## 每日实验总览与微气候梯度
生猪微气候监测与 LNA-Net 预测每日科研归档报表
归档日期: 2026-10-19 ¦ 数据来源平台: 综合环境监控云平台 (www.0531yun.com) ¦ 规范: 论文第7章现场验证体系
实验批次编号 | PILOT_2026_01 |  | 所属实验项目 | 2026年10月生猪环境监测与LNA-Net实验
工况阶段标记 | commissioning (2026年10月实验第一阶段（点位：P1/P2/P3/B0，指标：温湿度、NH3、CO2）) |  | 测点拓扑 | P1/P2/P3 笼内三维布点，B0 舍外背景对照
物理指标定义 | 温度(℃)、相对湿度(%RH)、氨气(NH3 ppm)、二氧化碳(CO2 ppm) |  | 归档自动时间 | 2026-10-20 14:15:32 (定时自动汇总)
数据有效性 | 无人工填充 0，缺失保留 NULL，严格等间隔时序校验 |  | 预测模型版本 | LNA-Net-v1.0-numpy-deploy (纯CPU轻量化)
一、各监测点位 24 小时微气候指标统计汇总
测点编号 | 测点物理属性 | 平均温度(℃) | 温差范围[min~max] | 平均湿度(%RH) | 湿差范围[min~max] | 最大氨气(ppm) | 平均CO2(ppm) | 有效测量数
P1 | 1号猪笼内部 | 20.9 | 19.8 ~ 22.2 | 69.6 | 67.2 ~ 72.5 | 0.05 | 858 | 8
P2 | 2号猪笼内部 | 21.1 | 20.8 ~ 21.3 | 67.8 | 67.1 ~ 68.6 | 0 | 500.5 | 7
P3 | 3号猪笼内部 | 21.4 | 20.7 ~ 23.3 | 66.4 | 60.8 ~ 69.3 | 0 | 664.5 | 8
笼内均值 | P1~P3 在线笼位综合加权 (严禁混入B0) | 21.1 | 19.8 ~ 23.3 | 67.9 | 60.8 ~ 72.5 | 0.05 | 675.6 | 23
B0 (对照) | 舍外环境背景基准点 (单独分析) | 21.8 | 21.1 ~ 22.8 | 66 | 60.7 ~ 70.3 | 0 | 677.5 | 7
二、舍内外微气候梯度差分析 (笼内均值 − 舍外背景 B0)
梯度指标 | 笼内均值 | 舍外背景 (B0) | 梯度差 (Δ=笼内-舍外) | 单位 | 物理科研意义与通风研判
温差 (ΔT) | 21.1 | 21.8 | -0.7 | ℃ | 反映猪体产热与舍内保温蓄热效果，ΔT过高提示通风不足
湿差 (ΔRH) | 67.9 | 66 | +1.9 | %RH | 反映舍内呼吸与排泄散湿，高湿高温易诱发呼吸道蓝耳应激
氨气差 (ΔNH3) | 0.05 | 0 | +0.05 | ppm | 舍内粪便发酵气味蓄积量，舍外接近0，ΔNH3表征局部氨气毒害风险
二氧化碳差 (ΔCO2) | 675.6 | 677.5 | -1.9 | ppm | 生猪群呼吸产物富集度，表征新风置换率与换气充分程度

## 30分钟标准等间隔时序
2026-10-19 30分钟等间隔时序数据（LNA-Net 标准输入序列）
说明：按 30 分钟标准分桶聚合，严格对应 LNA-Net 训练时间间隔。缺失项显示为 --，绝不填 0 充数。
时间步(分桶) | P1-温度(℃) | P1-湿度(%) | P1-NH3(ppm) | P1-CO2(ppm) | P2-温度(℃) | P2-湿度(%) | P2-NH3(ppm) | P2-CO2(ppm) | P3-温度(℃) | P3-湿度(%) | P3-NH3(ppm) | P3-CO2(ppm) | 笼内均温(℃) | 笼内均湿(%) | 笼内最大NH3 | 笼内均CO2 | B0-温度(℃) | B0-湿度(%) | B0-NH3(ppm) | B0-CO2(ppm)
00:00 | -- | -- | -- | -- | -- | -- | -- | -- | -- | -- | -- | -- | -- | -- | -- | -- | -- | -- | -- | --
00:30 | -- | -- | -- | -- | -- | -- | -- | -- | -- | -- | -- | -- | -- | -- | -- | -- | -- | -- | -- | --
01:00 | -- | -- | -- | -- | -- | -- | -- | -- | -- | -- | -- | -- | -- | -- | -- | -- | -- | -- | -- | --
01:30 | -- | -- | -- | -- | -- | -- | -- | -- | -- | -- | -- | -- | -- | -- | -- | -- | -- | -- | -- | --
02:00 | -- | -- | -- | -- | -- | -- | -- | -- | -- | -- | -- | -- | -- | -- | -- | -- | -- | -- | -- | --
02:30 | -- | -- | -- | -- | -- | -- | -- | -- | -- | -- | -- | -- | -- | -- | -- | -- | -- | -- | -- | --
03:00 | -- | -- | -- | -- | -- | -- | -- | -- | -- | -- | -- | -- | -- | -- | -- | -- | -- | -- | -- | --
03:30 | -- | -- | -- | -- | -- | -- | -- | -- | -- | -- | -- | -- | -- | -- | -- | -- | -- | -- | -- | --
04:00 | -- | -- | -- | -- | -- | -- | -- | -- | -- | -- | -- | -- | -- | -- | -- | -- | -- | -- | -- | --
04:30 | -- | -- | -- | -- | -- | -- | -- | -- | -- | -- | -- | -- | -- | -- | -- | -- | -- | -- | -- | --
05:00 | -- | -- | -- | -- | -- | -- | -- | -- | -- | -- | -- | -- | -- | -- | -- | -- | -- | -- | -- | --
05:30 | -- | -- | -- | -- | -- | -- | -- | -- | -- | -- | -- | -- | -- | -- | -- | -- | -- | -- | -- | --
06:00 | -- | -- | -- | -- | -- | -- | -- | -- | -- | -- | -- | -- | -- | -- | -- | -- | -- | -- | -- | --
06:30 | -- | -- | -- | -- | -- | -- | -- | -- | -- | -- | -- | -- | -- | -- | -- | -- | -- | -- | -- | --
07:00 | -- | -- | -- | -- | -- | -- | -- | -- | -- | -- | -- | -- | -- | -- | -- | -- | -- | -- | -- | --
07:30 | -- | -- | -- | -- | -- | -- | -- | -- | -- | -- | -- | -- | -- | -- | -- | -- | -- | -- | -- | --
08:00 | -- | -- | -- | -- | -- | -- | -- | -- | -- | -- | -- | -- | -- | -- | -- | -- | -- | -- | -- | --
08:30 | -- | -- | -- | -- | -- | -- | -- | -- | -- | -- | -- | -- | -- | -- | -- | -- | -- | -- | -- | --
09:00 | -- | -- | -- | -- | -- | -- | -- | -- | -- | -- | -- | -- | -- | -- | -- | -- | -- | -- | -- | --
09:30 | -- | -- | -- | -- | -- | -- | -- | -- | -- | -- | -- | -- | -- | -- | -- | -- | -- | -- | -- | --
10:00 | 19.8 | 70.5 | 0.05 | 750 | -- | -- | -- | -- | -- | -- | -- | -- | 19.8 | 70.5 | 0.05 | 750 | -- | -- | -- | --
10:30 | -- | -- | -- | -- | -- | -- | -- | -- | -- | -- | -- | -- | -- | -- | -- | -- | -- | -- | -- | --
11:00 | 20.9 | 67.2 | -- | -- | -- | -- | -- | 67.6 | -- | -- | -- | -- | 20.9 | 67.2 | -- | 67.6 | 21.5 | 66.1 | -- | --
11:30 | -- | -- | -- | -- | 20.8 | 67.1 | -- | -- | 20.8 | 67.7 | -- | -- | 20.8 | 67.4 | -- | -- | 22.8 | 60.7 | -- | --
12:00 | 22.2 | 68.1 | -- | -- | 21.3 | 68.6 | -- | -- | 20.7 | 69.3 | -- | -- | 21.4 | 68.7 | -- | -- | 21.1 | 66.8 | -- | --
12:30 | 20.7 | 72.5 | -- | 887 | -- | -- | -- | 717 | 23.3 | 60.8 | 0 | 595 | 22 | 66.7 | 0 | 733 | 21.6 | 70.3 | -- | 627
13:00 | -- | -- | 0 | 937 | -- | -- | 0 | 717 | -- | -- | 0 | 734 | -- | -- | 0 | 796 | -- | -- | 0 | 728
13:30 | -- | -- | 0 | -- | -- | -- | 0 | -- | -- | -- | -- | -- | -- | -- | 0 | -- | -- | -- | -- | --
14:00 | -- | -- | -- | -- | -- | -- | -- | -- | -- | -- | -- | -- | -- | -- | -- | -- | -- | -- | -- | --
14:30 | -- | -- | -- | -- | -- | -- | -- | -- | -- | -- | -- | -- | -- | -- | -- | -- | -- | -- | -- | --
15:00 | -- | -- | -- | -- | -- | -- | -- | -- | -- | -- | -- | -- | -- | -- | -- | -- | -- | -- | -- | --
15:30 | -- | -- | -- | -- | -- | -- | -- | -- | -- | -- | -- | -- | -- | -- | -- | -- | -- | -- | -- | --
16:00 | -- | -- | -- | -- | -- | -- | -- | -- | -- | -- | -- | -- | -- | -- | -- | -- | -- | -- | -- | --
16:30 | -- | -- | -- | -- | -- | -- | -- | -- | -- | -- | -- | -- | -- | -- | -- | -- | -- | -- | -- | --
17:00 | -- | -- | -- | -- | -- | -- | -- | -- | -- | -- | -- | -- | -- | -- | -- | -- | -- | -- | -- | --
17:30 | -- | -- | -- | -- | -- | -- | -- | -- | -- | -- | -- | -- | -- | -- | -- | -- | -- | -- | -- | --
18:00 | -- | -- | -- | -- | -- | -- | -- | -- | -- | -- | -- | -- | -- | -- | -- | -- | -- | -- | -- | --
18:30 | -- | -- | -- | -- | -- | -- | -- | -- | -- | -- | -- | -- | -- | -- | -- | -- | -- | -- | -- | --
19:00 | -- | -- | -- | -- | -- | -- | -- | -- | -- | -- | -- | -- | -- | -- | -- | -- | -- | -- | -- | --
19:30 | -- | -- | -- | -- | -- | -- | -- | -- | -- | -- | -- | -- | -- | -- | -- | -- | -- | -- | -- | --
20:00 | -- | -- | -- | -- | -- | -- | -- | -- | -- | -- | -- | -- | -- | -- | -- | -- | -- | -- | -- | --
20:30 | -- | -- | -- | -- | -- | -- | -- | -- | -- | -- | -- | -- | -- | -- | -- | -- | -- | -- | -- | --
21:00 | -- | -- | -- | -- | -- | -- | -- | -- | -- | -- | -- | -- | -- | -- | -- | -- | -- | -- | -- | --
21:30 | -- | -- | -- | -- | -- | -- | -- | -- | -- | -- | -- | -- | -- | -- | -- | -- | -- | -- | -- | --
22:00 | -- | -- | -- | -- | -- | -- | -- | -- | -- | -- | -- | -- | -- | -- | -- | -- | -- | -- | -- | --
22:30 | -- | -- | -- | -- | -- | -- | -- | -- | -- | -- | -- | -- | -- | -- | -- | -- | -- | -- | -- | --
23:00 | -- | -- | -- | -- | -- | -- | -- | -- | -- | -- | -- | -- | -- | -- | -- | -- | -- | -- | -- | --
23:30 | -- | -- | -- | -- | -- | -- | -- | -- | -- | -- | -- | -- | -- | -- | -- | -- | -- | -- | -- | --

## LNA-Net预测与实测核验
LNA-Net 2026-10-19 预测发出值与实测回填误差比对表
核验原则：实测到达前仅保存发出预测值，实测到达后自动回填误差并打上已核验标签；历史预测值绝不被覆盖篡改。
预测记录ID | 实验批次 | 测点 | 模型版本 | 基准时点(发出时刻) | 目标预测时刻 | 提前量 | 预测温度(℃) | 预测湿度(%) | 预测氨气(ppm) | 真实到达温度 | 真实到达湿度 | 真实到达氨气 | 误差ΔT(℃) | 误差ΔRH(%) | 误差ΔNH3(ppm) | 核验状态
1 | PILOT_2026_01 | P1 | LNA-Net-v1.0-numpy-deploy | 2026-10-19 12:00:01 | 2026-10-19 14:00:00 | +2小时 | 21.8 | 65 | 0.08 | 22 | 64.5 | 0.07 | 0.2 | -0.5 | -0.01 | 已核验 (实测已到达并对齐)

## 底层12台硬件原始遥测数据
2026-10-19 原始遥测数据流全量审计记录 (Raw Telemetry Audit)
追溯说明：保留从 0531yun.com 云平台拉取的原始毫秒时间戳、系统入库接收时间、硬件设备ID与因子明细。
记录ID | 实验批次 | 测点 | 硬件设备地址(deviceAddr) | 传感器物理时间戳(timestamp) | 系统接收入库时间(received_at) | 实测温度(℃) | 实测湿度(%RH) | 实测氨气(ppm) | 实测二氧化碳(ppm) | 工况阶段标记 | 数据采集通道
30 | PILOT_2026_01 | P1 | 24319305 | 2026-10-19 10:15:00 | 2026-10-20 06:01:01 | 19.8 | 70.5 | 0.05 | 750 | commissioning | renke_history_fill
12 | PILOT_2026_01 | P2 | 21182972 | 2026-10-19 11:21:25.283000 | 2026-10-20 04:52:24 | -- | -- | -- | 67.6 | commissioning | renke_history_fill
23 | PILOT_2026_01 | B0 | 24319365 | 2026-10-19 11:26:02.760000 | 2026-10-20 04:52:29 | 21.5 | 66.1 | -- | -- | commissioning | renke_history_fill
1 | PILOT_2026_01 | P1 | 24319305 | 2026-10-19 11:29:54.589000 | 2026-10-20 04:52:20 | 20.9 | 67.2 | -- | -- | commissioning | renke_history_fill
15 | PILOT_2026_01 | P3 | 24319364 | 2026-10-19 11:30:00.000000 | 2026-10-20 04:52:25 | 20.7 | 67.6 | -- | -- | commissioning | renke_history_fill
24 | PILOT_2026_01 | B0 | 24319365 | 2026-10-19 11:30:00.000000 | 2026-10-20 04:52:29 | 22.8 | 60.7 | -- | -- | commissioning | renke_history_fill
16 | PILOT_2026_01 | P3 | 24319364 | 2026-10-19 11:30:11.019000 | 2026-10-20 04:52:25 | 20.9 | 67.7 | -- | -- | commissioning | renke_history_fill
8 | PILOT_2026_01 | P2 | 24319362 | 2026-10-19 11:30:17.203000 | 2026-10-20 04:52:23 | 20.8 | 67.1 | -- | -- | commissioning | renke_history_fill
25 | PILOT_2026_01 | B0 | 24319365 | 2026-10-19 12:20:35.162000 | 2026-10-20 04:52:29 | 21.1 | 66.8 | -- | -- | commissioning | renke_history_fill
17 | PILOT_2026_01 | P3 | 24319364 | 2026-10-19 12:25:56.080000 | 2026-10-20 04:52:25 | 20.7 | 69.3 | -- | -- | commissioning | renke_history_fill
9 | PILOT_2026_01 | P2 | 24319362 | 2026-10-19 12:26:45.260000 | 2026-10-20 04:52:23 | 21.3 | 68.6 | -- | -- | commissioning | renke_history_fill
2 | PILOT_2026_01 | P1 | 24319305 | 2026-10-19 12:27:17.528000 | 2026-10-20 04:52:20 | 22.2 | 68.1 | -- | -- | commissioning | renke_history_fill
28 | PILOT_2026_01 | B0 | 21182970 | 2026-10-19 12:40:36.633000 | 2026-10-20 03:21:40 | -- | -- | -- | 627 | commissioning | renke_history_fill
6 | PILOT_2026_01 | P1 | 21182971 | 2026-10-19 12:42:58.774000 | 2026-10-20 04:52:22 | -- | -- | -- | 887 | commissioning | renke_history_fill
13 | PILOT_2026_01 | P2 | 21182972 | 2026-10-19 12:47:05.420000 | 2026-10-20 04:52:24 | -- | -- | -- | 717 | commissioning | renke_history_fill
21 | PILOT_2026_01 | P3 | 21182973 | 2026-10-19 12:49:15.142000 | 2026-10-20 04:52:28 | -- | -- | -- | 595 | commissioning | renke_history_fill
26 | PILOT_2026_01 | B0 | 24319365 | 2026-10-19 12:50:35.162000 | 2026-10-20 04:52:29 | 21.6 | 70.3 | -- | -- | commissioning | renke_history_fill
18 | PILOT_2026_01 | P3 | 24319364 | 2026-10-19 12:55:56.080000 | 2026-10-20 04:52:25 | 23.3 | 60.8 | -- | -- | commissioning | renke_history_fill
19 | PILOT_2026_01 | P3 | 15207557 | 2026-10-19 12:56:23.192000 | 2026-10-20 04:52:25 | -- | -- | 0 | -- | commissioning | renke_history_fill
3 | PILOT_2026_01 | P1 | 24319305 | 2026-10-19 12:57:17.528000 | 2026-10-20 04:52:20 | 20.7 | 72.5 | -- | -- | commissioning | renke_history_fill
10 | PILOT_2026_01 | P2 | 15207556 | 2026-10-19 13:02:10.242000 | 2026-10-20 04:52:23 | -- | -- | 0 | -- | commissioning | renke_history_fill
4 | PILOT_2026_01 | P1 | 15207555 | 2026-10-19 13:04:31.157000 | 2026-10-20 04:52:21 | -- | -- | 0 | -- | commissioning | renke_history_fill
27 | PILOT_2026_01 | B0 | 15207554 | 2026-10-19 13:07:29.141000 | 2026-10-20 04:52:30 | -- | -- | 0 | -- | commissioning | renke_history_fill
29 | PILOT_2026_01 | B0 | 21182970 | 2026-10-19 13:10:36.633000 | 2026-10-20 03:21:40 | -- | -- | -- | 728 | commissioning | renke_history_fill
7 | PILOT_2026_01 | P1 | 21182971 | 2026-10-19 13:12:58.774000 | 2026-10-20 04:52:22 | -- | -- | -- | 937 | commissioning | renke_history_fill
14 | PILOT_2026_01 | P2 | 21182972 | 2026-10-19 13:17:05.420000 | 2026-10-20 04:52:24 | -- | -- | -- | 717 | commissioning | renke_history_fill
22 | PILOT_2026_01 | P3 | 21182973 | 2026-10-19 13:19:15.142000 | 2026-10-20 04:52:28 | -- | -- | -- | 734 | commissioning | renke_history_fill
20 | PILOT_2026_01 | P3 | 15207557 | 2026-10-19 13:26:23.192000 | 2026-10-20 04:52:25 | -- | -- | 0 | -- | commissioning | renke_history_fill
11 | PILOT_2026_01 | P2 | 15207556 | 2026-10-19 13:32:10.242000 | 2026-10-20 04:52:23 | -- | -- | 0 | -- | commissioning | renke_history_fill
5 | PILOT_2026_01 | P1 | 15207555 | 2026-10-19 13:34:31.157000 | 2026-10-20 04:52:21 | -- | -- | 0 | -- | commissioning | renke_history_fill