## 每日实验总览与微气候梯度
生猪微气候监测与 LNA-Net 预测每日科研归档报表
归档日期: 2026-10-28 ¦ 数据来源平台: 综合环境监控云平台 (www.0531yun.com) ¦ 规范: 论文第7章现场验证体系
实验批次编号 | PILOT_2026_01 |  | 所属实验项目 | 2026年10月生猪环境监测与LNA-Net实验
工况阶段标记 | commissioning (2026年10月实验第一阶段（点位：P1/P2/P3/B0，指标：温湿度、NH3、CO2）) |  | 测点拓扑 | P1/P2/P3 笼内三维布点，B0 舍外背景对照
物理指标定义 | 温度(℃)、相对湿度(%RH)、氨气(NH3 ppm)、二氧化碳(CO2 ppm) |  | 归档自动时间 | 2026-10-29 00:05:02 (定时自动汇总)
数据有效性 | 无人工填充 0，缺失保留 NULL，严格等间隔时序校验 |  | 预测模型版本 | LNA-Net-v1.0-numpy-deploy (纯CPU轻量化)
一、各监测点位 24 小时微气候指标统计汇总
测点编号 | 测点物理属性 | 平均温度(℃) | 温差范围[min~max] | 平均湿度(%RH) | 湿差范围[min~max] | 最大氨气(ppm) | 平均CO2(ppm) | 有效测量数
P1 | 1号猪笼内部 | 18.4 | 17.8 ~ 19.3 | 72.4 | 67.4 ~ 77.2 | 0.1 | 524.4 | 3598
P2 | 2号猪笼内部 | 18.2 | 17.6 ~ 19.1 | 74.5 | 68.7 ~ 79.1 | 0 | 439.4 | 3603
P3 | 3号猪笼内部 | 18.3 | 17.7 ~ 19.2 | 76.5 | 70.8 ~ 80.4 | 0 | 528.8 | 3613
笼内均值 | P1~P3 在线笼位综合加权 (严禁混入B0) | 18.3 | 17.6 ~ 19.3 | 74.5 | 67.4 ~ 80.4 | 0.1 | 497.5 | 10814
B0 (对照) | 舍外环境背景基准点 (单独分析) | 16.2 | 14.7 ~ 19.4 | 77.6 | 65.1 ~ 86.4 | 0 | 429.2 | 3676
二、舍内外微气候梯度差分析 (笼内均值 − 舍外背景 B0)
梯度指标 | 笼内均值 | 舍外背景 (B0) | 梯度差 (Δ=笼内-舍外) | 单位 | 物理科研意义与通风研判
温差 (ΔT) | 18.3 | 16.2 | +2.1 | ℃ | 反映猪体产热与舍内保温蓄热效果，ΔT过高提示通风不足
湿差 (ΔRH) | 74.5 | 77.6 | -3.1 | %RH | 反映舍内呼吸与排泄散湿，高湿高温易诱发呼吸道蓝耳应激
氨气差 (ΔNH3) | 0.1 | 0 | +0.1 | ppm | 舍内粪便发酵气味蓄积量，舍外接近0，ΔNH3表征局部氨气毒害风险
二氧化碳差 (ΔCO2) | 497.5 | 429.2 | +68.3 | ppm | 生猪群呼吸产物富集度，表征新风置换率与换气充分程度

## 30分钟标准等间隔时序
2026-10-28 30分钟等间隔时序数据（LNA-Net 标准输入序列）
说明：按 30 分钟标准分桶聚合，严格对应 LNA-Net 训练时间间隔。缺失项显示为 --，绝不填 0 充数。
时间步(分桶) | P1-温度(℃) | P1-湿度(%) | P1-NH3(ppm) | P1-CO2(ppm) | P2-温度(℃) | P2-湿度(%) | P2-NH3(ppm) | P2-CO2(ppm) | P3-温度(℃) | P3-湿度(%) | P3-NH3(ppm) | P3-CO2(ppm) | 笼内均温(℃) | 笼内均湿(%) | 笼内最大NH3 | 笼内均CO2 | B0-温度(℃) | B0-湿度(%) | B0-NH3(ppm) | B0-CO2(ppm)
00:00 | 17.9 | 74.5 | 0.1 | 597.9 | 17.8 | 76.7 | 0 | 491.1 | 17.8 | 78.8 | 0 | 600.6 | 17.8 | 76.7 | 0.1 | 563.2 | 15.3 | 79 | 0 | 436.8
00:30 | 18 | 73.9 | 0.1 | 585.9 | 17.9 | 76 | 0 | 493 | 17.9 | 78.4 | 0 | 590.1 | 17.9 | 76.1 | 0.1 | 556.3 | 15.8 | 76.5 | 0 | 433.1
01:00 | 17.9 | 69.8 | 0 | 506.2 | 17.9 | 73.1 | 0 | 447.1 | 18 | 77.7 | 0 | 557.6 | 17.9 | 73.5 | 0 | 503.6 | 16.3 | 71.5 | 0 | 426.8
01:30 | 17.9 | 68.5 | 0 | 479.2 | 17.9 | 71 | 0 | 403.3 | 18 | 76.3 | 0 | 498.5 | 17.9 | 71.9 | 0 | 460.3 | 16.5 | 70.1 | 0 | 418.3
02:00 | 18.1 | 68.2 | 0 | 473 | 18 | 70.4 | 0 | 402.5 | 18.1 | 73.3 | 0 | 488.6 | 18.1 | 70.6 | 0 | 454.7 | 17.2 | 68.7 | 0 | 419.8
02:30 | 18.3 | 67.8 | 0 | 451.2 | 18.3 | 69.4 | 0 | 381.8 | 18.4 | 71.7 | 0 | 466.3 | 18.3 | 69.6 | 0 | 433.1 | 17.8 | 68.1 | 0 | 418.1
03:00 | 18.6 | 67.9 | 0 | 444.4 | 18.5 | 69.5 | 0 | 375.1 | 18.6 | 71.1 | 0 | 451.2 | 18.6 | 69.5 | 0 | 423.6 | 18.1 | 67.2 | 0 | 412
03:30 | 18.7 | 68.5 | 0 | 452.2 | 18.5 | 70.3 | 0 | 381.3 | 18.7 | 71.8 | 0 | 454 | 18.6 | 70.2 | 0 | 429.2 | 17.7 | 69.8 | 0 | 413.3
04:00 | 18.7 | 68.7 | 0 | 433.6 | 18.5 | 71 | 0 | 366.5 | 18.7 | 72.7 | 0 | 449.2 | 18.6 | 70.8 | 0 | 416.4 | 17.9 | 70.3 | 0 | 416.4
04:30 | 18.6 | 69.4 | 0 | 432.3 | 18.5 | 71.5 | 0 | 363.6 | 18.7 | 73.4 | 0 | 432.9 | 18.6 | 71.4 | 0 | 409.6 | 17.6 | 72 | 0 | 416.7
05:00 | 18.8 | 70.1 | 0 | 454.3 | 18.6 | 71.8 | 0 | 385.1 | 18.8 | 73.5 | 0 | 460.8 | 18.7 | 71.8 | 0 | 433.4 | 18.1 | 71 | 0 | 417.4
05:30 | 18.9 | 69.6 | 0 | 443 | 18.7 | 71.8 | 0 | 385.7 | 18.9 | 73.6 | 0 | 464.5 | 18.8 | 71.7 | 0 | 431.1 | 18 | 71.5 | 0 | 414.2
06:00 | 19.1 | 69.5 | 0 | 440.6 | 18.9 | 71.3 | 0 | 378.5 | 19 | 73.1 | 0 | 448.7 | 19 | 71.3 | 0 | 422.6 | 18.9 | 69.1 | 0 | 411.4
06:30 | 19.1 | 69.1 | 0 | 446.2 | 18.8 | 71.8 | 0 | 389.9 | 19.1 | 73.3 | 0 | 454.8 | 19 | 71.4 | 0 | 430.3 | 17.5 | 73.4 | 0 | 419
07:00 | 19 | 70.8 | 0 | 489.7 | 18.7 | 73 | 0 | 423.9 | 19 | 74.8 | 0 | 470.7 | 18.9 | 72.9 | 0 | 461.4 | 17.3 | 75.3 | 0 | 421.9
07:30 | 19 | 71.3 | 0 | 503.9 | 18.8 | 73.8 | 0 | 444.5 | 19 | 75.2 | 0 | 519.7 | 18.9 | 73.4 | 0 | 489.4 | 17.2 | 75.7 | 0 | 421
08:00 | 19 | 72.2 | 0 | 515.5 | 18.7 | 74.5 | 0 | 441.8 | 19 | 76.8 | 0 | 507.6 | 18.9 | 74.5 | 0 | 488.3 | 17 | 78.1 | 0 | 420.7
08:30 | 19 | 72.9 | 0 | 537.8 | 18.7 | 75.1 | 0 | 467.5 | 19 | 77.2 | 0 | 528 | 18.9 | 75.1 | 0 | 511.1 | 17.3 | 77.1 | 0 | 421.2
09:00 | 19 | 72.1 | 0 | 490.9 | 18.7 | 74.8 | 0 | 433.2 | 19 | 77.1 | 0 | 521.7 | 18.9 | 74.7 | 0 | 481.9 | 17.1 | 77.1 | 0 | 421
09:30 | 18.9 | 72.1 | 0 | 461 | 18.5 | 74.6 | 0 | 402.5 | 18.9 | 77 | 0 | 477 | 18.8 | 74.6 | 0 | 446.8 | 16.7 | 78.8 | 0 | 421.2
10:00 | 18.7 | 72.7 | 0 | 460.8 | 18.4 | 75 | 0 | 391.3 | 18.7 | 77 | 0 | 468.7 | 18.6 | 74.9 | 0 | 440.3 | 16.3 | 80.6 | 0 | 425.4
10:30 | 18.6 | 73.1 | 0 | 446.6 | 18.2 | 75.5 | 0 | 368.3 | 18.5 | 77 | 0 | 441.3 | 18.4 | 75.2 | 0 | 418.7 | 16.1 | 81.9 | 0 | 427.3
11:00 | 18.4 | 73.8 | 0 | 464.7 | 18.1 | 76.3 | 0 | 391.5 | 18.4 | 77.9 | 0 | 466 | 18.3 | 76 | 0 | 440.7 | 16 | 82.7 | 0 | 428.1
11:30 | 18.3 | 74 | 0 | 458.4 | 18 | 76.3 | 0 | 384 | 18.3 | 77.9 | 0 | 460.6 | 18.2 | 76.1 | 0 | 434.3 | 16 | 82.3 | 0 | 429.9
12:00 | 18.2 | 73.5 | 0 | 449.7 | 17.9 | 75.9 | 0 | 371.9 | 18.3 | 77.6 | 0 | 442.9 | 18.1 | 75.7 | 0 | 421.5 | 15.8 | 81.5 | 0 | 430
12:30 | 18.1 | 73.7 | 0 | 462.1 | 17.9 | 75.8 | 0 | 389.1 | 18.2 | 77.7 | 0 | 464.2 | 18.1 | 75.7 | 0 | 438.5 | 15.9 | 81.4 | 0 | 428.7
13:00 | 18.1 | 74.2 | 0 | 485 | 17.9 | 76.3 | 0 | 407.1 | 18.2 | 77.8 | 0 | 468.9 | 18.1 | 76.1 | 0 | 453.7 | 15.9 | 81.8 | 0 | 432.2
13:30 | 18.1 | 75 | 0 | 514.5 | 17.9 | 76.9 | 0 | 435.1 | 18.2 | 78.2 | 0 | 507.7 | 18.1 | 76.7 | 0 | 485.8 | 15.8 | 82.2 | 0 | 428.3
14:00 | 18.2 | 75.6 | 0 | 549.2 | 18 | 77.5 | 0 | 461 | 18.2 | 78.7 | 0 | 528 | 18.1 | 77.3 | 0 | 512.7 | 15.8 | 82.6 | 0 | 429
14:30 | 18.2 | 76.3 | 0 | 594.6 | 18 | 78.1 | 0 | 482.6 | 18.2 | 79.2 | 0 | 560.8 | 18.1 | 77.9 | 0 | 546 | 15.8 | 83.5 | 0 | 431
15:00 | 18.2 | 76.7 | 0 | 605.7 | 18 | 78.5 | 0 | 495.2 | 18.2 | 79.6 | 0 | 574.7 | 18.1 | 78.3 | 0 | 558.5 | 15.8 | 83.8 | 0 | 432.4
15:30 | 18.3 | 77.1 | 0 | 631 | 18.1 | 78.9 | 0 | 509.4 | 18.2 | 80.2 | 0 | 598 | 18.2 | 78.7 | 0 | 579.5 | 15.8 | 85.5 | 0 | 438.7
16:00 | 18.4 | 70.2 | 0 | 545.6 | 18.2 | 72.9 | 0 | 467.7 | 18.3 | 74.7 | 0 | 547.2 | 18.3 | 72.6 | 0 | 520.2 | 15.4 | 71.6 | 0 | 430.3
16:30 | 18.3 | 70.2 | 0 | 554.1 | 18.1 | 72.6 | 0 | 461.8 | 18.3 | 74.1 | 0 | 552.4 | 18.2 | 72.3 | 0 | 522.8 | 15.4 | 70.6 | 0 | 429.5
17:00 | 18.3 | 69.9 | 0 | 569 | 18.1 | 72.7 | 0 | 476.2 | 18.2 | 74.2 | 0 | 579.3 | 18.2 | 72.3 | 0 | 541.5 | 15.4 | 73.5 | 0 | 436.3
17:30 | 18.3 | 70.2 | 0 | 574.9 | 18.1 | 73.1 | 0 | 464.9 | 18.2 | 74.3 | 0 | 584.7 | 18.2 | 72.5 | 0 | 541.5 | 15.4 | 76.3 | 0 | 436.8
18:00 | 18.3 | 71.6 | 0 | 598 | 18.1 | 73.7 | 0 | 478.8 | 18.2 | 75.1 | 0 | 592.8 | 18.2 | 73.5 | 0 | 556.5 | 15.3 | 79.7 | 0 | 441.2
18:30 | 18.4 | 72.4 | 0 | 595.6 | 18.1 | 74.4 | 0 | 482.4 | 18.2 | 76 | 0 | 601.1 | 18.2 | 74.3 | 0 | 559.7 | 15.2 | 80.4 | 0 | 438
19:00 | 18.3 | 73.3 | 0 | 595.1 | 18.1 | 75.1 | 0 | 483.8 | 18.1 | 76.8 | 0 | 602.1 | 18.2 | 75.1 | 0 | 560.3 | 15.1 | 81.3 | 0 | 439.8
19:30 | 18.3 | 73.8 | 0 | 596.7 | 18 | 75.7 | 0 | 487.5 | 18.1 | 77.4 | 0 | 605.7 | 18.1 | 75.6 | 0 | 563.3 | 15.1 | 82.1 | 0 | 443
20:00 | 18.3 | 74.4 | 0 | 592.7 | 18 | 76.1 | 0 | 489.7 | 18.1 | 77.9 | 0 | 604.1 | 18.1 | 76.1 | 0 | 562.2 | 15.1 | 82.2 | 0 | 439.9
20:30 | 18.2 | 74.3 | 0 | 598.2 | 18 | 76.4 | 0 | 492.9 | 18 | 78.3 | 0 | 605.8 | 18.1 | 76.3 | 0 | 565.6 | 15.1 | 82.1 | 0 | 445.2
21:00 | 18.2 | 74.5 | 0 | 594 | 17.9 | 76.6 | 0 | 489 | 18 | 78.4 | 0 | 610.1 | 18 | 76.5 | 0 | 564.4 | 15 | 82.5 | 0 | 445.2
21:30 | 18.1 | 74.9 | 0 | 589 | 17.9 | 76.7 | 0 | 480.4 | 18 | 78.6 | 0 | 602.2 | 18 | 76.7 | 0 | 557.2 | 14.9 | 82.8 | 0 | 440.7
22:00 | 18.1 | 75.1 | 0.1 | 591.1 | 17.8 | 76.8 | 0 | 483.8 | 17.9 | 78.8 | 0 | 598.6 | 17.9 | 76.9 | 0.1 | 557.8 | 14.9 | 82 | 0 | 437.9
22:30 | 18 | 75.1 | 0.1 | 589.8 | 17.8 | 76.8 | 0 | 486 | 17.9 | 78.9 | 0 | 599.7 | 17.9 | 76.9 | 0.1 | 558.5 | 14.9 | 81.6 | 0 | 438
23:00 | 18 | 74.5 | 0.1 | 576.4 | 17.8 | 76.7 | 0 | 473 | 17.8 | 78.8 | 0 | 590.9 | 17.9 | 76.7 | 0.1 | 546.8 | 14.8 | 81.6 | 0 | 439
23:30 | 17.9 | 74.9 | 0.1 | 592.6 | 17.7 | 76.8 | 0 | 478 | 17.8 | 78.9 | 0 | 594.6 | 17.8 | 76.9 | 0.1 | 555.1 | 15.1 | 80.9 | 0 | 444.4

## LNA-Net预测与实测核验
LNA-Net 2026-10-28 预测发出值与实测回填误差比对表
核验原则：实测到达前仅保存发出预测值，实测到达后自动回填误差并打上已核验标签；历史预测值绝不被覆盖篡改。
预测记录ID | 实验批次 | 测点 | 模型版本 | 基准时点(发出时刻) | 目标预测时刻 | 提前量 | 预测温度(℃) | 预测湿度(%) | 预测氨气(ppm) | 真实到达温度 | 真实到达湿度 | 真实到达氨气 | 误差ΔT(℃) | 误差ΔRH(%) | 误差ΔNH3(ppm) | 核验状态
59 | PILOT_2026_01 | P1 | LNA-Net-exp2026-v1.1 | 2026-10-27 08:15:24.306278 | 2026-10-27 16:00:00.000000 | +8小时 | 15.5 | 76.7 | 6.31 | 18.5 | 71.3 | 0 | 3 | -5.4 | -6.31 | 已核验 (实测已到达并对齐)
36 | PILOT_2026_01 | P2 | LNA-Net-v1.0-numpy-deploy | 2026-10-27 06:34:06.236119 | 2026-10-27 18:30:00.000000 | +12小时 | 15.7 | 77 | 5.87 | -- | -- | -- | -- | -- | -- | 待实测到达
41 | PILOT_2026_01 | P3 | LNA-Net-v1.0-numpy-deploy | 2026-10-27 06:34:34.898732 | 2026-10-27 18:30:00.000000 | +12小时 | 15.8 | 76.7 | 5.79 | -- | -- | -- | -- | -- | -- | 待实测到达
46 | PILOT_2026_01 | P1 | LNA-Net-exp2026-v1.1 | 2026-10-27 07:22:14.943172 | 2026-10-27 19:00:00.000000 | +12小时 | 14.5 | 79.4 | 6.9 | 18.4 | 72.6 | 0 | 3.9 | -6.8 | -6.9 | 已核验 (实测已到达并对齐)
51 | PILOT_2026_01 | P2 | LNA-Net-exp2026-v1.1 | 2026-10-27 07:22:15.316503 | 2026-10-27 19:00:00.000000 | +12小时 | 15.3 | 77.8 | 6.28 | -- | -- | -- | -- | -- | -- | 待实测到达
56 | PILOT_2026_01 | P3 | LNA-Net-exp2026-v1.1 | 2026-10-27 07:22:15.659550 | 2026-10-27 19:00:00.000000 | +12小时 | 16 | 76.3 | 5.62 | -- | -- | -- | -- | -- | -- | 待实测到达
60 | PILOT_2026_01 | P1 | LNA-Net-exp2026-v1.1 | 2026-10-27 08:15:24.306278 | 2026-10-27 20:00:00.000000 | +12小时 | 15.2 | 78.2 | 6.35 | 18.3 | 74 | 0 | 3.1 | -4.2 | -6.35 | 已核验 (实测已到达并对齐)

## 底层12台硬件原始遥测数据
2026-10-28 原始遥测数据流全量审计记录 (Raw Telemetry Audit)
追溯说明：保留从 0531yun.com 云平台拉取的原始毫秒时间戳、系统入库接收时间、硬件设备ID与因子明细。
记录ID | 实验批次 | 测点 | 硬件设备地址(deviceAddr) | 传感器物理时间戳(timestamp) | 系统接收入库时间(received_at) | 实测温度(℃) | 实测湿度(%RH) | 实测氨气(ppm) | 实测二氧化碳(ppm) | 工况阶段标记 | 数据采集通道
80976 | PILOT_2026_01 | P3 | 21182973 | 2026-10-28 00:00:15 | 2026-10-28 00:00:27 | -- | -- | -- | 552 | commissioning | renke_realtime
80977 | PILOT_2026_01 | P1 | 24319305 | 2026-10-28 00:00:20 | 2026-10-28 00:00:27 | 18.5 | 71.3 | -- | -- | commissioning | renke_realtime
80975 | PILOT_2026_01 | B0 | 21182970 | 2026-10-28 00:00:27 | 2026-10-28 00:00:27 | -- | -- | -- | 432 | commissioning | renke_realtime
80979 | PILOT_2026_01 | P1 | 21182971 | 2026-10-28 00:00:30 | 2026-10-28 00:00:43 | -- | -- | -- | 551 | commissioning | renke_realtime
80980 | PILOT_2026_01 | P2 | 24319362 | 2026-10-28 00:00:41 | 2026-10-28 00:00:43 | 18.2 | 73.6 | -- | -- | commissioning | renke_realtime
80978 | PILOT_2026_01 | P1 | 15207555 | 2026-10-28 00:00:42 | 2026-10-28 00:00:43 | -- | -- | 0 | -- | commissioning | renke_realtime
80982 | PILOT_2026_01 | P3 | 15207557 | 2026-10-28 00:00:43 | 2026-10-28 00:00:52 | -- | -- | 0 | -- | commissioning | renke_realtime
80981 | PILOT_2026_01 | B0 | 15207554 | 2026-10-28 00:00:44 | 2026-10-28 00:00:52 | -- | -- | 0 | -- | commissioning | renke_realtime
80983 | PILOT_2026_01 | P2 | 21182972 | 2026-10-28 00:00:56 | 2026-10-28 00:00:58 | -- | -- | -- | 471 | commissioning | renke_realtime
80985 | PILOT_2026_01 | P3 | 21182973 | 2026-10-28 00:01:15 | 2026-10-28 00:01:28 | -- | -- | -- | 553 | commissioning | renke_realtime
80986 | PILOT_2026_01 | P1 | 24319305 | 2026-10-28 00:01:20 | 2026-10-28 00:01:28 | 18.5 | 71.4 | -- | -- | commissioning | renke_realtime
80984 | PILOT_2026_01 | B0 | 21182970 | 2026-10-28 00:01:27 | 2026-10-28 00:01:28 | -- | -- | -- | 434 | commissioning | renke_realtime
80988 | PILOT_2026_01 | P1 | 21182971 | 2026-10-28 00:01:30 | 2026-10-28 00:01:44 | -- | -- | -- | 550 | commissioning | renke_realtime
80989 | PILOT_2026_01 | P3 | 24319364 | 2026-10-28 00:01:42 | 2026-10-28 00:01:44 | 18.3 | 74.9 | -- | -- | commissioning | renke_realtime
80990 | PILOT_2026_01 | B0 | 24319365 | 2026-10-28 00:01:42 | 2026-10-28 00:01:44 | 15.4 | 76.2 | -- | -- | commissioning | renke_realtime
80987 | PILOT_2026_01 | P3 | 15207557 | 2026-10-28 00:01:43 | 2026-10-28 00:01:44 | -- | -- | 0 | -- | commissioning | renke_realtime
80991 | PILOT_2026_01 | B0 | 15207554 | 2026-10-28 00:01:44 | 2026-10-28 00:01:52 | -- | -- | 0 | -- | commissioning | renke_realtime
80992 | PILOT_2026_01 | P2 | 15207556 | 2026-10-28 00:01:52 | 2026-10-28 00:01:59 | -- | -- | 0 | -- | commissioning | renke_realtime
80993 | PILOT_2026_01 | P2 | 21182972 | 2026-10-28 00:01:56 | 2026-10-28 00:01:59 | -- | -- | -- | 473 | commissioning | renke_realtime
80995 | PILOT_2026_01 | P3 | 21182973 | 2026-10-28 00:02:15 | 2026-10-28 00:02:29 | -- | -- | -- | 552 | commissioning | renke_realtime
80996 | PILOT_2026_01 | P1 | 24319305 | 2026-10-28 00:02:19 | 2026-10-28 00:02:29 | 18.5 | 71.3 | -- | -- | commissioning | renke_realtime
80994 | PILOT_2026_01 | B0 | 21182970 | 2026-10-28 00:02:27 | 2026-10-28 00:02:29 | -- | -- | -- | 437 | commissioning | renke_realtime
80999 | PILOT_2026_01 | P1 | 21182971 | 2026-10-28 00:02:30 | 2026-10-28 00:02:45 | -- | -- | -- | 552 | commissioning | renke_realtime
81000 | PILOT_2026_01 | P2 | 24319362 | 2026-10-28 00:02:41 | 2026-10-28 00:02:45 | 18.3 | 73.6 | -- | -- | commissioning | renke_realtime
81001 | PILOT_2026_01 | P3 | 24319364 | 2026-10-28 00:02:42 | 2026-10-28 00:02:45 | 18.3 | 74.9 | -- | -- | commissioning | renke_realtime
80997 | PILOT_2026_01 | P1 | 15207555 | 2026-10-28 00:02:42 | 2026-10-28 00:02:45 | -- | -- | 0 | -- | commissioning | renke_realtime
80998 | PILOT_2026_01 | P3 | 15207557 | 2026-10-28 00:02:43 | 2026-10-28 00:02:45 | -- | -- | 0 | -- | commissioning | renke_realtime
81002 | PILOT_2026_01 | B0 | 15207554 | 2026-10-28 00:02:44 | 2026-10-28 00:02:52 | -- | -- | 0 | -- | commissioning | renke_realtime
81003 | PILOT_2026_01 | P2 | 21182972 | 2026-10-28 00:02:56 | 2026-10-28 00:03:00 | -- | -- | -- | 471 | commissioning | renke_realtime
81005 | PILOT_2026_01 | P3 | 21182973 | 2026-10-28 00:03:15 | 2026-10-28 00:03:30 | -- | -- | -- | 550 | commissioning | renke_realtime
81006 | PILOT_2026_01 | P1 | 24319305 | 2026-10-28 00:03:20 | 2026-10-28 00:03:30 | 18.5 | 71.3 | -- | -- | commissioning | renke_realtime
81004 | PILOT_2026_01 | B0 | 21182970 | 2026-10-28 00:03:27 | 2026-10-28 00:03:30 | -- | -- | -- | 436 | commissioning | renke_realtime
81010 | PILOT_2026_01 | P1 | 21182971 | 2026-10-28 00:03:30 | 2026-10-28 00:03:45 | -- | -- | -- | 553 | commissioning | renke_realtime
81011 | PILOT_2026_01 | P2 | 24319362 | 2026-10-28 00:03:41 | 2026-10-28 00:03:45 | 18.4 | 73.6 | -- | -- | commissioning | renke_realtime
81012 | PILOT_2026_01 | P3 | 24319364 | 2026-10-28 00:03:41 | 2026-10-28 00:03:45 | 18.4 | 74.7 | -- | -- | commissioning | renke_realtime
81013 | PILOT_2026_01 | B0 | 24319365 | 2026-10-28 00:03:42 | 2026-10-28 00:03:45 | 15.3 | 74.8 | -- | -- | commissioning | renke_realtime
81008 | PILOT_2026_01 | P1 | 15207555 | 2026-10-28 00:03:42 | 2026-10-28 00:03:45 | -- | -- | 0 | -- | commissioning | renke_realtime
81009 | PILOT_2026_01 | P3 | 15207557 | 2026-10-28 00:03:43 | 2026-10-28 00:03:45 | -- | -- | 0 | -- | commissioning | renke_realtime
81007 | PILOT_2026_01 | B0 | 15207554 | 2026-10-28 00:03:44 | 2026-10-28 00:03:45 | -- | -- | 0 | -- | commissioning | renke_realtime
81014 | PILOT_2026_01 | P2 | 15207556 | 2026-10-28 00:03:52 | 2026-10-28 00:04:01 | -- | -- | 0 | -- | commissioning | renke_realtime
81015 | PILOT_2026_01 | P2 | 21182972 | 2026-10-28 00:03:56 | 2026-10-28 00:04:01 | -- | -- | -- | 474 | commissioning | renke_realtime
81016 | PILOT_2026_01 | P3 | 21182973 | 2026-10-28 00:04:15 | 2026-10-28 00:04:16 | -- | -- | -- | 550 | commissioning | renke_realtime
81019 | PILOT_2026_01 | P1 | 24319305 | 2026-10-28 00:04:20 | 2026-10-28 00:04:31 | 18.5 | 70.9 | -- | -- | commissioning | renke_realtime
81017 | PILOT_2026_01 | B0 | 21182970 | 2026-10-28 00:04:27 | 2026-10-28 00:04:31 | -- | -- | -- | 434 | commissioning | renke_realtime
81018 | PILOT_2026_01 | P1 | 21182971 | 2026-10-28 00:04:30 | 2026-10-28 00:04:31 | -- | -- | -- | 553 | commissioning | renke_realtime
81022 | PILOT_2026_01 | P2 | 24319362 | 2026-10-28 00:04:41 | 2026-10-28 00:04:46 | 18.3 | 73.5 | -- | -- | commissioning | renke_realtime
81021 | PILOT_2026_01 | P1 | 15207555 | 2026-10-28 00:04:42 | 2026-10-28 00:04:46 | -- | -- | 0 | -- | commissioning | renke_realtime
81023 | PILOT_2026_01 | B0 | 24319365 | 2026-10-28 00:04:42 | 2026-10-28 00:04:46 | 15.3 | 74.8 | -- | -- | commissioning | renke_realtime
81020 | PILOT_2026_01 | B0 | 15207554 | 2026-10-28 00:04:44 | 2026-10-28 00:04:46 | -- | -- | 0 | -- | commissioning | renke_realtime
81024 | PILOT_2026_01 | P2 | 15207556 | 2026-10-28 00:04:53 | 2026-10-28 00:05:02 | -- | -- | 0 | -- | commissioning | renke_realtime
81025 | PILOT_2026_01 | P2 | 21182972 | 2026-10-28 00:04:56 | 2026-10-28 00:05:02 | -- | -- | -- | 473 | commissioning | renke_realtime
81026 | PILOT_2026_01 | P3 | 21182973 | 2026-10-28 00:05:15 | 2026-10-28 00:05:17 | -- | -- | -- | 548 | commissioning | renke_realtime
81028 | PILOT_2026_01 | P1 | 24319305 | 2026-10-28 00:05:20 | 2026-10-28 00:05:32 | 18.5 | 70.8 | -- | -- | commissioning | renke_realtime
81027 | PILOT_2026_01 | P1 | 21182971 | 2026-10-28 00:05:30 | 2026-10-28 00:05:32 | -- | -- | -- | 552 | commissioning | renke_realtime
81032 | PILOT_2026_01 | P3 | 24319364 | 2026-10-28 00:05:41 | 2026-10-28 00:05:48 | 18.4 | 74.7 | -- | -- | commissioning | renke_realtime
81030 | PILOT_2026_01 | P1 | 15207555 | 2026-10-28 00:05:42 | 2026-10-28 00:05:48 | -- | -- | 0 | -- | commissioning | renke_realtime
81031 | PILOT_2026_01 | P3 | 15207557 | 2026-10-28 00:05:43 | 2026-10-28 00:05:48 | -- | -- | 0 | -- | commissioning | renke_realtime
81029 | PILOT_2026_01 | B0 | 15207554 | 2026-10-28 00:05:45 | 2026-10-28 00:05:48 | -- | -- | 0 | -- | commissioning | renke_realtime
81033 | PILOT_2026_01 | P2 | 15207556 | 2026-10-28 00:05:53 | 2026-10-28 00:06:03 | -- | -- | 0 | -- | commissioning | renke_realtime
81034 | PILOT_2026_01 | P2 | 21182972 | 2026-10-28 00:05:56 | 2026-10-28 00:06:03 | -- | -- | -- | 470 | commissioning | renke_realtime
81035 | PILOT_2026_01 | P3 | 21182973 | 2026-10-28 00:06:15 | 2026-10-28 00:06:18 | -- | -- | -- | 548 | commissioning | renke_realtime
81037 | PILOT_2026_01 | P1 | 24319305 | 2026-10-28 00:06:19 | 2026-10-28 00:06:33 | 18.4 | 71.1 | -- | -- | commissioning | renke_realtime
81036 | PILOT_2026_01 | B0 | 21182970 | 2026-10-28 00:06:27 | 2026-10-28 00:06:33 | -- | -- | -- | 432 | commissioning | renke_realtime
81041 | PILOT_2026_01 | P3 | 24319364 | 2026-10-28 00:06:41 | 2026-10-28 00:06:49 | 18.3 | 74.9 | -- | -- | commissioning | renke_realtime
81042 | PILOT_2026_01 | B0 | 24319365 | 2026-10-28 00:06:42 | 2026-10-28 00:06:49 | 15.4 | 73.9 | -- | -- | commissioning | renke_realtime
81039 | PILOT_2026_01 | P1 | 15207555 | 2026-10-28 00:06:42 | 2026-10-28 00:06:49 | -- | -- | 0 | -- | commissioning | renke_realtime
81040 | PILOT_2026_01 | P3 | 15207557 | 2026-10-28 00:06:43 | 2026-10-28 00:06:49 | -- | -- | 0 | -- | commissioning | renke_realtime
81038 | PILOT_2026_01 | B0 | 15207554 | 2026-10-28 00:06:45 | 2026-10-28 00:06:49 | -- | -- | 0 | -- | commissioning | renke_realtime
81043 | PILOT_2026_01 | P2 | 15207556 | 2026-10-28 00:06:53 | 2026-10-28 00:07:04 | -- | -- | 0 | -- | commissioning | renke_realtime
81044 | PILOT_2026_01 | P2 | 21182972 | 2026-10-28 00:06:56 | 2026-10-28 00:07:04 | -- | -- | -- | 472 | commissioning | renke_realtime
81045 | PILOT_2026_01 | P3 | 21182973 | 2026-10-28 00:07:15 | 2026-10-28 00:07:19 | -- | -- | -- | 550 | commissioning | renke_realtime
81046 | PILOT_2026_01 | B0 | 21182970 | 2026-10-28 00:07:27 | 2026-10-28 00:07:34 | -- | -- | -- | 432 | commissioning | renke_realtime
81047 | PILOT_2026_01 | P1 | 21182971 | 2026-10-28 00:07:30 | 2026-10-28 00:07:34 | -- | -- | -- | 553 | commissioning | renke_realtime
81051 | PILOT_2026_01 | P2 | 24319362 | 2026-10-28 00:07:41 | 2026-10-28 00:07:50 | 18.2 | 73.1 | -- | -- | commissioning | renke_realtime
81052 | PILOT_2026_01 | P3 | 24319364 | 2026-10-28 00:07:42 | 2026-10-28 00:07:50 | 18.4 | 74.8 | -- | -- | commissioning | renke_realtime
81053 | PILOT_2026_01 | B0 | 24319365 | 2026-10-28 00:07:42 | 2026-10-28 00:07:50 | 15.4 | 73.1 | -- | -- | commissioning | renke_realtime
81049 | PILOT_2026_01 | P1 | 15207555 | 2026-10-28 00:07:42 | 2026-10-28 00:07:50 | -- | -- | 0 | -- | commissioning | renke_realtime
81050 | PILOT_2026_01 | P3 | 15207557 | 2026-10-28 00:07:44 | 2026-10-28 00:07:50 | -- | -- | 0 | -- | commissioning | renke_realtime
81048 | PILOT_2026_01 | B0 | 15207554 | 2026-10-28 00:07:45 | 2026-10-28 00:07:50 | -- | -- | 0 | -- | commissioning | renke_realtime
81054 | PILOT_2026_01 | P2 | 15207556 | 2026-10-28 00:07:53 | 2026-10-28 00:08:05 | -- | -- | 0 | -- | commissioning | renke_realtime
81055 | PILOT_2026_01 | P2 | 21182972 | 2026-10-28 00:07:56 | 2026-10-28 00:08:05 | -- | -- | -- | 469 | commissioning | renke_realtime
81056 | PILOT_2026_01 | P3 | 21182973 | 2026-10-28 00:08:15 | 2026-10-28 00:08:20 | -- | -- | -- | 551 | commissioning | renke_realtime
81057 | PILOT_2026_01 | P1 | 24319305 | 2026-10-28 00:08:20 | 2026-10-28 00:08:20 | 18.4 | 71.4 | -- | -- | commissioning | renke_realtime
81058 | PILOT_2026_01 | B0 | 21182970 | 2026-10-28 00:08:27 | 2026-10-28 00:08:35 | -- | -- | -- | 434 | commissioning | renke_realtime
81062 | PILOT_2026_01 | P2 | 24319362 | 2026-10-28 00:08:41 | 2026-10-28 00:08:51 | 18.2 | 73.2 | -- | -- | commissioning | renke_realtime
81063 | PILOT_2026_01 | P3 | 24319364 | 2026-10-28 00:08:41 | 2026-10-28 00:08:51 | 18.4 | 74.8 | -- | -- | commissioning | renke_realtime
81060 | PILOT_2026_01 | P1 | 15207555 | 2026-10-28 00:08:42 | 2026-10-28 00:08:51 | -- | -- | 0 | -- | commissioning | renke_realtime
81064 | PILOT_2026_01 | B0 | 24319365 | 2026-10-28 00:08:43 | 2026-10-28 00:08:51 | 15.4 | 73.2 | -- | -- | commissioning | renke_realtime
81061 | PILOT_2026_01 | P3 | 15207557 | 2026-10-28 00:08:44 | 2026-10-28 00:08:51 | -- | -- | 0 | -- | commissioning | renke_realtime
81059 | PILOT_2026_01 | B0 | 15207554 | 2026-10-28 00:08:45 | 2026-10-28 00:08:51 | -- | -- | 0 | -- | commissioning | renke_realtime
81065 | PILOT_2026_01 | P2 | 15207556 | 2026-10-28 00:08:53 | 2026-10-28 00:09:06 | -- | -- | 0 | -- | commissioning | renke_realtime
81066 | PILOT_2026_01 | P2 | 21182972 | 2026-10-28 00:08:56 | 2026-10-28 00:09:06 | -- | -- | -- | 471 | commissioning | renke_realtime
81067 | PILOT_2026_01 | P3 | 21182973 | 2026-10-28 00:09:15 | 2026-10-28 00:09:21 | -- | -- | -- | 543 | commissioning | renke_realtime
81068 | PILOT_2026_01 | P1 | 24319305 | 2026-10-28 00:09:20 | 2026-10-28 00:09:21 | 18.5 | 71.4 | -- | -- | commissioning | renke_realtime
81069 | PILOT_2026_01 | B0 | 21182970 | 2026-10-28 00:09:28 | 2026-10-28 00:09:36 | -- | -- | -- | 435 | commissioning | renke_realtime
81070 | PILOT_2026_01 | P1 | 21182971 | 2026-10-28 00:09:31 | 2026-10-28 00:09:36 | -- | -- | -- | 547 | commissioning | renke_realtime
81074 | PILOT_2026_01 | P2 | 24319362 | 2026-10-28 00:09:41 | 2026-10-28 00:09:51 | 18.2 | 73.2 | -- | -- | commissioning | renke_realtime
81075 | PILOT_2026_01 | B0 | 24319365 | 2026-10-28 00:09:42 | 2026-10-28 00:09:51 | 15.4 | 73.5 | -- | -- | commissioning | renke_realtime
81072 | PILOT_2026_01 | P1 | 15207555 | 2026-10-28 00:09:42 | 2026-10-28 00:09:51 | -- | -- | 0 | -- | commissioning | renke_realtime
81073 | PILOT_2026_01 | P3 | 15207557 | 2026-10-28 00:09:44 | 2026-10-28 00:09:51 | -- | -- | 0 | -- | commissioning | renke_realtime
81071 | PILOT_2026_01 | B0 | 15207554 | 2026-10-28 00:09:45 | 2026-10-28 00:09:51 | -- | -- | 0 | -- | commissioning | renke_realtime
81076 | PILOT_2026_01 | P2 | 15207556 | 2026-10-28 00:09:53 | 2026-10-28 00:10:07 | -- | -- | 0 | -- | commissioning | renke_realtime
81077 | PILOT_2026_01 | P2 | 21182972 | 2026-10-28 00:09:56 | 2026-10-28 00:10:07 | -- | -- | -- | 471 | commissioning | renke_realtime
81078 | PILOT_2026_01 | P3 | 21182973 | 2026-10-28 00:10:16 | 2026-10-28 00:10:22 | -- | -- | -- | 547 | commissioning | renke_realtime
81079 | PILOT_2026_01 | B0 | 21182970 | 2026-10-28 00:10:28 | 2026-10-28 00:10:37 | -- | -- | -- | 434 | commissioning | renke_realtime
81080 | PILOT_2026_01 | P1 | 21182971 | 2026-10-28 00:10:33 | 2026-10-28 00:10:37 | -- | -- | -- | 548 | commissioning | renke_realtime
81083 | PILOT_2026_01 | P2 | 24319362 | 2026-10-28 00:10:41 | 2026-10-28 00:10:52 | 18.3 | 73.2 | -- | -- | commissioning | renke_realtime
81084 | PILOT_2026_01 | P3 | 24319364 | 2026-10-28 00:10:41 | 2026-10-28 00:10:52 | 18.3 | 74.8 | -- | -- | commissioning | renke_realtime
81085 | PILOT_2026_01 | B0 | 24319365 | 2026-10-28 00:10:42 | 2026-10-28 00:10:52 | 15.3 | 73.5 | -- | -- | commissioning | renke_realtime
81082 | PILOT_2026_01 | P3 | 15207557 | 2026-10-28 00:10:44 | 2026-10-28 00:10:52 | -- | -- | 0 | -- | commissioning | renke_realtime
81081 | PILOT_2026_01 | B0 | 15207554 | 2026-10-28 00:10:45 | 2026-10-28 00:10:52 | -- | -- | 0 | -- | commissioning | renke_realtime
81086 | PILOT_2026_01 | P2 | 15207556 | 2026-10-28 00:10:53 | 2026-10-28 00:11:08 | -- | -- | 0 | -- | commissioning | renke_realtime
81087 | PILOT_2026_01 | P2 | 21182972 | 2026-10-28 00:10:56 | 2026-10-28 00:11:08 | -- | -- | -- | 470 | commissioning | renke_realtime
81088 | PILOT_2026_01 | P3 | 21182973 | 2026-10-28 00:11:16 | 2026-10-28 00:11:23 | -- | -- | -- | 544 | commissioning | renke_realtime
81089 | PILOT_2026_01 | P1 | 24319305 | 2026-10-28 00:11:19 | 2026-10-28 00:11:23 | 18.5 | 70.8 | -- | -- | commissioning | renke_realtime
81090 | PILOT_2026_01 | B0 | 21182970 | 2026-10-28 00:11:28 | 2026-10-28 00:11:38 | -- | -- | -- | 431 | commissioning | renke_realtime
81091 | PILOT_2026_01 | P1 | 21182971 | 2026-10-28 00:11:33 | 2026-10-28 00:11:38 | -- | -- | -- | 547 | commissioning | renke_realtime
81095 | PILOT_2026_01 | P2 | 24319362 | 2026-10-28 00:11:41 | 2026-10-28 00:11:52 | 18.2 | 73.3 | -- | -- | commissioning | renke_realtime
81096 | PILOT_2026_01 | P3 | 24319364 | 2026-10-28 00:11:41 | 2026-10-28 00:11:52 | 18.4 | 74.7 | -- | -- | commissioning | renke_realtime
81097 | PILOT_2026_01 | B0 | 24319365 | 2026-10-28 00:11:42 | 2026-10-28 00:11:52 | 15.4 | 73 | -- | -- | commissioning | renke_realtime
81094 | PILOT_2026_01 | P3 | 15207557 | 2026-10-28 00:11:44 | 2026-10-28 00:11:52 | -- | -- | 0 | -- | commissioning | renke_realtime
81092 | PILOT_2026_01 | B0 | 15207554 | 2026-10-28 00:11:45 | 2026-10-28 00:11:52 | -- | -- | 0 | -- | commissioning | renke_realtime
81093 | PILOT_2026_01 | P1 | 15207555 | 2026-10-28 00:11:45 | 2026-10-28 00:11:52 | -- | -- | 0 | -- | commissioning | renke_realtime
81098 | PILOT_2026_01 | P2 | 15207556 | 2026-10-28 00:11:53 | 2026-10-28 00:11:53 | -- | -- | 0 | -- | commissioning | renke_realtime
81099 | PILOT_2026_01 | P2 | 21182972 | 2026-10-28 00:11:57 | 2026-10-28 00:12:09 | -- | -- | -- | 469 | commissioning | renke_realtime
81100 | PILOT_2026_01 | P3 | 21182973 | 2026-10-28 00:12:16 | 2026-10-28 00:12:24 | -- | -- | -- | 543 | commissioning | renke_realtime
81101 | PILOT_2026_01 | P1 | 24319305 | 2026-10-28 00:12:20 | 2026-10-28 00:12:24 | 18.5 | 70.7 | -- | -- | commissioning | renke_realtime
81102 | PILOT_2026_01 | B0 | 21182970 | 2026-10-28 00:12:28 | 2026-10-28 00:12:39 | -- | -- | -- | 432 | commissioning | renke_realtime
81103 | PILOT_2026_01 | P1 | 21182971 | 2026-10-28 00:12:34 | 2026-10-28 00:12:39 | -- | -- | -- | 546 | commissioning | renke_realtime
81107 | PILOT_2026_01 | P2 | 24319362 | 2026-10-28 00:12:40 | 2026-10-28 00:12:52 | 18.2 | 73.2 | -- | -- | commissioning | renke_realtime
81108 | PILOT_2026_01 | P3 | 24319364 | 2026-10-28 00:12:42 | 2026-10-28 00:12:52 | 18.4 | 74.6 | -- | -- | commissioning | renke_realtime
81109 | PILOT_2026_01 | B0 | 24319365 | 2026-10-28 00:12:42 | 2026-10-28 00:12:52 | 15.3 | 72.2 | -- | -- | commissioning | renke_realtime
81106 | PILOT_2026_01 | P3 | 15207557 | 2026-10-28 00:12:44 | 2026-10-28 00:12:52 | -- | -- | 0 | -- | commissioning | renke_realtime
81104 | PILOT_2026_01 | B0 | 15207554 | 2026-10-28 00:12:45 | 2026-10-28 00:12:52 | -- | -- | 0 | -- | commissioning | renke_realtime
81105 | PILOT_2026_01 | P1 | 15207555 | 2026-10-28 00:12:45 | 2026-10-28 00:12:52 | -- | -- | 0 | -- | commissioning | renke_realtime
81110 | PILOT_2026_01 | P2 | 21182972 | 2026-10-28 00:12:57 | 2026-10-28 00:13:10 | -- | -- | -- | 468 | commissioning | renke_realtime
81111 | PILOT_2026_01 | P3 | 21182973 | 2026-10-28 00:13:16 | 2026-10-28 00:13:25 | -- | -- | -- | 543 | commissioning | renke_realtime
81112 | PILOT_2026_01 | P1 | 24319305 | 2026-10-28 00:13:19 | 2026-10-28 00:13:25 | 18.5 | 70.5 | -- | -- | commissioning | renke_realtime
81113 | PILOT_2026_01 | B0 | 21182970 | 2026-10-28 00:13:28 | 2026-10-28 00:13:40 | -- | -- | -- | 430 | commissioning | renke_realtime
81115 | PILOT_2026_01 | P3 | 24319364 | 2026-10-28 00:13:41 | 2026-10-28 00:13:52 | 18.3 | 74.9 | -- | -- | commissioning | renke_realtime
81114 | PILOT_2026_01 | P3 | 15207557 | 2026-10-28 00:13:44 | 2026-10-28 00:13:52 | -- | -- | 0 | -- | commissioning | renke_realtime
81116 | PILOT_2026_01 | P2 | 21182972 | 2026-10-28 00:13:57 | 2026-10-28 00:14:10 | -- | -- | -- | 467 | commissioning | renke_realtime
81117 | PILOT_2026_01 | P3 | 21182973 | 2026-10-28 00:14:16 | 2026-10-28 00:14:26 | -- | -- | -- | 543 | commissioning | renke_realtime
81118 | PILOT_2026_01 | P1 | 24319305 | 2026-10-28 00:14:20 | 2026-10-28 00:14:26 | 18.4 | 70 | -- | -- | commissioning | renke_realtime
81119 | PILOT_2026_01 | B0 | 21182970 | 2026-10-28 00:14:28 | 2026-10-28 00:14:41 | -- | -- | -- | 428 | commissioning | renke_realtime
81120 | PILOT_2026_01 | P1 | 21182971 | 2026-10-28 00:14:34 | 2026-10-28 00:14:41 | -- | -- | -- | 546 | commissioning | renke_realtime
81121 | PILOT_2026_01 | P2 | 21182972 | 2026-10-28 00:14:57 | 2026-10-28 00:15:11 | -- | -- | -- | 465 | commissioning | renke_realtime
81122 | PILOT_2026_01 | P3 | 21182973 | 2026-10-28 00:15:16 | 2026-10-28 00:15:27 | -- | -- | -- | 545 | commissioning | renke_realtime
81123 | PILOT_2026_01 | P1 | 24319305 | 2026-10-28 00:15:20 | 2026-10-28 00:15:27 | 18.4 | 70.2 | -- | -- | commissioning | renke_realtime
81124 | PILOT_2026_01 | B0 | 21182970 | 2026-10-28 00:15:28 | 2026-10-28 00:15:42 | -- | -- | -- | 427 | commissioning | renke_realtime
81125 | PILOT_2026_01 | P1 | 21182971 | 2026-10-28 00:15:34 | 2026-10-28 00:15:42 | -- | -- | -- | 545 | commissioning | renke_realtime
81126 | PILOT_2026_01 | P2 | 24319362 | 2026-10-28 00:15:40 | 2026-10-28 00:15:42 | 18.2 | 73 | -- | -- | commissioning | renke_realtime
81127 | PILOT_2026_01 | P3 | 24319364 | 2026-10-28 00:15:41 | 2026-10-28 00:15:42 | 18.3 | 74.8 | -- | -- | commissioning | renke_realtime
81131 | PILOT_2026_01 | B0 | 24319365 | 2026-10-28 00:15:42 | 2026-10-28 00:15:52 | 15.4 | 70.3 | -- | -- | commissioning | renke_realtime
81130 | PILOT_2026_01 | P3 | 15207557 | 2026-10-28 00:15:44 | 2026-10-28 00:15:52 | -- | -- | 0 | -- | commissioning | renke_realtime
81128 | PILOT_2026_01 | B0 | 15207554 | 2026-10-28 00:15:45 | 2026-10-28 00:15:52 | -- | -- | 0 | -- | commissioning | renke_realtime
81129 | PILOT_2026_01 | P1 | 15207555 | 2026-10-28 00:15:45 | 2026-10-28 00:15:52 | -- | -- | 0 | -- | commissioning | renke_realtime
81132 | PILOT_2026_01 | P2 | 15207556 | 2026-10-28 00:15:53 | 2026-10-28 00:15:57 | -- | -- | 0 | -- | commissioning | renke_realtime
81133 | PILOT_2026_01 | P2 | 21182972 | 2026-10-28 00:15:57 | 2026-10-28 00:15:57 | -- | -- | -- | 465 | commissioning | renke_realtime
81134 | PILOT_2026_01 | P3 | 21182973 | 2026-10-28 00:16:16 | 2026-10-28 00:16:28 | -- | -- | -- | 547 | commissioning | renke_realtime
81135 | PILOT_2026_01 | P1 | 24319305 | 2026-10-28 00:16:19 | 2026-10-28 00:16:28 | 18.5 | 70 | -- | -- | commissioning | renke_realtime
81136 | PILOT_2026_01 | B0 | 21182970 | 2026-10-28 00:16:28 | 2026-10-28 00:16:43 | -- | -- | -- | 428 | commissioning | renke_realtime
81137 | PILOT_2026_01 | P1 | 21182971 | 2026-10-28 00:16:34 | 2026-10-28 00:16:43 | -- | -- | -- | 546 | commissioning | renke_realtime
81138 | PILOT_2026_01 | P2 | 24319362 | 2026-10-28 00:16:41 | 2026-10-28 00:16:43 | 18.2 | 72.9 | -- | -- | commissioning | renke_realtime
81139 | PILOT_2026_01 | P3 | 24319364 | 2026-10-28 00:16:41 | 2026-10-28 00:16:43 | 18.3 | 74.6 | -- | -- | commissioning | renke_realtime
81140 | PILOT_2026_01 | B0 | 24319365 | 2026-10-28 00:16:42 | 2026-10-28 00:16:43 | 15.4 | 70 | -- | -- | commissioning | renke_realtime
81143 | PILOT_2026_01 | P3 | 15207557 | 2026-10-28 00:16:44 | 2026-10-28 00:16:52 | -- | -- | 0 | -- | commissioning | renke_realtime
81141 | PILOT_2026_01 | B0 | 15207554 | 2026-10-28 00:16:45 | 2026-10-28 00:16:52 | -- | -- | 0 | -- | commissioning | renke_realtime
81142 | PILOT_2026_01 | P1 | 15207555 | 2026-10-28 00:16:45 | 2026-10-28 00:16:52 | -- | -- | 0 | -- | commissioning | renke_realtime
81144 | PILOT_2026_01 | P2 | 15207556 | 2026-10-28 00:16:53 | 2026-10-28 00:16:58 | -- | -- | 0 | -- | commissioning | renke_realtime
81145 | PILOT_2026_01 | P2 | 21182972 | 2026-10-28 00:16:57 | 2026-10-28 00:16:58 | -- | -- | -- | 466 | commissioning | renke_realtime
81146 | PILOT_2026_01 | P3 | 21182973 | 2026-10-28 00:17:16 | 2026-10-28 00:17:29 | -- | -- | -- | 547 | commissioning | renke_realtime
81147 | PILOT_2026_01 | P1 | 24319305 | 2026-10-28 00:17:20 | 2026-10-28 00:17:29 | 18.4 | 70 | -- | -- | commissioning | renke_realtime
81148 | PILOT_2026_01 | B0 | 21182970 | 2026-10-28 00:17:28 | 2026-10-28 00:17:44 | -- | -- | -- | 427 | commissioning | renke_realtime
81149 | PILOT_2026_01 | P1 | 21182971 | 2026-10-28 00:17:34 | 2026-10-28 00:17:44 | -- | -- | -- | 547 | commissioning | renke_realtime
81150 | PILOT_2026_01 | P2 | 24319362 | 2026-10-28 00:17:41 | 2026-10-28 00:17:44 | 18.3 | 72.7 | -- | -- | commissioning | renke_realtime
81151 | PILOT_2026_01 | B0 | 24319365 | 2026-10-28 00:17:42 | 2026-10-28 00:17:44 | 15.4 | 70.6 | -- | -- | commissioning | renke_realtime
81154 | PILOT_2026_01 | P3 | 15207557 | 2026-10-28 00:17:44 | 2026-10-28 00:17:52 | -- | -- | 0 | -- | commissioning | renke_realtime
81153 | PILOT_2026_01 | P1 | 15207555 | 2026-10-28 00:17:45 | 2026-10-28 00:17:52 | -- | -- | 0 | -- | commissioning | renke_realtime
81152 | PILOT_2026_01 | B0 | 15207554 | 2026-10-28 00:17:45 | 2026-10-28 00:17:52 | -- | -- | 0 | -- | commissioning | renke_realtime
81155 | PILOT_2026_01 | P2 | 15207556 | 2026-10-28 00:17:53 | 2026-10-28 00:17:59 | -- | -- | 0 | -- | commissioning | renke_realtime
81156 | PILOT_2026_01 | P2 | 21182972 | 2026-10-28 00:17:57 | 2026-10-28 00:17:59 | -- | -- | -- | 466 | commissioning | renke_realtime
81158 | PILOT_2026_01 | P3 | 21182973 | 2026-10-28 00:18:16 | 2026-10-28 00:18:30 | -- | -- | -- | 548 | commissioning | renke_realtime
81159 | PILOT_2026_01 | P1 | 24319305 | 2026-10-28 00:18:20 | 2026-10-28 00:18:30 | 18.5 | 69.6 | -- | -- | commissioning | renke_realtime
81157 | PILOT_2026_01 | B0 | 21182970 | 2026-10-28 00:18:28 | 2026-10-28 00:18:30 | -- | -- | -- | 428 | commissioning | renke_realtime
81161 | PILOT_2026_01 | P1 | 21182971 | 2026-10-28 00:18:34 | 2026-10-28 00:18:45 | -- | -- | -- | 550 | commissioning | renke_realtime
81162 | PILOT_2026_01 | P2 | 24319362 | 2026-10-28 00:18:41 | 2026-10-28 00:18:45 | 18.2 | 72.5 | -- | -- | commissioning | renke_realtime
81163 | PILOT_2026_01 | P3 | 24319364 | 2026-10-28 00:18:41 | 2026-10-28 00:18:45 | 18.3 | 74.9 | -- | -- | commissioning | renke_realtime
81160 | PILOT_2026_01 | P3 | 15207557 | 2026-10-28 00:18:44 | 2026-10-28 00:18:45 | -- | -- | 0 | -- | commissioning | renke_realtime
81164 | PILOT_2026_01 | B0 | 15207554 | 2026-10-28 00:18:45 | 2026-10-28 00:18:52 | -- | -- | 0 | -- | commissioning | renke_realtime
81165 | PILOT_2026_01 | P1 | 15207555 | 2026-10-28 00:18:45 | 2026-10-28 00:18:52 | -- | -- | 0 | -- | commissioning | renke_realtime
81166 | PILOT_2026_01 | P2 | 15207556 | 2026-10-28 00:18:54 | 2026-10-28 00:19:00 | -- | -- | 0 | -- | commissioning | renke_realtime
81167 | PILOT_2026_01 | P2 | 21182972 | 2026-10-28 00:18:57 | 2026-10-28 00:19:00 | -- | -- | -- | 467 | commissioning | renke_realtime
81169 | PILOT_2026_01 | P3 | 21182973 | 2026-10-28 00:19:16 | 2026-10-28 00:19:30 | -- | -- | -- | 550 | commissioning | renke_realtime
81170 | PILOT_2026_01 | P1 | 24319305 | 2026-10-28 00:19:19 | 2026-10-28 00:19:30 | 18.5 | 69.5 | -- | -- | commissioning | renke_realtime
81168 | PILOT_2026_01 | B0 | 21182970 | 2026-10-28 00:19:28 | 2026-10-28 00:19:30 | -- | -- | -- | 427 | commissioning | renke_realtime
81174 | PILOT_2026_01 | P1 | 21182971 | 2026-10-28 00:19:34 | 2026-10-28 00:19:46 | -- | -- | -- | 550 | commissioning | renke_realtime
81175 | PILOT_2026_01 | P2 | 24319362 | 2026-10-28 00:19:41 | 2026-10-28 00:19:46 | 18.1 | 72.5 | -- | -- | commissioning | renke_realtime
81176 | PILOT_2026_01 | P3 | 24319364 | 2026-10-28 00:19:41 | 2026-10-28 00:19:46 | 18.3 | 74.6 | -- | -- | commissioning | renke_realtime
81177 | PILOT_2026_01 | B0 | 24319365 | 2026-10-28 00:19:42 | 2026-10-28 00:19:46 | 15.5 | 69.8 | -- | -- | commissioning | renke_realtime
81173 | PILOT_2026_01 | P3 | 15207557 | 2026-10-28 00:19:44 | 2026-10-28 00:19:46 | -- | -- | 0 | -- | commissioning | renke_realtime
81171 | PILOT_2026_01 | B0 | 15207554 | 2026-10-28 00:19:45 | 2026-10-28 00:19:46 | -- | -- | 0 | -- | commissioning | renke_realtime
81172 | PILOT_2026_01 | P1 | 15207555 | 2026-10-28 00:19:46 | 2026-10-28 00:19:46 | -- | -- | 0 | -- | commissioning | renke_realtime
81178 | PILOT_2026_01 | P2 | 15207556 | 2026-10-28 00:19:54 | 2026-10-28 00:20:02 | -- | -- | 0 | -- | commissioning | renke_realtime
81179 | PILOT_2026_01 | P2 | 21182972 | 2026-10-28 00:19:57 | 2026-10-28 00:20:02 | -- | -- | -- | 466 | commissioning | renke_realtime
81181 | PILOT_2026_01 | P3 | 21182973 | 2026-10-28 00:20:16 | 2026-10-28 00:20:32 | -- | -- | -- | 548 | commissioning | renke_realtime
81182 | PILOT_2026_01 | P1 | 24319305 | 2026-10-28 00:20:20 | 2026-10-28 00:20:32 | 18.4 | 69.6 | -- | -- | commissioning | renke_realtime
81180 | PILOT_2026_01 | B0 | 21182970 | 2026-10-28 00:20:28 | 2026-10-28 00:20:32 | -- | -- | -- | 428 | commissioning | renke_realtime
81186 | PILOT_2026_01 | P1 | 21182971 | 2026-10-28 00:20:34 | 2026-10-28 00:20:47 | -- | -- | -- | 544 | commissioning | renke_realtime
81187 | PILOT_2026_01 | P2 | 24319362 | 2026-10-28 00:20:41 | 2026-10-28 00:20:47 | 18.1 | 72.6 | -- | -- | commissioning | renke_realtime
81188 | PILOT_2026_01 | P3 | 24319364 | 2026-10-28 00:20:41 | 2026-10-28 00:20:47 | 18.3 | 74.5 | -- | -- | commissioning | renke_realtime
81189 | PILOT_2026_01 | B0 | 24319365 | 2026-10-28 00:20:42 | 2026-10-28 00:20:47 | 15.4 | 69.6 | -- | -- | commissioning | renke_realtime
81185 | PILOT_2026_01 | P3 | 15207557 | 2026-10-28 00:20:45 | 2026-10-28 00:20:47 | -- | -- | 0 | -- | commissioning | renke_realtime
81183 | PILOT_2026_01 | B0 | 15207554 | 2026-10-28 00:20:46 | 2026-10-28 00:20:47 | -- | -- | 0 | -- | commissioning | renke_realtime
81184 | PILOT_2026_01 | P1 | 15207555 | 2026-10-28 00:20:46 | 2026-10-28 00:20:47 | -- | -- | 0 | -- | commissioning | renke_realtime
81190 | PILOT_2026_01 | P2 | 15207556 | 2026-10-28 00:20:54 | 2026-10-28 00:21:02 | -- | -- | 0 | -- | commissioning | renke_realtime
81191 | PILOT_2026_01 | P2 | 21182972 | 2026-10-28 00:20:57 | 2026-10-28 00:21:02 | -- | -- | -- | 463 | commissioning | renke_realtime
81192 | PILOT_2026_01 | P3 | 21182973 | 2026-10-28 00:21:16 | 2026-10-28 00:21:18 | -- | -- | -- | 547 | commissioning | renke_realtime
81194 | PILOT_2026_01 | P1 | 24319305 | 2026-10-28 00:21:20 | 2026-10-28 00:21:33 | 18.4 | 69.8 | -- | -- | commissioning | renke_realtime
81193 | PILOT_2026_01 | B0 | 21182970 | 2026-10-28 00:21:28 | 2026-10-28 00:21:33 | -- | -- | -- | 428 | commissioning | renke_realtime
81198 | PILOT_2026_01 | P1 | 21182971 | 2026-10-28 00:21:34 | 2026-10-28 00:21:48 | -- | -- | -- | 543 | commissioning | renke_realtime
81199 | PILOT_2026_01 | P2 | 24319362 | 2026-10-28 00:21:41 | 2026-10-28 00:21:48 | 18.2 | 72.6 | -- | -- | commissioning | renke_realtime
81200 | PILOT_2026_01 | P3 | 24319364 | 2026-10-28 00:21:41 | 2026-10-28 00:21:48 | 18.2 | 74.7 | -- | -- | commissioning | renke_realtime
81201 | PILOT_2026_01 | B0 | 24319365 | 2026-10-28 00:21:42 | 2026-10-28 00:21:48 | 15.4 | 69.5 | -- | -- | commissioning | renke_realtime
81197 | PILOT_2026_01 | P3 | 15207557 | 2026-10-28 00:21:45 | 2026-10-28 00:21:48 | -- | -- | 0 | -- | commissioning | renke_realtime
81195 | PILOT_2026_01 | B0 | 15207554 | 2026-10-28 00:21:45 | 2026-10-28 00:21:48 | -- | -- | 0 | -- | commissioning | renke_realtime
81196 | PILOT_2026_01 | P1 | 15207555 | 2026-10-28 00:21:46 | 2026-10-28 00:21:48 | -- | -- | 0 | -- | commissioning | renke_realtime
81202 | PILOT_2026_01 | P2 | 15207556 | 2026-10-28 00:21:54 | 2026-10-28 00:22:03 | -- | -- | 0 | -- | commissioning | renke_realtime
81203 | PILOT_2026_01 | P2 | 21182972 | 2026-10-28 00:21:57 | 2026-10-28 00:22:03 | -- | -- | -- | 462 | commissioning | renke_realtime
81204 | PILOT_2026_01 | P3 | 21182973 | 2026-10-28 00:22:16 | 2026-10-28 00:22:19 | -- | -- | -- | 548 | commissioning | renke_realtime
81206 | PILOT_2026_01 | P1 | 24319305 | 2026-10-28 00:22:20 | 2026-10-28 00:22:34 | 18.4 | 70.1 | -- | -- | commissioning | renke_realtime
81205 | PILOT_2026_01 | B0 | 21182970 | 2026-10-28 00:22:28 | 2026-10-28 00:22:34 | -- | -- | -- | 428 | commissioning | renke_realtime
81209 | PILOT_2026_01 | P2 | 24319362 | 2026-10-28 00:22:41 | 2026-10-28 00:22:49 | 18.2 | 72.8 | -- | -- | commissioning | renke_realtime
81210 | PILOT_2026_01 | P3 | 24319364 | 2026-10-28 00:22:41 | 2026-10-28 00:22:49 | 18.3 | 74.5 | -- | -- | commissioning | renke_realtime
81211 | PILOT_2026_01 | B0 | 24319365 | 2026-10-28 00:22:42 | 2026-10-28 00:22:49 | 15.4 | 69.9 | -- | -- | commissioning | renke_realtime
81208 | PILOT_2026_01 | P3 | 15207557 | 2026-10-28 00:22:45 | 2026-10-28 00:22:49 | -- | -- | 0 | -- | commissioning | renke_realtime
81207 | PILOT_2026_01 | B0 | 15207554 | 2026-10-28 00:22:46 | 2026-10-28 00:22:49 | -- | -- | 0 | -- | commissioning | renke_realtime
81212 | PILOT_2026_01 | P2 | 15207556 | 2026-10-28 00:22:54 | 2026-10-28 00:23:04 | -- | -- | 0 | -- | commissioning | renke_realtime
81213 | PILOT_2026_01 | P2 | 21182972 | 2026-10-28 00:22:57 | 2026-10-28 00:23:04 | -- | -- | -- | 464 | commissioning | renke_realtime
81214 | PILOT_2026_01 | P3 | 21182973 | 2026-10-28 00:23:17 | 2026-10-28 00:23:20 | -- | -- | -- | 546 | commissioning | renke_realtime
81215 | PILOT_2026_01 | P1 | 24319305 | 2026-10-28 00:23:20 | 2026-10-28 00:23:20 | 18.4 | 69.4 | -- | -- | commissioning | renke_realtime
81216 | PILOT_2026_01 | B0 | 21182970 | 2026-10-28 00:23:29 | 2026-10-28 00:23:35 | -- | -- | -- | 428 | commissioning | renke_realtime
81217 | PILOT_2026_01 | P1 | 21182971 | 2026-10-28 00:23:34 | 2026-10-28 00:23:35 | -- | -- | -- | 542 | commissioning | renke_realtime
81221 | PILOT_2026_01 | P2 | 24319362 | 2026-10-28 00:23:41 | 2026-10-28 00:23:50 | 18.1 | 72.5 | -- | -- | commissioning | renke_realtime
81222 | PILOT_2026_01 | P3 | 24319364 | 2026-10-28 00:23:42 | 2026-10-28 00:23:50 | 18.3 | 74.5 | -- | -- | commissioning | renke_realtime
81223 | PILOT_2026_01 | B0 | 24319365 | 2026-10-28 00:23:42 | 2026-10-28 00:23:50 | 15.4 | 69.2 | -- | -- | commissioning | renke_realtime
81220 | PILOT_2026_01 | P3 | 15207557 | 2026-10-28 00:23:45 | 2026-10-28 00:23:50 | -- | -- | 0 | -- | commissioning | renke_realtime
81218 | PILOT_2026_01 | B0 | 15207554 | 2026-10-28 00:23:46 | 2026-10-28 00:23:50 | -- | -- | 0 | -- | commissioning | renke_realtime
81219 | PILOT_2026_01 | P1 | 15207555 | 2026-10-28 00:23:46 | 2026-10-28 00:23:50 | -- | -- | 0 | -- | commissioning | renke_realtime
81224 | PILOT_2026_01 | P2 | 15207556 | 2026-10-28 00:23:54 | 2026-10-28 00:24:05 | -- | -- | 0 | -- | commissioning | renke_realtime
81225 | PILOT_2026_01 | P3 | 21182973 | 2026-10-28 00:24:17 | 2026-10-28 00:24:21 | -- | -- | -- | 550 | commissioning | renke_realtime
81228 | PILOT_2026_01 | P1 | 24319305 | 2026-10-28 00:24:20 | 2026-10-28 00:24:36 | 18.5 | 68.3 | -- | -- | commissioning | renke_realtime
81226 | PILOT_2026_01 | B0 | 21182970 | 2026-10-28 00:24:29 | 2026-10-28 00:24:36 | -- | -- | -- | 429 | commissioning | renke_realtime
81227 | PILOT_2026_01 | P1 | 21182971 | 2026-10-28 00:24:34 | 2026-10-28 00:24:36 | -- | -- | -- | 537 | commissioning | renke_realtime
81231 | PILOT_2026_01 | P2 | 24319362 | 2026-10-28 00:24:41 | 2026-10-28 00:24:51 | 18.1 | 72 | -- | -- | commissioning | renke_realtime
81232 | PILOT_2026_01 | P3 | 24319364 | 2026-10-28 00:24:42 | 2026-10-28 00:24:51 | 18.3 | 74.3 | -- | -- | commissioning | renke_realtime
81233 | PILOT_2026_01 | B0 | 24319365 | 2026-10-28 00:24:42 | 2026-10-28 00:24:51 | 15.4 | 69.4 | -- | -- | commissioning | renke_realtime
81230 | PILOT_2026_01 | P3 | 15207557 | 2026-10-28 00:24:45 | 2026-10-28 00:24:51 | -- | -- | 0 | -- | commissioning | renke_realtime
81229 | PILOT_2026_01 | B0 | 15207554 | 2026-10-28 00:24:46 | 2026-10-28 00:24:51 | -- | -- | 0 | -- | commissioning | renke_realtime
81234 | PILOT_2026_01 | P2 | 15207556 | 2026-10-28 00:24:57 | 2026-10-28 00:25:06 | -- | -- | 0 | -- | commissioning | renke_realtime
81235 | PILOT_2026_01 | P2 | 21182972 | 2026-10-28 00:25:01 | 2026-10-28 00:25:06 | -- | -- | -- | 464 | commissioning | renke_realtime
81236 | PILOT_2026_01 | P3 | 21182973 | 2026-10-28 00:25:17 | 2026-10-28 00:25:22 | -- | -- | -- | 546 | commissioning | renke_realtime
81237 | PILOT_2026_01 | P1 | 24319305 | 2026-10-28 00:25:19 | 2026-10-28 00:25:22 | 18.3 | 68.8 | -- | -- | commissioning | renke_realtime
81238 | PILOT_2026_01 | B0 | 21182970 | 2026-10-28 00:25:29 | 2026-10-28 00:25:37 | -- | -- | -- | 427 | commissioning | renke_realtime
81239 | PILOT_2026_01 | P1 | 21182971 | 2026-10-28 00:25:35 | 2026-10-28 00:25:37 | -- | -- | -- | 536 | commissioning | renke_realtime
81242 | PILOT_2026_01 | P2 | 24319362 | 2026-10-28 00:25:40 | 2026-10-28 00:25:52 | 18.1 | 72.4 | -- | -- | commissioning | renke_realtime
81243 | PILOT_2026_01 | P3 | 24319364 | 2026-10-28 00:25:41 | 2026-10-28 00:25:52 | 18.3 | 74.5 | -- | -- | commissioning | renke_realtime
81244 | PILOT_2026_01 | B0 | 24319365 | 2026-10-28 00:25:42 | 2026-10-28 00:25:52 | 15.4 | 69 | -- | -- | commissioning | renke_realtime
81241 | PILOT_2026_01 | P3 | 15207557 | 2026-10-28 00:25:45 | 2026-10-28 00:25:52 | -- | -- | 0 | -- | commissioning | renke_realtime
81240 | PILOT_2026_01 | P1 | 15207555 | 2026-10-28 00:25:46 | 2026-10-28 00:25:52 | -- | -- | 0 | -- | commissioning | renke_realtime
81245 | PILOT_2026_01 | P2 | 15207556 | 2026-10-28 00:25:57 | 2026-10-28 00:26:07 | -- | -- | 0 | -- | commissioning | renke_realtime
81246 | PILOT_2026_01 | P2 | 21182972 | 2026-10-28 00:26:01 | 2026-10-28 00:26:07 | -- | -- | -- | 463 | commissioning | renke_realtime
81247 | PILOT_2026_01 | P3 | 21182973 | 2026-10-28 00:26:17 | 2026-10-28 00:26:23 | -- | -- | -- | 544 | commissioning | renke_realtime
81248 | PILOT_2026_01 | P1 | 24319305 | 2026-10-28 00:26:20 | 2026-10-28 00:26:23 | 18.4 | 69.1 | -- | -- | commissioning | renke_realtime
81249 | PILOT_2026_01 | B0 | 21182970 | 2026-10-28 00:26:29 | 2026-10-28 00:26:38 | -- | -- | -- | 427 | commissioning | renke_realtime
81252 | PILOT_2026_01 | P2 | 24319362 | 2026-10-28 00:26:40 | 2026-10-28 00:26:52 | 18.2 | 72.2 | -- | -- | commissioning | renke_realtime
81253 | PILOT_2026_01 | B0 | 24319365 | 2026-10-28 00:26:42 | 2026-10-28 00:26:52 | 15.4 | 70.1 | -- | -- | commissioning | renke_realtime
81251 | PILOT_2026_01 | P3 | 15207557 | 2026-10-28 00:26:45 | 2026-10-28 00:26:52 | -- | -- | 0 | -- | commissioning | renke_realtime
81250 | PILOT_2026_01 | P1 | 15207555 | 2026-10-28 00:26:46 | 2026-10-28 00:26:52 | -- | -- | 0 | -- | commissioning | renke_realtime
81254 | PILOT_2026_01 | P2 | 15207556 | 2026-10-28 00:26:58 | 2026-10-28 00:27:08 | -- | -- | 0 | -- | commissioning | renke_realtime
81255 | PILOT_2026_01 | P3 | 21182973 | 2026-10-28 00:27:17 | 2026-10-28 00:27:24 | -- | -- | -- | 544 | commissioning | renke_realtime
81256 | PILOT_2026_01 | P1 | 24319305 | 2026-10-28 00:27:20 | 2026-10-28 00:27:24 | 18.3 | 69.4 | -- | -- | commissioning | renke_realtime
81257 | PILOT_2026_01 | B0 | 21182970 | 2026-10-28 00:27:29 | 2026-10-28 00:27:39 | -- | -- | -- | 428 | commissioning | renke_realtime
81258 | PILOT_2026_01 | P1 | 21182971 | 2026-10-28 00:27:35 | 2026-10-28 00:27:39 | -- | -- | -- | 533 | commissioning | renke_realtime
81262 | PILOT_2026_01 | P3 | 24319364 | 2026-10-28 00:27:41 | 2026-10-28 00:27:52 | 18.3 | 74.5 | -- | -- | commissioning | renke_realtime
81263 | PILOT_2026_01 | B0 | 24319365 | 2026-10-28 00:27:42 | 2026-10-28 00:27:52 | 15.4 | 71.2 | -- | -- | commissioning | renke_realtime
81261 | PILOT_2026_01 | P3 | 15207557 | 2026-10-28 00:27:45 | 2026-10-28 00:27:52 | -- | -- | 0 | -- | commissioning | renke_realtime
81259 | PILOT_2026_01 | B0 | 15207554 | 2026-10-28 00:27:46 | 2026-10-28 00:27:52 | -- | -- | 0 | -- | commissioning | renke_realtime
81260 | PILOT_2026_01 | P1 | 15207555 | 2026-10-28 00:27:46 | 2026-10-28 00:27:52 | -- | -- | 0 | -- | commissioning | renke_realtime
81264 | PILOT_2026_01 | P2 | 15207556 | 2026-10-28 00:27:58 | 2026-10-28 00:28:09 | -- | -- | 0 | -- | commissioning | renke_realtime
81265 | PILOT_2026_01 | P2 | 21182972 | 2026-10-28 00:28:01 | 2026-10-28 00:28:09 | -- | -- | -- | 466 | commissioning | renke_realtime
81266 | PILOT_2026_01 | P3 | 21182973 | 2026-10-28 00:28:17 | 2026-10-28 00:28:24 | -- | -- | -- | 545 | commissioning | renke_realtime
81267 | PILOT_2026_01 | P1 | 24319305 | 2026-10-28 00:28:20 | 2026-10-28 00:28:24 | 18.5 | 69.6 | -- | -- | commissioning | renke_realtime
81268 | PILOT_2026_01 | B0 | 21182970 | 2026-10-28 00:28:29 | 2026-10-28 00:28:40 | -- | -- | -- | 429 | commissioning | renke_realtime
81269 | PILOT_2026_01 | P1 | 21182971 | 2026-10-28 00:28:35 | 2026-10-28 00:28:40 | -- | -- | -- | 533 | commissioning | renke_realtime
81273 | PILOT_2026_01 | P3 | 24319364 | 2026-10-28 00:28:41 | 2026-10-28 00:28:52 | 18.3 | 74.3 | -- | -- | commissioning | renke_realtime
81274 | PILOT_2026_01 | B0 | 24319365 | 2026-10-28 00:28:42 | 2026-10-28 00:28:52 | 15.5 | 71.5 | -- | -- | commissioning | renke_realtime
81272 | PILOT_2026_01 | P3 | 15207557 | 2026-10-28 00:28:45 | 2026-10-28 00:28:52 | -- | -- | 0 | -- | commissioning | renke_realtime
81270 | PILOT_2026_01 | B0 | 15207554 | 2026-10-28 00:28:46 | 2026-10-28 00:28:52 | -- | -- | 0 | -- | commissioning | renke_realtime
81271 | PILOT_2026_01 | P1 | 15207555 | 2026-10-28 00:28:46 | 2026-10-28 00:28:52 | -- | -- | 0 | -- | commissioning | renke_realtime
81275 | PILOT_2026_01 | P2 | 15207556 | 2026-10-28 00:28:58 | 2026-10-28 00:29:10 | -- | -- | 0 | -- | commissioning | renke_realtime
81276 | PILOT_2026_01 | P2 | 21182972 | 2026-10-28 00:29:01 | 2026-10-28 00:29:10 | -- | -- | -- | 463 | commissioning | renke_realtime
81277 | PILOT_2026_01 | P3 | 21182973 | 2026-10-28 00:29:17 | 2026-10-28 00:29:25 | -- | -- | -- | 544 | commissioning | renke_realtime
81278 | PILOT_2026_01 | P1 | 24319305 | 2026-10-28 00:29:19 | 2026-10-28 00:29:25 | 18.4 | 69.6 | -- | -- | commissioning | renke_realtime
81279 | PILOT_2026_01 | B0 | 21182970 | 2026-10-28 00:29:29 | 2026-10-28 00:29:41 | -- | -- | -- | 430 | commissioning | renke_realtime
81280 | PILOT_2026_01 | P1 | 21182971 | 2026-10-28 00:29:35 | 2026-10-28 00:29:41 | -- | -- | -- | 537 | commissioning | renke_realtime
81284 | PILOT_2026_01 | P3 | 24319364 | 2026-10-28 00:29:42 | 2026-10-28 00:29:52 | 18.2 | 74.4 | -- | -- | commissioning | renke_realtime
81285 | PILOT_2026_01 | B0 | 24319365 | 2026-10-28 00:29:42 | 2026-10-28 00:29:52 | 15.5 | 70.1 | -- | -- | commissioning | renke_realtime
81283 | PILOT_2026_01 | P3 | 15207557 | 2026-10-28 00:29:45 | 2026-10-28 00:29:52 | -- | -- | 0 | -- | commissioning | renke_realtime
81281 | PILOT_2026_01 | B0 | 15207554 | 2026-10-28 00:29:46 | 2026-10-28 00:29:52 | -- | -- | 0 | -- | commissioning | renke_realtime
81282 | PILOT_2026_01 | P1 | 15207555 | 2026-10-28 00:29:46 | 2026-10-28 00:29:52 | -- | -- | 0 | -- | commissioning | renke_realtime
81286 | PILOT_2026_01 | P2 | 15207556 | 2026-10-28 00:29:58 | 2026-10-28 00:30:11 | -- | -- | 0 | -- | commissioning | renke_realtime
81287 | PILOT_2026_01 | P2 | 21182972 | 2026-10-28 00:30:01 | 2026-10-28 00:30:11 | -- | -- | -- | 460 | commissioning | renke_realtime
81288 | PILOT_2026_01 | P1 | 24319305 | 2026-10-28 00:30:20 | 2026-10-28 00:30:26 | 18.4 | 68.4 | -- | -- | commissioning | renke_realtime
81289 | PILOT_2026_01 | B0 | 21182970 | 2026-10-28 00:30:29 | 2026-10-28 00:30:42 | -- | -- | -- | 431 | commissioning | renke_realtime
81290 | PILOT_2026_01 | P1 | 21182971 | 2026-10-28 00:30:35 | 2026-10-28 00:30:42 | -- | -- | -- | 538 | commissioning | renke_realtime
81291 | PILOT_2026_01 | P2 | 24319362 | 2026-10-28 00:30:41 | 2026-10-28 00:30:42 | 18.1 | 72.4 | -- | -- | commissioning | renke_realtime
81295 | PILOT_2026_01 | P3 | 24319364 | 2026-10-28 00:30:42 | 2026-10-28 00:30:52 | 18.2 | 74.4 | -- | -- | commissioning | renke_realtime
81294 | PILOT_2026_01 | P3 | 15207557 | 2026-10-28 00:30:45 | 2026-10-28 00:30:52 | -- | -- | 0 | -- | commissioning | renke_realtime
81292 | PILOT_2026_01 | B0 | 15207554 | 2026-10-28 00:30:46 | 2026-10-28 00:30:52 | -- | -- | 0 | -- | commissioning | renke_realtime
81293 | PILOT_2026_01 | P1 | 15207555 | 2026-10-28 00:30:46 | 2026-10-28 00:30:52 | -- | -- | 0 | -- | commissioning | renke_realtime
81296 | PILOT_2026_01 | P2 | 15207556 | 2026-10-28 00:30:58 | 2026-10-28 00:31:12 | -- | -- | 0 | -- | commissioning | renke_realtime
81297 | PILOT_2026_01 | P2 | 21182972 | 2026-10-28 00:31:01 | 2026-10-28 00:31:12 | -- | -- | -- | 460 | commissioning | renke_realtime
81298 | PILOT_2026_01 | P3 | 21182973 | 2026-10-28 00:31:17 | 2026-10-28 00:31:27 | -- | -- | -- | 545 | commissioning | renke_realtime
81299 | PILOT_2026_01 | P1 | 24319305 | 2026-10-28 00:31:20 | 2026-10-28 00:31:27 | 18.3 | 68.4 | -- | -- | commissioning | renke_realtime
81300 | PILOT_2026_01 | B0 | 21182970 | 2026-10-28 00:31:29 | 2026-10-28 00:31:42 | -- | -- | -- | 428 | commissioning | renke_realtime
81301 | PILOT_2026_01 | P1 | 21182971 | 2026-10-28 00:31:35 | 2026-10-28 00:31:42 | -- | -- | -- | 538 | commissioning | renke_realtime
81302 | PILOT_2026_01 | P2 | 24319362 | 2026-10-28 00:31:41 | 2026-10-28 00:31:42 | 18.1 | 72.4 | -- | -- | commissioning | renke_realtime
81303 | PILOT_2026_01 | P3 | 24319364 | 2026-10-28 00:31:42 | 2026-10-28 00:31:42 | 18.3 | 74.2 | -- | -- | commissioning | renke_realtime
81304 | PILOT_2026_01 | B0 | 24319365 | 2026-10-28 00:31:42 | 2026-10-28 00:31:42 | 15.4 | 69.6 | -- | -- | commissioning | renke_realtime
81306 | PILOT_2026_01 | P3 | 15207557 | 2026-10-28 00:31:45 | 2026-10-28 00:31:52 | -- | -- | 0 | -- | commissioning | renke_realtime
81305 | PILOT_2026_01 | B0 | 15207554 | 2026-10-28 00:31:47 | 2026-10-28 00:31:52 | -- | -- | 0 | -- | commissioning | renke_realtime
81307 | PILOT_2026_01 | P2 | 15207556 | 2026-10-28 00:31:58 | 2026-10-28 00:32:13 | -- | -- | 0 | -- | commissioning | renke_realtime
81308 | PILOT_2026_01 | P3 | 21182973 | 2026-10-28 00:32:17 | 2026-10-28 00:32:28 | -- | -- | -- | 544 | commissioning | renke_realtime
81309 | PILOT_2026_01 | P1 | 24319305 | 2026-10-28 00:32:19 | 2026-10-28 00:32:28 | 18.3 | 68.8 | -- | -- | commissioning | renke_realtime
81310 | PILOT_2026_01 | B0 | 21182970 | 2026-10-28 00:32:29 | 2026-10-28 00:32:43 | -- | -- | -- | 426 | commissioning | renke_realtime
81311 | PILOT_2026_01 | P1 | 21182971 | 2026-10-28 00:32:35 | 2026-10-28 00:32:43 | -- | -- | -- | 538 | commissioning | renke_realtime
81312 | PILOT_2026_01 | P2 | 24319362 | 2026-10-28 00:32:41 | 2026-10-28 00:32:43 | 18.1 | 72.4 | -- | -- | commissioning | renke_realtime
81313 | PILOT_2026_01 | P3 | 24319364 | 2026-10-28 00:32:42 | 2026-10-28 00:32:43 | 18.3 | 74.3 | -- | -- | commissioning | renke_realtime
81314 | PILOT_2026_01 | B0 | 24319365 | 2026-10-28 00:32:42 | 2026-10-28 00:32:43 | 15.4 | 69.6 | -- | -- | commissioning | renke_realtime
81317 | PILOT_2026_01 | P3 | 15207557 | 2026-10-28 00:32:45 | 2026-10-28 00:32:52 | -- | -- | 0 | -- | commissioning | renke_realtime
81316 | PILOT_2026_01 | P1 | 15207555 | 2026-10-28 00:32:47 | 2026-10-28 00:32:52 | -- | -- | 0 | -- | commissioning | renke_realtime
81315 | PILOT_2026_01 | B0 | 15207554 | 2026-10-28 00:32:47 | 2026-10-28 00:32:52 | -- | -- | 0 | -- | commissioning | renke_realtime
81318 | PILOT_2026_01 | P2 | 15207556 | 2026-10-28 00:32:58 | 2026-10-28 00:32:59 | -- | -- | 0 | -- | commissioning | renke_realtime
81319 | PILOT_2026_01 | P2 | 21182972 | 2026-10-28 00:33:02 | 2026-10-28 00:33:14 | -- | -- | -- | 464 | commissioning | renke_realtime
81320 | PILOT_2026_01 | P3 | 21182973 | 2026-10-28 00:33:17 | 2026-10-28 00:33:29 | -- | -- | -- | 546 | commissioning | renke_realtime
81321 | PILOT_2026_01 | P1 | 24319305 | 2026-10-28 00:33:20 | 2026-10-28 00:33:29 | 18.3 | 69.1 | -- | -- | commissioning | renke_realtime
81322 | PILOT_2026_01 | B0 | 21182970 | 2026-10-28 00:33:29 | 2026-10-28 00:33:44 | -- | -- | -- | 427 | commissioning | renke_realtime
81323 | PILOT_2026_01 | P1 | 21182971 | 2026-10-28 00:33:35 | 2026-10-28 00:33:44 | -- | -- | -- | 536 | commissioning | renke_realtime
81324 | PILOT_2026_01 | P2 | 24319362 | 2026-10-28 00:33:41 | 2026-10-28 00:33:44 | 18.2 | 72.5 | -- | -- | commissioning | renke_realtime
81325 | PILOT_2026_01 | P3 | 24319364 | 2026-10-28 00:33:42 | 2026-10-28 00:33:44 | 18.3 | 74.4 | -- | -- | commissioning | renke_realtime
81326 | PILOT_2026_01 | B0 | 24319365 | 2026-10-28 00:33:42 | 2026-10-28 00:33:44 | 15.4 | 69.9 | -- | -- | commissioning | renke_realtime
81329 | PILOT_2026_01 | P3 | 15207557 | 2026-10-28 00:33:46 | 2026-10-28 00:33:52 | -- | -- | 0 | -- | commissioning | renke_realtime
81327 | PILOT_2026_01 | B0 | 15207554 | 2026-10-28 00:33:46 | 2026-10-28 00:33:52 | -- | -- | 0 | -- | commissioning | renke_realtime
81328 | PILOT_2026_01 | P1 | 15207555 | 2026-10-28 00:33:47 | 2026-10-28 00:33:52 | -- | -- | 0 | -- | commissioning | renke_realtime
81330 | PILOT_2026_01 | P2 | 15207556 | 2026-10-28 00:33:58 | 2026-10-28 00:34:00 | -- | -- | 0 | -- | commissioning | renke_realtime
81331 | PILOT_2026_01 | P2 | 21182972 | 2026-10-28 00:34:02 | 2026-10-28 00:34:15 | -- | -- | -- | 465 | commissioning | renke_realtime
81332 | PILOT_2026_01 | B0 | 21182970 | 2026-10-28 00:34:29 | 2026-10-28 00:34:30 | -- | -- | -- | 429 | commissioning | renke_realtime
81333 | PILOT_2026_01 | P1 | 21182971 | 2026-10-28 00:34:35 | 2026-10-28 00:34:45 | -- | -- | -- | 539 | commissioning | renke_realtime
81334 | PILOT_2026_01 | P2 | 24319362 | 2026-10-28 00:34:41 | 2026-10-28 00:34:45 | 18.1 | 71.8 | -- | -- | commissioning | renke_realtime
81335 | PILOT_2026_01 | P3 | 24319364 | 2026-10-28 00:34:42 | 2026-10-28 00:34:45 | 18.3 | 74.3 | -- | -- | commissioning | renke_realtime
81336 | PILOT_2026_01 | B0 | 24319365 | 2026-10-28 00:34:42 | 2026-10-28 00:34:45 | 15.4 | 69.9 | -- | -- | commissioning | renke_realtime
81339 | PILOT_2026_01 | P3 | 15207557 | 2026-10-28 00:34:46 | 2026-10-28 00:34:52 | -- | -- | 0 | -- | commissioning | renke_realtime
81337 | PILOT_2026_01 | B0 | 15207554 | 2026-10-28 00:34:46 | 2026-10-28 00:34:52 | -- | -- | 0 | -- | commissioning | renke_realtime
81338 | PILOT_2026_01 | P1 | 15207555 | 2026-10-28 00:34:47 | 2026-10-28 00:34:52 | -- | -- | 0 | -- | commissioning | renke_realtime
81340 | PILOT_2026_01 | P2 | 15207556 | 2026-10-28 00:34:58 | 2026-10-28 00:35:01 | -- | -- | 0 | -- | commissioning | renke_realtime
81341 | PILOT_2026_01 | P2 | 21182972 | 2026-10-28 00:35:02 | 2026-10-28 00:35:16 | -- | -- | -- | 462 | commissioning | renke_realtime
81343 | PILOT_2026_01 | P3 | 21182973 | 2026-10-28 00:35:17 | 2026-10-28 00:35:31 | -- | -- | -- | 544 | commissioning | renke_realtime
81344 | PILOT_2026_01 | P1 | 24319305 | 2026-10-28 00:35:20 | 2026-10-28 00:35:31 | 18.4 | 69.4 | -- | -- | commissioning | renke_realtime
81342 | PILOT_2026_01 | B0 | 21182970 | 2026-10-28 00:35:29 | 2026-10-28 00:35:31 | -- | -- | -- | 423 | commissioning | renke_realtime
81345 | PILOT_2026_01 | P1 | 21182971 | 2026-10-28 00:35:35 | 2026-10-28 00:35:46 | -- | -- | -- | 540 | commissioning | renke_realtime
81346 | PILOT_2026_01 | P2 | 24319362 | 2026-10-28 00:35:41 | 2026-10-28 00:35:46 | 18.1 | 72.2 | -- | -- | commissioning | renke_realtime
81347 | PILOT_2026_01 | B0 | 24319365 | 2026-10-28 00:35:42 | 2026-10-28 00:35:46 | 15.4 | 70 | -- | -- | commissioning | renke_realtime
81349 | PILOT_2026_01 | P3 | 15207557 | 2026-10-28 00:35:46 | 2026-10-28 00:35:52 | -- | -- | 0 | -- | commissioning | renke_realtime
81348 | PILOT_2026_01 | P1 | 15207555 | 2026-10-28 00:35:47 | 2026-10-28 00:35:52 | -- | -- | 0 | -- | commissioning | renke_realtime
81350 | PILOT_2026_01 | P2 | 15207556 | 2026-10-28 00:35:58 | 2026-10-28 00:36:01 | -- | -- | 0 | -- | commissioning | renke_realtime
81351 | PILOT_2026_01 | P2 | 21182972 | 2026-10-28 00:36:02 | 2026-10-28 00:36:17 | -- | -- | -- | 463 | commissioning | renke_realtime
81353 | PILOT_2026_01 | P3 | 21182973 | 2026-10-28 00:36:18 | 2026-10-28 00:36:32 | -- | -- | -- | 543 | commissioning | renke_realtime
81352 | PILOT_2026_01 | B0 | 21182970 | 2026-10-28 00:36:30 | 2026-10-28 00:36:32 | -- | -- | -- | 425 | commissioning | renke_realtime
81357 | PILOT_2026_01 | P1 | 21182971 | 2026-10-28 00:36:35 | 2026-10-28 00:36:47 | -- | -- | -- | 541 | commissioning | renke_realtime
81358 | PILOT_2026_01 | P2 | 24319362 | 2026-10-28 00:36:41 | 2026-10-28 00:36:47 | 18.2 | 72.6 | -- | -- | commissioning | renke_realtime
81359 | PILOT_2026_01 | P3 | 24319364 | 2026-10-28 00:36:42 | 2026-10-28 00:36:47 | 18.3 | 74.1 | -- | -- | commissioning | renke_realtime
81356 | PILOT_2026_01 | P3 | 15207557 | 2026-10-28 00:36:46 | 2026-10-28 00:36:47 | -- | -- | 0 | -- | commissioning | renke_realtime
81354 | PILOT_2026_01 | B0 | 15207554 | 2026-10-28 00:36:47 | 2026-10-28 00:36:47 | -- | -- | 0 | -- | commissioning | renke_realtime
81355 | PILOT_2026_01 | P1 | 15207555 | 2026-10-28 00:36:47 | 2026-10-28 00:36:47 | -- | -- | 0 | -- | commissioning | renke_realtime
81360 | PILOT_2026_01 | P2 | 15207556 | 2026-10-28 00:36:58 | 2026-10-28 00:37:02 | -- | -- | 0 | -- | commissioning | renke_realtime
81361 | PILOT_2026_01 | P2 | 21182972 | 2026-10-28 00:37:02 | 2026-10-28 00:37:03 | -- | -- | -- | 465 | commissioning | renke_realtime
81362 | PILOT_2026_01 | P3 | 21182973 | 2026-10-28 00:37:18 | 2026-10-28 00:37:18 | -- | -- | -- | 544 | commissioning | renke_realtime
81364 | PILOT_2026_01 | P1 | 24319305 | 2026-10-28 00:37:20 | 2026-10-28 00:37:33 | 18.4 | 69.5 | -- | -- | commissioning | renke_realtime
81363 | PILOT_2026_01 | B0 | 21182970 | 2026-10-28 00:37:30 | 2026-10-28 00:37:33 | -- | -- | -- | 427 | commissioning | renke_realtime
81368 | PILOT_2026_01 | P1 | 21182971 | 2026-10-28 00:37:35 | 2026-10-28 00:37:48 | -- | -- | -- | 544 | commissioning | renke_realtime
81369 | PILOT_2026_01 | P2 | 24319362 | 2026-10-28 00:37:41 | 2026-10-28 00:37:48 | 18.1 | 72.6 | -- | -- | commissioning | renke_realtime
81370 | PILOT_2026_01 | P3 | 24319364 | 2026-10-28 00:37:42 | 2026-10-28 00:37:48 | 18.3 | 74 | -- | -- | commissioning | renke_realtime
81371 | PILOT_2026_01 | B0 | 24319365 | 2026-10-28 00:37:42 | 2026-10-28 00:37:48 | 15.5 | 71.1 | -- | -- | commissioning | renke_realtime
81367 | PILOT_2026_01 | P3 | 15207557 | 2026-10-28 00:37:46 | 2026-10-28 00:37:48 | -- | -- | 0 | -- | commissioning | renke_realtime
81365 | PILOT_2026_01 | B0 | 15207554 | 2026-10-28 00:37:47 | 2026-10-28 00:37:48 | -- | -- | 0 | -- | commissioning | renke_realtime
81366 | PILOT_2026_01 | P1 | 15207555 | 2026-10-28 00:37:47 | 2026-10-28 00:37:48 | -- | -- | 0 | -- | commissioning | renke_realtime
81372 | PILOT_2026_01 | P2 | 15207556 | 2026-10-28 00:37:58 | 2026-10-28 00:38:03 | -- | -- | 0 | -- | commissioning | renke_realtime
81373 | PILOT_2026_01 | P2 | 21182972 | 2026-10-28 00:38:02 | 2026-10-28 00:38:03 | -- | -- | -- | 465 | commissioning | renke_realtime
81374 | PILOT_2026_01 | P3 | 21182973 | 2026-10-28 00:38:18 | 2026-10-28 00:38:19 | -- | -- | -- | 547 | commissioning | renke_realtime
81376 | PILOT_2026_01 | P1 | 24319305 | 2026-10-28 00:38:20 | 2026-10-28 00:38:34 | 18.4 | 69.7 | -- | -- | commissioning | renke_realtime
81375 | PILOT_2026_01 | B0 | 21182970 | 2026-10-28 00:38:30 | 2026-10-28 00:38:34 | -- | -- | -- | 431 | commissioning | renke_realtime
81380 | PILOT_2026_01 | P2 | 24319362 | 2026-10-28 00:38:41 | 2026-10-28 00:38:49 | 18.1 | 72.4 | -- | -- | commissioning | renke_realtime
81381 | PILOT_2026_01 | P3 | 24319364 | 2026-10-28 00:38:42 | 2026-10-28 00:38:49 | 18.3 | 74 | -- | -- | commissioning | renke_realtime
81382 | PILOT_2026_01 | B0 | 24319365 | 2026-10-28 00:38:42 | 2026-10-28 00:38:49 | 15.4 | 71.2 | -- | -- | commissioning | renke_realtime
81379 | PILOT_2026_01 | P3 | 15207557 | 2026-10-28 00:38:46 | 2026-10-28 00:38:49 | -- | -- | 0 | -- | commissioning | renke_realtime
81377 | PILOT_2026_01 | B0 | 15207554 | 2026-10-28 00:38:47 | 2026-10-28 00:38:49 | -- | -- | 0 | -- | commissioning | renke_realtime
81378 | PILOT_2026_01 | P1 | 15207555 | 2026-10-28 00:38:47 | 2026-10-28 00:38:49 | -- | -- | 0 | -- | commissioning | renke_realtime
81383 | PILOT_2026_01 | P2 | 15207556 | 2026-10-28 00:38:58 | 2026-10-28 00:39:04 | -- | -- | 0 | -- | commissioning | renke_realtime
81384 | PILOT_2026_01 | P2 | 21182972 | 2026-10-28 00:39:02 | 2026-10-28 00:39:04 | -- | -- | -- | 467 | commissioning | renke_realtime
81385 | PILOT_2026_01 | P3 | 21182973 | 2026-10-28 00:39:18 | 2026-10-28 00:39:20 | -- | -- | -- | 548 | commissioning | renke_realtime
81387 | PILOT_2026_01 | P1 | 24319305 | 2026-10-28 00:39:20 | 2026-10-28 00:39:35 | 18.3 | 69.9 | -- | -- | commissioning | renke_realtime
81386 | PILOT_2026_01 | B0 | 21182970 | 2026-10-28 00:39:30 | 2026-10-28 00:39:35 | -- | -- | -- | 431 | commissioning | renke_realtime
81390 | PILOT_2026_01 | P1 | 21182971 | 2026-10-28 00:39:36 | 2026-10-28 00:39:50 | -- | -- | -- | 546 | commissioning | renke_realtime
81391 | PILOT_2026_01 | P2 | 24319362 | 2026-10-28 00:39:41 | 2026-10-28 00:39:50 | 18.2 | 72.6 | -- | -- | commissioning | renke_realtime
81393 | PILOT_2026_01 | B0 | 24319365 | 2026-10-28 00:39:42 | 2026-10-28 00:39:50 | 15.4 | 70.1 | -- | -- | commissioning | renke_realtime
81392 | PILOT_2026_01 | P3 | 24319364 | 2026-10-28 00:39:42 | 2026-10-28 00:39:50 | 18.3 | 74 | -- | -- | commissioning | renke_realtime
81388 | PILOT_2026_01 | B0 | 15207554 | 2026-10-28 00:39:47 | 2026-10-28 00:39:50 | -- | -- | 0 | -- | commissioning | renke_realtime
81389 | PILOT_2026_01 | P1 | 15207555 | 2026-10-28 00:39:47 | 2026-10-28 00:39:50 | -- | -- | 0 | -- | commissioning | renke_realtime
81394 | PILOT_2026_01 | P2 | 15207556 | 2026-10-28 00:39:58 | 2026-10-28 00:40:07 | -- | -- | 0 | -- | commissioning | renke_realtime
81395 | PILOT_2026_01 | P2 | 21182972 | 2026-10-28 00:40:02 | 2026-10-28 00:40:07 | -- | -- | -- | 467 | commissioning | renke_realtime
81396 | PILOT_2026_01 | P3 | 21182973 | 2026-10-28 00:40:18 | 2026-10-28 00:40:22 | -- | -- | -- | 548 | commissioning | renke_realtime
81397 | PILOT_2026_01 | P1 | 24319305 | 2026-10-28 00:40:19 | 2026-10-28 00:40:22 | 18.3 | 70.7 | -- | -- | commissioning | renke_realtime
81398 | PILOT_2026_01 | B0 | 21182970 | 2026-10-28 00:40:30 | 2026-10-28 00:40:37 | -- | -- | -- | 430 | commissioning | renke_realtime
81399 | PILOT_2026_01 | P1 | 21182971 | 2026-10-28 00:40:36 | 2026-10-28 00:40:37 | -- | -- | -- | 547 | commissioning | renke_realtime
81403 | PILOT_2026_01 | P2 | 24319362 | 2026-10-28 00:40:41 | 2026-10-28 00:40:52 | 18.1 | 72.6 | -- | -- | commissioning | renke_realtime
81404 | PILOT_2026_01 | P3 | 24319364 | 2026-10-28 00:40:42 | 2026-10-28 00:40:52 | 18.3 | 74.1 | -- | -- | commissioning | renke_realtime
81405 | PILOT_2026_01 | B0 | 24319365 | 2026-10-28 00:40:42 | 2026-10-28 00:40:52 | 15.5 | 70.9 | -- | -- | commissioning | renke_realtime
81400 | PILOT_2026_01 | B0 | 15207554 | 2026-10-28 00:40:47 | 2026-10-28 00:40:52 | -- | -- | 0 | -- | commissioning | renke_realtime
81401 | PILOT_2026_01 | P1 | 15207555 | 2026-10-28 00:40:47 | 2026-10-28 00:40:52 | -- | -- | 0 | -- | commissioning | renke_realtime
81402 | PILOT_2026_01 | P3 | 15207557 | 2026-10-28 00:40:49 | 2026-10-28 00:40:52 | -- | -- | 0 | -- | commissioning | renke_realtime
81406 | PILOT_2026_01 | P2 | 15207556 | 2026-10-28 00:40:59 | 2026-10-28 00:41:08 | -- | -- | 0 | -- | commissioning | renke_realtime
81407 | PILOT_2026_01 | P2 | 21182972 | 2026-10-28 00:41:02 | 2026-10-28 00:41:08 | -- | -- | -- | 463 | commissioning | renke_realtime
81409 | PILOT_2026_01 | P1 | 24319305 | 2026-10-28 00:41:19 | 2026-10-28 00:41:23 | 18.3 | 70.7 | -- | -- | commissioning | renke_realtime
81408 | PILOT_2026_01 | P3 | 21182973 | 2026-10-28 00:41:22 | 2026-10-28 00:41:23 | -- | -- | -- | 550 | commissioning | renke_realtime
81410 | PILOT_2026_01 | B0 | 21182970 | 2026-10-28 00:41:30 | 2026-10-28 00:41:38 | -- | -- | -- | 431 | commissioning | renke_realtime
81411 | PILOT_2026_01 | P1 | 21182971 | 2026-10-28 00:41:36 | 2026-10-28 00:41:38 | -- | -- | -- | 545 | commissioning | renke_realtime
81415 | PILOT_2026_01 | P3 | 24319364 | 2026-10-28 00:41:42 | 2026-10-28 00:41:52 | 18.2 | 74 | -- | -- | commissioning | renke_realtime
81416 | PILOT_2026_01 | B0 | 24319365 | 2026-10-28 00:41:42 | 2026-10-28 00:41:52 | 15.4 | 70.8 | -- | -- | commissioning | renke_realtime
81412 | PILOT_2026_01 | B0 | 15207554 | 2026-10-28 00:41:47 | 2026-10-28 00:41:52 | -- | -- | 0 | -- | commissioning | renke_realtime
81413 | PILOT_2026_01 | P1 | 15207555 | 2026-10-28 00:41:47 | 2026-10-28 00:41:52 | -- | -- | 0 | -- | commissioning | renke_realtime
81414 | PILOT_2026_01 | P3 | 15207557 | 2026-10-28 00:41:49 | 2026-10-28 00:41:52 | -- | -- | 0 | -- | commissioning | renke_realtime
81417 | PILOT_2026_01 | P2 | 15207556 | 2026-10-28 00:41:59 | 2026-10-28 00:42:09 | -- | -- | 0 | -- | commissioning | renke_realtime
81418 | PILOT_2026_01 | P2 | 21182972 | 2026-10-28 00:42:02 | 2026-10-28 00:42:09 | -- | -- | -- | 459 | commissioning | renke_realtime
81419 | PILOT_2026_01 | P1 | 24319305 | 2026-10-28 00:42:20 | 2026-10-28 00:42:24 | 18.4 | 70.9 | -- | -- | commissioning | renke_realtime
81420 | PILOT_2026_01 | B0 | 21182970 | 2026-10-28 00:42:30 | 2026-10-28 00:42:39 | -- | -- | -- | 428 | commissioning | renke_realtime
81421 | PILOT_2026_01 | P1 | 21182971 | 2026-10-28 00:42:36 | 2026-10-28 00:42:39 | -- | -- | -- | 546 | commissioning | renke_realtime
81424 | PILOT_2026_01 | P2 | 24319362 | 2026-10-28 00:42:40 | 2026-10-28 00:42:52 | 18.1 | 72.8 | -- | -- | commissioning | renke_realtime
81425 | PILOT_2026_01 | P3 | 24319364 | 2026-10-28 00:42:42 | 2026-10-28 00:42:52 | 18.3 | 74 | -- | -- | commissioning | renke_realtime
81422 | PILOT_2026_01 | B0 | 15207554 | 2026-10-28 00:42:47 | 2026-10-28 00:42:52 | -- | -- | 0 | -- | commissioning | renke_realtime
81423 | PILOT_2026_01 | P1 | 15207555 | 2026-10-28 00:42:47 | 2026-10-28 00:42:52 | -- | -- | 0 | -- | commissioning | renke_realtime
81426 | PILOT_2026_01 | P2 | 15207556 | 2026-10-28 00:42:59 | 2026-10-28 00:43:10 | -- | -- | 0 | -- | commissioning | renke_realtime
81427 | PILOT_2026_01 | P2 | 21182972 | 2026-10-28 00:43:02 | 2026-10-28 00:43:10 | -- | -- | -- | 463 | commissioning | renke_realtime
81428 | PILOT_2026_01 | B0 | 21182970 | 2026-10-28 00:43:30 | 2026-10-28 00:43:40 | -- | -- | -- | 425 | commissioning | renke_realtime
81429 | PILOT_2026_01 | P1 | 21182971 | 2026-10-28 00:43:36 | 2026-10-28 00:43:40 | -- | -- | -- | 545 | commissioning | renke_realtime
81430 | PILOT_2026_01 | B0 | 15207554 | 2026-10-28 00:43:47 | 2026-10-28 00:43:52 | -- | -- | 0 | -- | commissioning | renke_realtime
81431 | PILOT_2026_01 | P1 | 15207555 | 2026-10-28 00:43:47 | 2026-10-28 00:43:52 | -- | -- | 0 | -- | commissioning | renke_realtime
81432 | PILOT_2026_01 | P3 | 15207557 | 2026-10-28 00:43:49 | 2026-10-28 00:43:52 | -- | -- | 0 | -- | commissioning | renke_realtime
81433 | PILOT_2026_01 | P2 | 15207556 | 2026-10-28 00:43:59 | 2026-10-28 00:44:10 | -- | -- | 0 | -- | commissioning | renke_realtime
81435 | PILOT_2026_01 | P1 | 24319305 | 2026-10-28 00:44:20 | 2026-10-28 00:44:26 | 18.3 | 70.6 | -- | -- | commissioning | renke_realtime
81434 | PILOT_2026_01 | P3 | 21182973 | 2026-10-28 00:44:22 | 2026-10-28 00:44:26 | -- | -- | -- | 553 | commissioning | renke_realtime
81436 | PILOT_2026_01 | B0 | 21182970 | 2026-10-28 00:44:30 | 2026-10-28 00:44:41 | -- | -- | -- | 427 | commissioning | renke_realtime
81437 | PILOT_2026_01 | P1 | 21182971 | 2026-10-28 00:44:36 | 2026-10-28 00:44:41 | -- | -- | -- | 545 | commissioning | renke_realtime
81441 | PILOT_2026_01 | P3 | 24319364 | 2026-10-28 00:44:42 | 2026-10-28 00:44:52 | 18.2 | 74.1 | -- | -- | commissioning | renke_realtime
81442 | PILOT_2026_01 | B0 | 24319365 | 2026-10-28 00:44:42 | 2026-10-28 00:44:52 | 15.3 | 71.3 | -- | -- | commissioning | renke_realtime
81439 | PILOT_2026_01 | P1 | 15207555 | 2026-10-28 00:44:47 | 2026-10-28 00:44:52 | -- | -- | 0 | -- | commissioning | renke_realtime
81438 | PILOT_2026_01 | B0 | 15207554 | 2026-10-28 00:44:47 | 2026-10-28 00:44:52 | -- | -- | 0 | -- | commissioning | renke_realtime
81440 | PILOT_2026_01 | P3 | 15207557 | 2026-10-28 00:44:49 | 2026-10-28 00:44:52 | -- | -- | 0 | -- | commissioning | renke_realtime
81443 | PILOT_2026_01 | P2 | 15207556 | 2026-10-28 00:44:59 | 2026-10-28 00:45:11 | -- | -- | 0 | -- | commissioning | renke_realtime
81444 | PILOT_2026_01 | P2 | 21182972 | 2026-10-28 00:45:02 | 2026-10-28 00:45:11 | -- | -- | -- | 460 | commissioning | renke_realtime
81446 | PILOT_2026_01 | P1 | 24319305 | 2026-10-28 00:45:20 | 2026-10-28 00:45:27 | 18.3 | 70.4 | -- | -- | commissioning | renke_realtime
81445 | PILOT_2026_01 | P3 | 21182973 | 2026-10-28 00:45:22 | 2026-10-28 00:45:27 | -- | -- | -- | 552 | commissioning | renke_realtime
81447 | PILOT_2026_01 | B0 | 21182970 | 2026-10-28 00:45:30 | 2026-10-28 00:45:42 | -- | -- | -- | 429 | commissioning | renke_realtime
81448 | PILOT_2026_01 | P1 | 21182971 | 2026-10-28 00:45:36 | 2026-10-28 00:45:42 | -- | -- | -- | 550 | commissioning | renke_realtime
81449 | PILOT_2026_01 | P2 | 24319362 | 2026-10-28 00:45:40 | 2026-10-28 00:45:42 | 18.1 | 72.6 | -- | -- | commissioning | renke_realtime
81450 | PILOT_2026_01 | B0 | 24319365 | 2026-10-28 00:45:42 | 2026-10-28 00:45:42 | 15.4 | 70.9 | -- | -- | commissioning | renke_realtime
81452 | PILOT_2026_01 | P1 | 15207555 | 2026-10-28 00:45:47 | 2026-10-28 00:45:52 | -- | -- | 0 | -- | commissioning | renke_realtime
81451 | PILOT_2026_01 | B0 | 15207554 | 2026-10-28 00:45:47 | 2026-10-28 00:45:52 | -- | -- | 0 | -- | commissioning | renke_realtime
81453 | PILOT_2026_01 | P3 | 15207557 | 2026-10-28 00:45:49 | 2026-10-28 00:45:52 | -- | -- | 0 | -- | commissioning | renke_realtime
81454 | PILOT_2026_01 | P2 | 15207556 | 2026-10-28 00:45:59 | 2026-10-28 00:46:12 | -- | -- | 0 | -- | commissioning | renke_realtime
81455 | PILOT_2026_01 | P2 | 21182972 | 2026-10-28 00:46:03 | 2026-10-28 00:46:12 | -- | -- | -- | 459 | commissioning | renke_realtime
81457 | PILOT_2026_01 | P1 | 24319305 | 2026-10-28 00:46:20 | 2026-10-28 00:46:28 | 18.3 | 70.4 | -- | -- | commissioning | renke_realtime
81456 | PILOT_2026_01 | P3 | 21182973 | 2026-10-28 00:46:22 | 2026-10-28 00:46:28 | -- | -- | -- | 552 | commissioning | renke_realtime
81458 | PILOT_2026_01 | B0 | 21182970 | 2026-10-28 00:46:30 | 2026-10-28 00:46:43 | -- | -- | -- | 431 | commissioning | renke_realtime
81459 | PILOT_2026_01 | P1 | 21182971 | 2026-10-28 00:46:36 | 2026-10-28 00:46:43 | -- | -- | -- | 554 | commissioning | renke_realtime
81460 | PILOT_2026_01 | P2 | 24319362 | 2026-10-28 00:46:40 | 2026-10-28 00:46:43 | 18.2 | 72.8 | -- | -- | commissioning | renke_realtime
81461 | PILOT_2026_01 | P3 | 24319364 | 2026-10-28 00:46:42 | 2026-10-28 00:46:43 | 18.3 | 74.1 | -- | -- | commissioning | renke_realtime
81462 | PILOT_2026_01 | B0 | 24319365 | 2026-10-28 00:46:42 | 2026-10-28 00:46:43 | 15.4 | 70.7 | -- | -- | commissioning | renke_realtime
81463 | PILOT_2026_01 | B0 | 15207554 | 2026-10-28 00:46:47 | 2026-10-28 00:46:52 | -- | -- | 0 | -- | commissioning | renke_realtime
81464 | PILOT_2026_01 | P1 | 15207555 | 2026-10-28 00:46:48 | 2026-10-28 00:46:52 | -- | -- | 0 | -- | commissioning | renke_realtime
81465 | PILOT_2026_01 | P3 | 15207557 | 2026-10-28 00:46:50 | 2026-10-28 00:46:52 | -- | -- | 0 | -- | commissioning | renke_realtime
81466 | PILOT_2026_01 | P2 | 15207556 | 2026-10-28 00:46:59 | 2026-10-28 00:47:13 | -- | -- | 0 | -- | commissioning | renke_realtime
81467 | PILOT_2026_01 | P2 | 21182972 | 2026-10-28 00:47:03 | 2026-10-28 00:47:13 | -- | -- | -- | 455 | commissioning | renke_realtime
81469 | PILOT_2026_01 | P1 | 24319305 | 2026-10-28 00:47:19 | 2026-10-28 00:47:29 | 18.4 | 70.5 | -- | -- | commissioning | renke_realtime
81468 | PILOT_2026_01 | P3 | 21182973 | 2026-10-28 00:47:22 | 2026-10-28 00:47:29 | -- | -- | -- | 550 | commissioning | renke_realtime
81470 | PILOT_2026_01 | B0 | 21182970 | 2026-10-28 00:47:30 | 2026-10-28 00:47:44 | -- | -- | -- | 429 | commissioning | renke_realtime
81471 | PILOT_2026_01 | P1 | 21182971 | 2026-10-28 00:47:36 | 2026-10-28 00:47:44 | -- | -- | -- | 556 | commissioning | renke_realtime
81472 | PILOT_2026_01 | B0 | 15207554 | 2026-10-28 00:47:47 | 2026-10-28 00:47:52 | -- | -- | 0 | -- | commissioning | renke_realtime
81473 | PILOT_2026_01 | P1 | 15207555 | 2026-10-28 00:47:48 | 2026-10-28 00:47:52 | -- | -- | 0 | -- | commissioning | renke_realtime
81474 | PILOT_2026_01 | P3 | 15207557 | 2026-10-28 00:47:50 | 2026-10-28 00:47:52 | -- | -- | 0 | -- | commissioning | renke_realtime
81475 | PILOT_2026_01 | P2 | 15207556 | 2026-10-28 00:47:59 | 2026-10-28 00:48:14 | -- | -- | 0 | -- | commissioning | renke_realtime
81476 | PILOT_2026_01 | P2 | 21182972 | 2026-10-28 00:48:03 | 2026-10-28 00:48:14 | -- | -- | -- | 454 | commissioning | renke_realtime
81477 | PILOT_2026_01 | P1 | 24319305 | 2026-10-28 00:48:19 | 2026-10-28 00:48:30 | 18.4 | 70.4 | -- | -- | commissioning | renke_realtime
81478 | PILOT_2026_01 | B0 | 21182970 | 2026-10-28 00:48:30 | 2026-10-28 00:48:45 | -- | -- | -- | 429 | commissioning | renke_realtime
81479 | PILOT_2026_01 | P1 | 21182971 | 2026-10-28 00:48:36 | 2026-10-28 00:48:45 | -- | -- | -- | 560 | commissioning | renke_realtime
81480 | PILOT_2026_01 | P2 | 24319362 | 2026-10-28 00:48:41 | 2026-10-28 00:48:45 | 18.1 | 72.8 | -- | -- | commissioning | renke_realtime
81481 | PILOT_2026_01 | P3 | 24319364 | 2026-10-28 00:48:42 | 2026-10-28 00:48:45 | 18.3 | 73.9 | -- | -- | commissioning | renke_realtime
81482 | PILOT_2026_01 | P1 | 15207555 | 2026-10-28 00:48:48 | 2026-10-28 00:48:52 | -- | -- | 0 | -- | commissioning | renke_realtime
81483 | PILOT_2026_01 | P3 | 15207557 | 2026-10-28 00:48:50 | 2026-10-28 00:48:52 | -- | -- | 0 | -- | commissioning | renke_realtime
81484 | PILOT_2026_01 | P2 | 21182972 | 2026-10-28 00:49:03 | 2026-10-28 00:49:15 | -- | -- | -- | 457 | commissioning | renke_realtime
81487 | PILOT_2026_01 | P1 | 24319305 | 2026-10-28 00:49:20 | 2026-10-28 00:49:31 | 18.3 | 70.7 | -- | -- | commissioning | renke_realtime
81486 | PILOT_2026_01 | P3 | 21182973 | 2026-10-28 00:49:22 | 2026-10-28 00:49:31 | -- | -- | -- | 552 | commissioning | renke_realtime
81485 | PILOT_2026_01 | B0 | 21182970 | 2026-10-28 00:49:30 | 2026-10-28 00:49:31 | -- | -- | -- | 429 | commissioning | renke_realtime
81488 | PILOT_2026_01 | P1 | 21182971 | 2026-10-28 00:49:36 | 2026-10-28 00:49:46 | -- | -- | -- | 563 | commissioning | renke_realtime
81489 | PILOT_2026_01 | P2 | 24319362 | 2026-10-28 00:49:41 | 2026-10-28 00:49:46 | 18.1 | 73 | -- | -- | commissioning | renke_realtime
81490 | PILOT_2026_01 | P3 | 24319364 | 2026-10-28 00:49:42 | 2026-10-28 00:49:46 | 18.3 | 74.1 | -- | -- | commissioning | renke_realtime
81491 | PILOT_2026_01 | B0 | 24319365 | 2026-10-28 00:49:42 | 2026-10-28 00:49:46 | 15.3 | 69.9 | -- | -- | commissioning | renke_realtime
81492 | PILOT_2026_01 | B0 | 15207554 | 2026-10-28 00:49:48 | 2026-10-28 00:49:52 | -- | -- | 0 | -- | commissioning | renke_realtime
81493 | PILOT_2026_01 | P1 | 15207555 | 2026-10-28 00:49:48 | 2026-10-28 00:49:52 | -- | -- | 0 | -- | commissioning | renke_realtime
81494 | PILOT_2026_01 | P3 | 15207557 | 2026-10-28 00:49:50 | 2026-10-28 00:49:52 | -- | -- | 0 | -- | commissioning | renke_realtime
81495 | PILOT_2026_01 | P2 | 15207556 | 2026-10-28 00:49:59 | 2026-10-28 00:50:01 | -- | -- | 0 | -- | commissioning | renke_realtime
81496 | PILOT_2026_01 | P2 | 21182972 | 2026-10-28 00:50:03 | 2026-10-28 00:50:17 | -- | -- | -- | 456 | commissioning | renke_realtime
81498 | PILOT_2026_01 | P1 | 24319305 | 2026-10-28 00:50:20 | 2026-10-28 00:50:32 | 18.3 | 70.8 | -- | -- | commissioning | renke_realtime
81497 | PILOT_2026_01 | P3 | 21182973 | 2026-10-28 00:50:22 | 2026-10-28 00:50:32 | -- | -- | -- | 553 | commissioning | renke_realtime
81499 | PILOT_2026_01 | B0 | 21182970 | 2026-10-28 00:50:33 | 2026-10-28 00:50:47 | -- | -- | -- | 430 | commissioning | renke_realtime
81500 | PILOT_2026_01 | P1 | 21182971 | 2026-10-28 00:50:36 | 2026-10-28 00:50:47 | -- | -- | -- | 567 | commissioning | renke_realtime
81501 | PILOT_2026_01 | P2 | 24319362 | 2026-10-28 00:50:41 | 2026-10-28 00:50:47 | 18.2 | 72.9 | -- | -- | commissioning | renke_realtime
81502 | PILOT_2026_01 | P3 | 24319364 | 2026-10-28 00:50:42 | 2026-10-28 00:50:47 | 18.2 | 74.2 | -- | -- | commissioning | renke_realtime
81503 | PILOT_2026_01 | B0 | 24319365 | 2026-10-28 00:50:42 | 2026-10-28 00:50:47 | 15.3 | 70.1 | -- | -- | commissioning | renke_realtime
81505 | PILOT_2026_01 | P1 | 15207555 | 2026-10-28 00:50:48 | 2026-10-28 00:50:52 | -- | -- | 0 | -- | commissioning | renke_realtime
81504 | PILOT_2026_01 | B0 | 15207554 | 2026-10-28 00:50:48 | 2026-10-28 00:50:52 | -- | -- | 0 | -- | commissioning | renke_realtime
81506 | PILOT_2026_01 | P3 | 15207557 | 2026-10-28 00:50:50 | 2026-10-28 00:50:52 | -- | -- | 0 | -- | commissioning | renke_realtime
81507 | PILOT_2026_01 | P2 | 15207556 | 2026-10-28 00:50:59 | 2026-10-28 00:51:03 | -- | -- | 0 | -- | commissioning | renke_realtime
81508 | PILOT_2026_01 | P2 | 21182972 | 2026-10-28 00:51:03 | 2026-10-28 00:51:18 | -- | -- | -- | 456 | commissioning | renke_realtime
81510 | PILOT_2026_01 | P1 | 24319305 | 2026-10-28 00:51:20 | 2026-10-28 00:51:33 | 18.4 | 70.8 | -- | -- | commissioning | renke_realtime
81509 | PILOT_2026_01 | P3 | 21182973 | 2026-10-28 00:51:22 | 2026-10-28 00:51:33 | -- | -- | -- | 555 | commissioning | renke_realtime
81512 | PILOT_2026_01 | B0 | 21182970 | 2026-10-28 00:51:33 | 2026-10-28 00:51:48 | -- | -- | -- | 432 | commissioning | renke_realtime
81513 | PILOT_2026_01 | P1 | 21182971 | 2026-10-28 00:51:36 | 2026-10-28 00:51:48 | -- | -- | -- | 568 | commissioning | renke_realtime
81514 | PILOT_2026_01 | P2 | 24319362 | 2026-10-28 00:51:40 | 2026-10-28 00:51:48 | 18.1 | 72.9 | -- | -- | commissioning | renke_realtime
81515 | PILOT_2026_01 | P3 | 24319364 | 2026-10-28 00:51:42 | 2026-10-28 00:51:48 | 18.3 | 74.1 | -- | -- | commissioning | renke_realtime
81516 | PILOT_2026_01 | B0 | 24319365 | 2026-10-28 00:51:42 | 2026-10-28 00:51:48 | 15.3 | 70.3 | -- | -- | commissioning | renke_realtime
81511 | PILOT_2026_01 | P1 | 15207555 | 2026-10-28 00:51:48 | 2026-10-28 00:51:48 | -- | -- | 0 | -- | commissioning | renke_realtime
81518 | PILOT_2026_01 | P3 | 15207557 | 2026-10-28 00:51:50 | 2026-10-28 00:51:52 | -- | -- | 0 | -- | commissioning | renke_realtime
81517 | PILOT_2026_01 | B0 | 15207554 | 2026-10-28 00:51:50 | 2026-10-28 00:51:52 | -- | -- | 0 | -- | commissioning | renke_realtime
81519 | PILOT_2026_01 | P2 | 15207556 | 2026-10-28 00:51:59 | 2026-10-28 00:52:04 | -- | -- | 0 | -- | commissioning | renke_realtime
81520 | PILOT_2026_01 | P2 | 21182972 | 2026-10-28 00:52:03 | 2026-10-28 00:52:04 | -- | -- | -- | 462 | commissioning | renke_realtime
81523 | PILOT_2026_01 | P1 | 24319305 | 2026-10-28 00:52:19 | 2026-10-28 00:52:34 | 18.3 | 70.7 | -- | -- | commissioning | renke_realtime
81522 | PILOT_2026_01 | P3 | 21182973 | 2026-10-28 00:52:22 | 2026-10-28 00:52:34 | -- | -- | -- | 558 | commissioning | renke_realtime
81521 | PILOT_2026_01 | B0 | 21182970 | 2026-10-28 00:52:33 | 2026-10-28 00:52:34 | -- | -- | -- | 433 | commissioning | renke_realtime
81525 | PILOT_2026_01 | P1 | 21182971 | 2026-10-28 00:52:37 | 2026-10-28 00:52:49 | -- | -- | -- | 569 | commissioning | renke_realtime
81526 | PILOT_2026_01 | P2 | 24319362 | 2026-10-28 00:52:41 | 2026-10-28 00:52:49 | 18.1 | 72.7 | -- | -- | commissioning | renke_realtime
81524 | PILOT_2026_01 | P1 | 15207555 | 2026-10-28 00:52:48 | 2026-10-28 00:52:49 | -- | -- | 0 | -- | commissioning | renke_realtime
81528 | PILOT_2026_01 | P3 | 15207557 | 2026-10-28 00:52:50 | 2026-10-28 00:52:52 | -- | -- | 0 | -- | commissioning | renke_realtime
81527 | PILOT_2026_01 | B0 | 15207554 | 2026-10-28 00:52:51 | 2026-10-28 00:52:52 | -- | -- | 0 | -- | commissioning | renke_realtime
81529 | PILOT_2026_01 | P2 | 15207556 | 2026-10-28 00:53:00 | 2026-10-28 00:53:04 | -- | -- | 0 | -- | commissioning | renke_realtime
81530 | PILOT_2026_01 | P1 | 24319305 | 2026-10-28 00:53:20 | 2026-10-28 00:53:20 | 18.4 | 70.6 | -- | -- | commissioning | renke_realtime
81532 | PILOT_2026_01 | P3 | 21182973 | 2026-10-28 00:53:23 | 2026-10-28 00:53:35 | -- | -- | -- | 558 | commissioning | renke_realtime
81531 | PILOT_2026_01 | B0 | 21182970 | 2026-10-28 00:53:33 | 2026-10-28 00:53:35 | -- | -- | -- | 432 | commissioning | renke_realtime
81534 | PILOT_2026_01 | P1 | 21182971 | 2026-10-28 00:53:37 | 2026-10-28 00:53:50 | -- | -- | -- | 568 | commissioning | renke_realtime
81535 | PILOT_2026_01 | P2 | 24319362 | 2026-10-28 00:53:41 | 2026-10-28 00:53:50 | 18.1 | 72.8 | -- | -- | commissioning | renke_realtime
81537 | PILOT_2026_01 | B0 | 24319365 | 2026-10-28 00:53:42 | 2026-10-28 00:53:50 | 15.4 | 71.3 | -- | -- | commissioning | renke_realtime
81536 | PILOT_2026_01 | P3 | 24319364 | 2026-10-28 00:53:42 | 2026-10-28 00:53:50 | 18.3 | 74 | -- | -- | commissioning | renke_realtime
81533 | PILOT_2026_01 | P1 | 15207555 | 2026-10-28 00:53:48 | 2026-10-28 00:53:50 | -- | -- | 0 | -- | commissioning | renke_realtime
81539 | PILOT_2026_01 | P3 | 15207557 | 2026-10-28 00:53:50 | 2026-10-28 00:53:52 | -- | -- | 0 | -- | commissioning | renke_realtime
81538 | PILOT_2026_01 | B0 | 15207554 | 2026-10-28 00:53:50 | 2026-10-28 00:53:52 | -- | -- | 0 | -- | commissioning | renke_realtime
81540 | PILOT_2026_01 | P2 | 15207556 | 2026-10-28 00:54:00 | 2026-10-28 00:54:05 | -- | -- | 0 | -- | commissioning | renke_realtime
81541 | PILOT_2026_01 | P2 | 21182972 | 2026-10-28 00:54:03 | 2026-10-28 00:54:05 | -- | -- | -- | 463 | commissioning | renke_realtime
81543 | PILOT_2026_01 | P3 | 21182973 | 2026-10-28 00:54:23 | 2026-10-28 00:54:36 | -- | -- | -- | 558 | commissioning | renke_realtime
81542 | PILOT_2026_01 | B0 | 21182970 | 2026-10-28 00:54:34 | 2026-10-28 00:54:36 | -- | -- | -- | 430 | commissioning | renke_realtime
81547 | PILOT_2026_01 | P1 | 21182971 | 2026-10-28 00:54:37 | 2026-10-28 00:54:51 | -- | -- | -- | 571 | commissioning | renke_realtime
81548 | PILOT_2026_01 | P2 | 24319362 | 2026-10-28 00:54:41 | 2026-10-28 00:54:51 | 18.1 | 72.7 | -- | -- | commissioning | renke_realtime
81549 | PILOT_2026_01 | P3 | 24319364 | 2026-10-28 00:54:42 | 2026-10-28 00:54:51 | 18.1 | 74 | -- | -- | commissioning | renke_realtime
81550 | PILOT_2026_01 | B0 | 24319365 | 2026-10-28 00:54:42 | 2026-10-28 00:54:51 | 15.4 | 71.4 | -- | -- | commissioning | renke_realtime
81545 | PILOT_2026_01 | P1 | 15207555 | 2026-10-28 00:54:48 | 2026-10-28 00:54:51 | -- | -- | 0 | -- | commissioning | renke_realtime
81546 | PILOT_2026_01 | P3 | 15207557 | 2026-10-28 00:54:50 | 2026-10-28 00:54:51 | -- | -- | 0 | -- | commissioning | renke_realtime
81544 | PILOT_2026_01 | B0 | 15207554 | 2026-10-28 00:54:51 | 2026-10-28 00:54:51 | -- | -- | 0 | -- | commissioning | renke_realtime
81551 | PILOT_2026_01 | P2 | 21182972 | 2026-10-28 00:55:03 | 2026-10-28 00:55:06 | -- | -- | -- | 460 | commissioning | renke_realtime
81552 | PILOT_2026_01 | P1 | 24319305 | 2026-10-28 00:55:19 | 2026-10-28 00:55:22 | 18.4 | 70.5 | -- | -- | commissioning | renke_realtime
81554 | PILOT_2026_01 | P3 | 21182973 | 2026-10-28 00:55:23 | 2026-10-28 00:55:37 | -- | -- | -- | 560 | commissioning | renke_realtime
81553 | PILOT_2026_01 | B0 | 21182970 | 2026-10-28 00:55:34 | 2026-10-28 00:55:37 | -- | -- | -- | 430 | commissioning | renke_realtime
81558 | PILOT_2026_01 | P1 | 21182971 | 2026-10-28 00:55:37 | 2026-10-28 00:55:52 | -- | -- | -- | 573 | commissioning | renke_realtime
81559 | PILOT_2026_01 | P2 | 24319362 | 2026-10-28 00:55:41 | 2026-10-28 00:55:52 | 18.1 | 72.9 | -- | -- | commissioning | renke_realtime
81560 | PILOT_2026_01 | B0 | 24319365 | 2026-10-28 00:55:42 | 2026-10-28 00:55:52 | 15.4 | 71.4 | -- | -- | commissioning | renke_realtime
81556 | PILOT_2026_01 | P1 | 15207555 | 2026-10-28 00:55:48 | 2026-10-28 00:55:52 | -- | -- | 0 | -- | commissioning | renke_realtime
81557 | PILOT_2026_01 | P3 | 15207557 | 2026-10-28 00:55:50 | 2026-10-28 00:55:52 | -- | -- | 0 | -- | commissioning | renke_realtime
81555 | PILOT_2026_01 | B0 | 15207554 | 2026-10-28 00:55:51 | 2026-10-28 00:55:52 | -- | -- | 0 | -- | commissioning | renke_realtime
81561 | PILOT_2026_01 | P2 | 15207556 | 2026-10-28 00:56:00 | 2026-10-28 00:56:07 | -- | -- | 0 | -- | commissioning | renke_realtime
81562 | PILOT_2026_01 | P2 | 21182972 | 2026-10-28 00:56:03 | 2026-10-28 00:56:07 | -- | -- | -- | 462 | commissioning | renke_realtime
81563 | PILOT_2026_01 | P1 | 24319305 | 2026-10-28 00:56:20 | 2026-10-28 00:56:23 | 18.3 | 70.7 | -- | -- | commissioning | renke_realtime
81566 | PILOT_2026_01 | P3 | 21182973 | 2026-10-28 00:56:23 | 2026-10-28 00:56:38 | -- | -- | -- | 562 | commissioning | renke_realtime
81564 | PILOT_2026_01 | B0 | 21182970 | 2026-10-28 00:56:34 | 2026-10-28 00:56:38 | -- | -- | -- | 432 | commissioning | renke_realtime
81565 | PILOT_2026_01 | P1 | 21182971 | 2026-10-28 00:56:37 | 2026-10-28 00:56:38 | -- | -- | -- | 576 | commissioning | renke_realtime
81569 | PILOT_2026_01 | P2 | 24319362 | 2026-10-28 00:56:41 | 2026-10-28 00:56:52 | 18.1 | 72.8 | -- | -- | commissioning | renke_realtime
81570 | PILOT_2026_01 | P3 | 24319364 | 2026-10-28 00:56:42 | 2026-10-28 00:56:52 | 18.2 | 73.9 | -- | -- | commissioning | renke_realtime
81571 | PILOT_2026_01 | B0 | 24319365 | 2026-10-28 00:56:42 | 2026-10-28 00:56:52 | 15.3 | 70.7 | -- | -- | commissioning | renke_realtime
81567 | PILOT_2026_01 | P1 | 15207555 | 2026-10-28 00:56:48 | 2026-10-28 00:56:52 | -- | -- | 0 | -- | commissioning | renke_realtime
81568 | PILOT_2026_01 | P3 | 15207557 | 2026-10-28 00:56:50 | 2026-10-28 00:56:52 | -- | -- | 0 | -- | commissioning | renke_realtime
81572 | PILOT_2026_01 | P2 | 15207556 | 2026-10-28 00:57:00 | 2026-10-28 00:57:08 | -- | -- | 0 | -- | commissioning | renke_realtime
81573 | PILOT_2026_01 | P2 | 21182972 | 2026-10-28 00:57:03 | 2026-10-28 00:57:08 | -- | -- | -- | 467 | commissioning | renke_realtime
81574 | PILOT_2026_01 | P1 | 24319305 | 2026-10-28 00:57:20 | 2026-10-28 00:57:24 | 18.3 | 70.5 | -- | -- | commissioning | renke_realtime
81576 | PILOT_2026_01 | P3 | 21182973 | 2026-10-28 00:57:23 | 2026-10-28 00:57:39 | -- | -- | -- | 562 | commissioning | renke_realtime
81575 | PILOT_2026_01 | B0 | 21182970 | 2026-10-28 00:57:34 | 2026-10-28 00:57:39 | -- | -- | -- | 434 | commissioning | renke_realtime
81578 | PILOT_2026_01 | P2 | 24319362 | 2026-10-28 00:57:41 | 2026-10-28 00:57:52 | 18.2 | 72.9 | -- | -- | commissioning | renke_realtime
81579 | PILOT_2026_01 | P3 | 24319364 | 2026-10-28 00:57:42 | 2026-10-28 00:57:52 | 18.2 | 73.9 | -- | -- | commissioning | renke_realtime
81580 | PILOT_2026_01 | B0 | 24319365 | 2026-10-28 00:57:42 | 2026-10-28 00:57:52 | 15.3 | 70.8 | -- | -- | commissioning | renke_realtime
81577 | PILOT_2026_01 | P1 | 15207555 | 2026-10-28 00:57:48 | 2026-10-28 00:57:52 | -- | -- | 0 | -- | commissioning | renke_realtime
81581 | PILOT_2026_01 | B0 | 15207554 | 2026-10-28 00:57:51 | 2026-10-28 00:57:54 | -- | -- | 0 | -- | commissioning | renke_realtime
81582 | PILOT_2026_01 | P2 | 15207556 | 2026-10-28 00:58:00 | 2026-10-28 00:58:09 | -- | -- | 0 | -- | commissioning | renke_realtime
81583 | PILOT_2026_01 | P2 | 21182972 | 2026-10-28 00:58:03 | 2026-10-28 00:58:09 | -- | -- | -- | 469 | commissioning | renke_realtime
81585 | PILOT_2026_01 | P1 | 24319305 | 2026-10-28 00:58:19 | 2026-10-28 00:58:25 | 18.5 | 70.8 | -- | -- | commissioning | renke_realtime
81584 | PILOT_2026_01 | P3 | 21182973 | 2026-10-28 00:58:23 | 2026-10-28 00:58:25 | -- | -- | -- | 562 | commissioning | renke_realtime
81586 | PILOT_2026_01 | B0 | 21182970 | 2026-10-28 00:58:34 | 2026-10-28 00:58:40 | -- | -- | -- | 433 | commissioning | renke_realtime
81587 | PILOT_2026_01 | P1 | 21182971 | 2026-10-28 00:58:37 | 2026-10-28 00:58:40 | -- | -- | -- | 576 | commissioning | renke_realtime
81591 | PILOT_2026_01 | B0 | 24319365 | 2026-10-28 00:58:42 | 2026-10-28 00:58:52 | 15.4 | 71.1 | -- | -- | commissioning | renke_realtime
81589 | PILOT_2026_01 | P1 | 15207555 | 2026-10-28 00:58:48 | 2026-10-28 00:58:52 | -- | -- | 0 | -- | commissioning | renke_realtime
81590 | PILOT_2026_01 | P3 | 15207557 | 2026-10-28 00:58:50 | 2026-10-28 00:58:52 | -- | -- | 0 | -- | commissioning | renke_realtime
81588 | PILOT_2026_01 | B0 | 15207554 | 2026-10-28 00:58:51 | 2026-10-28 00:58:52 | -- | -- | 0 | -- | commissioning | renke_realtime
81592 | PILOT_2026_01 | P2 | 15207556 | 2026-10-28 00:59:00 | 2026-10-28 00:59:10 | -- | -- | 0 | -- | commissioning | renke_realtime
81593 | PILOT_2026_01 | P2 | 21182972 | 2026-10-28 00:59:04 | 2026-10-28 00:59:10 | -- | -- | -- | 466 | commissioning | renke_realtime
81595 | PILOT_2026_01 | P1 | 24319305 | 2026-10-28 00:59:19 | 2026-10-28 00:59:25 | 18.3 | 70.8 | -- | -- | commissioning | renke_realtime
81594 | PILOT_2026_01 | P3 | 21182973 | 2026-10-28 00:59:23 | 2026-10-28 00:59:25 | -- | -- | -- | 565 | commissioning | renke_realtime
81596 | PILOT_2026_01 | B0 | 21182970 | 2026-10-28 00:59:34 | 2026-10-28 00:59:41 | -- | -- | -- | 433 | commissioning | renke_realtime
81597 | PILOT_2026_01 | P1 | 21182971 | 2026-10-28 00:59:37 | 2026-10-28 00:59:41 | -- | -- | -- | 575 | commissioning | renke_realtime
81598 | PILOT_2026_01 | P2 | 24319362 | 2026-10-28 00:59:41 | 2026-10-28 00:59:41 | 18.1 | 72.9 | -- | -- | commissioning | renke_realtime
81602 | PILOT_2026_01 | P3 | 24319364 | 2026-10-28 00:59:42 | 2026-10-28 00:59:52 | 18.2 | 73.9 | -- | -- | commissioning | renke_realtime
81603 | PILOT_2026_01 | B0 | 24319365 | 2026-10-28 00:59:42 | 2026-10-28 00:59:52 | 15.4 | 71.5 | -- | -- | commissioning | renke_realtime
81600 | PILOT_2026_01 | P1 | 15207555 | 2026-10-28 00:59:48 | 2026-10-28 00:59:52 | -- | -- | 0 | -- | commissioning | renke_realtime
81599 | PILOT_2026_01 | B0 | 15207554 | 2026-10-28 00:59:51 | 2026-10-28 00:59:52 | -- | -- | 0 | -- | commissioning | renke_realtime
81601 | PILOT_2026_01 | P3 | 15207557 | 2026-10-28 00:59:51 | 2026-10-28 00:59:52 | -- | -- | 0 | -- | commissioning | renke_realtime
81604 | PILOT_2026_01 | P2 | 21182972 | 2026-10-28 01:00:04 | 2026-10-28 01:00:11 | -- | -- | -- | 467 | commissioning | renke_realtime
81605 | PILOT_2026_01 | P1 | 24319305 | 2026-10-28 01:00:20 | 2026-10-28 01:00:27 | 18.4 | 70.9 | -- | -- | commissioning | renke_realtime
81606 | PILOT_2026_01 | B0 | 21182970 | 2026-10-28 01:00:34 | 2026-10-28 01:00:42 | -- | -- | -- | 431 | commissioning | renke_realtime
81607 | PILOT_2026_01 | P1 | 21182971 | 2026-10-28 01:00:37 | 2026-10-28 01:00:42 | -- | -- | -- | 574 | commissioning | renke_realtime
81611 | PILOT_2026_01 | P3 | 24319364 | 2026-10-28 01:00:42 | 2026-10-28 01:00:52 | 18.2 | 74 | -- | -- | commissioning | renke_realtime
81608 | PILOT_2026_01 | B0 | 24319365 | 2026-10-28 01:00:42 | 2026-10-28 01:00:42 | 15.4 | 71.9 | -- | -- | commissioning | renke_realtime
81610 | PILOT_2026_01 | P1 | 15207555 | 2026-10-28 01:00:49 | 2026-10-28 01:00:52 | -- | -- | 0 | -- | commissioning | renke_realtime
81609 | PILOT_2026_01 | B0 | 15207554 | 2026-10-28 01:00:51 | 2026-10-28 01:00:52 | -- | -- | 0 | -- | commissioning | renke_realtime
81612 | PILOT_2026_01 | P2 | 15207556 | 2026-10-28 01:01:00 | 2026-10-28 01:01:12 | -- | -- | 0 | -- | commissioning | renke_realtime
81613 | PILOT_2026_01 | P2 | 21182972 | 2026-10-28 01:01:04 | 2026-10-28 01:01:12 | -- | -- | -- | 471 | commissioning | renke_realtime
81615 | PILOT_2026_01 | P1 | 24319305 | 2026-10-28 01:01:20 | 2026-10-28 01:01:27 | 18.3 | 71 | -- | -- | commissioning | renke_realtime
81614 | PILOT_2026_01 | P3 | 21182973 | 2026-10-28 01:01:23 | 2026-10-28 01:01:27 | -- | -- | -- | 566 | commissioning | renke_realtime
81616 | PILOT_2026_01 | P1 | 21182971 | 2026-10-28 01:01:37 | 2026-10-28 01:01:43 | -- | -- | -- | 574 | commissioning | renke_realtime
81617 | PILOT_2026_01 | P2 | 24319362 | 2026-10-28 01:01:41 | 2026-10-28 01:01:43 | 18.1 | 72.9 | -- | -- | commissioning | renke_realtime
81618 | PILOT_2026_01 | P3 | 24319364 | 2026-10-28 01:01:41 | 2026-10-28 01:01:43 | 18.3 | 74.1 | -- | -- | commissioning | renke_realtime
81619 | PILOT_2026_01 | B0 | 24319365 | 2026-10-28 01:01:42 | 2026-10-28 01:01:43 | 15.4 | 73.2 | -- | -- | commissioning | renke_realtime
81621 | PILOT_2026_01 | P1 | 15207555 | 2026-10-28 01:01:49 | 2026-10-28 01:01:52 | -- | -- | 0 | -- | commissioning | renke_realtime
81622 | PILOT_2026_01 | P3 | 15207557 | 2026-10-28 01:01:51 | 2026-10-28 01:01:52 | -- | -- | 0 | -- | commissioning | renke_realtime
81620 | PILOT_2026_01 | B0 | 15207554 | 2026-10-28 01:01:51 | 2026-10-28 01:01:52 | -- | -- | 0 | -- | commissioning | renke_realtime
81623 | PILOT_2026_01 | P2 | 15207556 | 2026-10-28 01:02:00 | 2026-10-28 01:02:13 | -- | -- | 0 | -- | commissioning | renke_realtime
81624 | PILOT_2026_01 | P2 | 21182972 | 2026-10-28 01:02:04 | 2026-10-28 01:02:13 | -- | -- | -- | 470 | commissioning | renke_realtime
81626 | PILOT_2026_01 | P1 | 24319305 | 2026-10-28 01:02:19 | 2026-10-28 01:02:28 | 18.4 | 70.9 | -- | -- | commissioning | renke_realtime
81625 | PILOT_2026_01 | P3 | 21182973 | 2026-10-28 01:02:23 | 2026-10-28 01:02:28 | -- | -- | -- | 566 | commissioning | renke_realtime
81627 | PILOT_2026_01 | B0 | 21182970 | 2026-10-28 01:02:34 | 2026-10-28 01:02:44 | -- | -- | -- | 432 | commissioning | renke_realtime
81628 | PILOT_2026_01 | P1 | 21182971 | 2026-10-28 01:02:37 | 2026-10-28 01:02:44 | -- | -- | -- | 573 | commissioning | renke_realtime
81629 | PILOT_2026_01 | P2 | 24319362 | 2026-10-28 01:02:40 | 2026-10-28 01:02:44 | 18.1 | 72.8 | -- | -- | commissioning | renke_realtime
81630 | PILOT_2026_01 | B0 | 24319365 | 2026-10-28 01:02:42 | 2026-10-28 01:02:44 | 15.3 | 74 | -- | -- | commissioning | renke_realtime
81632 | PILOT_2026_01 | P1 | 15207555 | 2026-10-28 01:02:49 | 2026-10-28 01:02:52 | -- | -- | 0 | -- | commissioning | renke_realtime
81633 | PILOT_2026_01 | P3 | 15207557 | 2026-10-28 01:02:51 | 2026-10-28 01:02:52 | -- | -- | 0 | -- | commissioning | renke_realtime
81631 | PILOT_2026_01 | B0 | 15207554 | 2026-10-28 01:02:51 | 2026-10-28 01:02:52 | -- | -- | 0 | -- | commissioning | renke_realtime
81634 | PILOT_2026_01 | P2 | 15207556 | 2026-10-28 01:03:00 | 2026-10-28 01:03:14 | -- | -- | 0 | -- | commissioning | renke_realtime
81635 | PILOT_2026_01 | P2 | 21182972 | 2026-10-28 01:03:04 | 2026-10-28 01:03:14 | -- | -- | -- | 469 | commissioning | renke_realtime
81637 | PILOT_2026_01 | P1 | 24319305 | 2026-10-28 01:03:20 | 2026-10-28 01:03:29 | 18.4 | 70.9 | -- | -- | commissioning | renke_realtime
81636 | PILOT_2026_01 | P3 | 21182973 | 2026-10-28 01:03:23 | 2026-10-28 01:03:29 | -- | -- | -- | 568 | commissioning | renke_realtime
81638 | PILOT_2026_01 | B0 | 21182970 | 2026-10-28 01:03:34 | 2026-10-28 01:03:45 | -- | -- | -- | 429 | commissioning | renke_realtime
81639 | PILOT_2026_01 | P1 | 21182971 | 2026-10-28 01:03:37 | 2026-10-28 01:03:45 | -- | -- | -- | 573 | commissioning | renke_realtime
81640 | PILOT_2026_01 | P2 | 24319362 | 2026-10-28 01:03:41 | 2026-10-28 01:03:45 | 18.2 | 72.6 | -- | -- | commissioning | renke_realtime
81641 | PILOT_2026_01 | P3 | 24319364 | 2026-10-28 01:03:42 | 2026-10-28 01:03:45 | 18.1 | 74 | -- | -- | commissioning | renke_realtime
81642 | PILOT_2026_01 | B0 | 24319365 | 2026-10-28 01:03:42 | 2026-10-28 01:03:45 | 15.3 | 74.7 | -- | -- | commissioning | renke_realtime
81644 | PILOT_2026_01 | P1 | 15207555 | 2026-10-28 01:03:49 | 2026-10-28 01:03:52 | -- | -- | 0 | -- | commissioning | renke_realtime
81643 | PILOT_2026_01 | B0 | 15207554 | 2026-10-28 01:03:51 | 2026-10-28 01:03:52 | -- | -- | 0 | -- | commissioning | renke_realtime
81645 | PILOT_2026_01 | P2 | 15207556 | 2026-10-28 01:04:00 | 2026-10-28 01:04:15 | -- | -- | 0 | -- | commissioning | renke_realtime
81646 | PILOT_2026_01 | P2 | 21182972 | 2026-10-28 01:04:04 | 2026-10-28 01:04:15 | -- | -- | -- | 471 | commissioning | renke_realtime
81648 | PILOT_2026_01 | P1 | 24319305 | 2026-10-28 01:04:20 | 2026-10-28 01:04:30 | 18.4 | 70.7 | -- | -- | commissioning | renke_realtime
81647 | PILOT_2026_01 | P3 | 21182973 | 2026-10-28 01:04:23 | 2026-10-28 01:04:30 | -- | -- | -- | 567 | commissioning | renke_realtime
81649 | PILOT_2026_01 | P2 | 24319362 | 2026-10-28 01:04:41 | 2026-10-28 01:04:46 | 18.2 | 72.8 | -- | -- | commissioning | renke_realtime
81650 | PILOT_2026_01 | P3 | 24319364 | 2026-10-28 01:04:42 | 2026-10-28 01:04:46 | 18.2 | 74.1 | -- | -- | commissioning | renke_realtime
81651 | PILOT_2026_01 | B0 | 24319365 | 2026-10-28 01:04:42 | 2026-10-28 01:04:46 | 15.4 | 75.4 | -- | -- | commissioning | renke_realtime
81653 | PILOT_2026_01 | P1 | 15207555 | 2026-10-28 01:04:49 | 2026-10-28 01:04:52 | -- | -- | 0 | -- | commissioning | renke_realtime
81654 | PILOT_2026_01 | P3 | 15207557 | 2026-10-28 01:04:51 | 2026-10-28 01:04:52 | -- | -- | 0 | -- | commissioning | renke_realtime
81652 | PILOT_2026_01 | B0 | 15207554 | 2026-10-28 01:04:52 | 2026-10-28 01:04:52 | -- | -- | 0 | -- | commissioning | renke_realtime
81655 | PILOT_2026_01 | P2 | 15207556 | 2026-10-28 01:05:00 | 2026-10-28 01:05:01 | -- | -- | 0 | -- | commissioning | renke_realtime
81656 | PILOT_2026_01 | P2 | 21182972 | 2026-10-28 01:05:04 | 2026-10-28 01:05:16 | -- | -- | -- | 472 | commissioning | renke_realtime
81658 | PILOT_2026_01 | P1 | 24319305 | 2026-10-28 01:05:19 | 2026-10-28 01:05:31 | 18.4 | 70.7 | -- | -- | commissioning | renke_realtime
81657 | PILOT_2026_01 | P3 | 21182973 | 2026-10-28 01:05:23 | 2026-10-28 01:05:31 | -- | -- | -- | 570 | commissioning | renke_realtime
81659 | PILOT_2026_01 | B0 | 21182970 | 2026-10-28 01:05:34 | 2026-10-28 01:05:46 | -- | -- | -- | 434 | commissioning | renke_realtime
81660 | PILOT_2026_01 | P1 | 21182971 | 2026-10-28 01:05:38 | 2026-10-28 01:05:46 | -- | -- | -- | 576 | commissioning | renke_realtime
81661 | PILOT_2026_01 | P2 | 24319362 | 2026-10-28 01:05:41 | 2026-10-28 01:05:46 | 18.1 | 72.8 | -- | -- | commissioning | renke_realtime
81662 | PILOT_2026_01 | P3 | 24319364 | 2026-10-28 01:05:42 | 2026-10-28 01:05:46 | 18.3 | 74.2 | -- | -- | commissioning | renke_realtime
81663 | PILOT_2026_01 | B0 | 24319365 | 2026-10-28 01:05:42 | 2026-10-28 01:05:46 | 15.4 | 75.3 | -- | -- | commissioning | renke_realtime
81665 | PILOT_2026_01 | P1 | 15207555 | 2026-10-28 01:05:49 | 2026-10-28 01:05:52 | -- | -- | 0 | -- | commissioning | renke_realtime
81666 | PILOT_2026_01 | P3 | 15207557 | 2026-10-28 01:05:51 | 2026-10-28 01:05:52 | -- | -- | 0 | -- | commissioning | renke_realtime
81664 | PILOT_2026_01 | B0 | 15207554 | 2026-10-28 01:05:51 | 2026-10-28 01:05:52 | -- | -- | 0 | -- | commissioning | renke_realtime
81667 | PILOT_2026_01 | P2 | 21182972 | 2026-10-28 01:06:04 | 2026-10-28 01:06:17 | -- | -- | -- | 471 | commissioning | renke_realtime
81668 | PILOT_2026_01 | P3 | 21182973 | 2026-10-28 01:06:23 | 2026-10-28 01:06:32 | -- | -- | -- | 570 | commissioning | renke_realtime
81669 | PILOT_2026_01 | B0 | 21182970 | 2026-10-28 01:06:34 | 2026-10-28 01:06:47 | -- | -- | -- | 437 | commissioning | renke_realtime
81670 | PILOT_2026_01 | P1 | 21182971 | 2026-10-28 01:06:38 | 2026-10-28 01:06:47 | -- | -- | -- | 576 | commissioning | renke_realtime
81671 | PILOT_2026_01 | P2 | 24319362 | 2026-10-28 01:06:41 | 2026-10-28 01:06:47 | 18.2 | 72.8 | -- | -- | commissioning | renke_realtime
81672 | PILOT_2026_01 | P3 | 24319364 | 2026-10-28 01:06:42 | 2026-10-28 01:06:47 | 18.2 | 74.2 | -- | -- | commissioning | renke_realtime
81673 | PILOT_2026_01 | B0 | 24319365 | 2026-10-28 01:06:42 | 2026-10-28 01:06:47 | 15.4 | 74.9 | -- | -- | commissioning | renke_realtime
81674 | PILOT_2026_01 | P3 | 15207557 | 2026-10-28 01:06:51 | 2026-10-28 01:06:52 | -- | -- | 0 | -- | commissioning | renke_realtime
81675 | PILOT_2026_01 | P2 | 15207556 | 2026-10-28 01:07:01 | 2026-10-28 01:07:03 | -- | -- | 0 | -- | commissioning | renke_realtime
81676 | PILOT_2026_01 | P2 | 21182972 | 2026-10-28 01:07:04 | 2026-10-28 01:07:18 | -- | -- | -- | 474 | commissioning | renke_realtime
81677 | PILOT_2026_01 | P1 | 24319305 | 2026-10-28 01:07:19 | 2026-10-28 01:07:33 | 18.3 | 70.8 | -- | -- | commissioning | renke_realtime
81678 | PILOT_2026_01 | B0 | 21182970 | 2026-10-28 01:07:34 | 2026-10-28 01:07:48 | -- | -- | -- | 438 | commissioning | renke_realtime
81679 | PILOT_2026_01 | P1 | 21182971 | 2026-10-28 01:07:38 | 2026-10-28 01:07:48 | -- | -- | -- | 577 | commissioning | renke_realtime
81680 | PILOT_2026_01 | P2 | 24319362 | 2026-10-28 01:07:41 | 2026-10-28 01:07:48 | 18.1 | 72.6 | -- | -- | commissioning | renke_realtime
81682 | PILOT_2026_01 | B0 | 24319365 | 2026-10-28 01:07:42 | 2026-10-28 01:07:48 | 15.4 | 75.6 | -- | -- | commissioning | renke_realtime
81681 | PILOT_2026_01 | P3 | 24319364 | 2026-10-28 01:07:42 | 2026-10-28 01:07:48 | 18.2 | 74.1 | -- | -- | commissioning | renke_realtime
81683 | PILOT_2026_01 | P3 | 15207557 | 2026-10-28 01:07:51 | 2026-10-28 01:07:52 | -- | -- | 0 | -- | commissioning | renke_realtime
81684 | PILOT_2026_01 | B0 | 15207554 | 2026-10-28 01:07:52 | 2026-10-28 01:08:03 | -- | -- | 0 | -- | commissioning | renke_realtime
81685 | PILOT_2026_01 | P2 | 15207556 | 2026-10-28 01:08:01 | 2026-10-28 01:08:03 | -- | -- | 0 | -- | commissioning | renke_realtime
81686 | PILOT_2026_01 | P2 | 21182972 | 2026-10-28 01:08:04 | 2026-10-28 01:08:19 | -- | -- | -- | 471 | commissioning | renke_realtime
81688 | PILOT_2026_01 | P1 | 24319305 | 2026-10-28 01:08:20 | 2026-10-28 01:08:34 | 18.4 | 70.8 | -- | -- | commissioning | renke_realtime
81687 | PILOT_2026_01 | P3 | 21182973 | 2026-10-28 01:08:24 | 2026-10-28 01:08:34 | -- | -- | -- | 566 | commissioning | renke_realtime
81689 | PILOT_2026_01 | B0 | 21182970 | 2026-10-28 01:08:35 | 2026-10-28 01:08:49 | -- | -- | -- | 437 | commissioning | renke_realtime
81690 | PILOT_2026_01 | P2 | 24319362 | 2026-10-28 01:08:40 | 2026-10-28 01:08:49 | 18.1 | 72.8 | -- | -- | commissioning | renke_realtime
81691 | PILOT_2026_01 | P3 | 24319364 | 2026-10-28 01:08:42 | 2026-10-28 01:08:49 | 18.2 | 74.1 | -- | -- | commissioning | renke_realtime
81692 | PILOT_2026_01 | B0 | 24319365 | 2026-10-28 01:08:43 | 2026-10-28 01:08:49 | 15.4 | 75.8 | -- | -- | commissioning | renke_realtime
81693 | PILOT_2026_01 | P1 | 15207555 | 2026-10-28 01:08:49 | 2026-10-28 01:08:52 | -- | -- | 0 | -- | commissioning | renke_realtime
81694 | PILOT_2026_01 | P3 | 15207557 | 2026-10-28 01:08:51 | 2026-10-28 01:08:52 | -- | -- | 0 | -- | commissioning | renke_realtime
81695 | PILOT_2026_01 | B0 | 15207554 | 2026-10-28 01:08:52 | 2026-10-28 01:09:04 | -- | -- | 0 | -- | commissioning | renke_realtime
81696 | PILOT_2026_01 | P2 | 15207556 | 2026-10-28 01:09:01 | 2026-10-28 01:09:04 | -- | -- | 0 | -- | commissioning | renke_realtime
81697 | PILOT_2026_01 | P2 | 21182972 | 2026-10-28 01:09:04 | 2026-10-28 01:09:04 | -- | -- | -- | 475 | commissioning | renke_realtime
81698 | PILOT_2026_01 | P1 | 24319305 | 2026-10-28 01:09:19 | 2026-10-28 01:09:20 | 18.4 | 70.9 | -- | -- | commissioning | renke_realtime
81699 | PILOT_2026_01 | P3 | 21182973 | 2026-10-28 01:09:24 | 2026-10-28 01:09:35 | -- | -- | -- | 571 | commissioning | renke_realtime
81700 | PILOT_2026_01 | B0 | 21182970 | 2026-10-28 01:09:35 | 2026-10-28 01:09:50 | -- | -- | -- | 436 | commissioning | renke_realtime
81701 | PILOT_2026_01 | P3 | 24319364 | 2026-10-28 01:09:42 | 2026-10-28 01:09:50 | 18.2 | 74.3 | -- | -- | commissioning | renke_realtime
81702 | PILOT_2026_01 | B0 | 24319365 | 2026-10-28 01:09:42 | 2026-10-28 01:09:50 | 15.4 | 75.9 | -- | -- | commissioning | renke_realtime
81704 | PILOT_2026_01 | P1 | 15207555 | 2026-10-28 01:09:49 | 2026-10-28 01:09:52 | -- | -- | 0 | -- | commissioning | renke_realtime
81705 | PILOT_2026_01 | P3 | 15207557 | 2026-10-28 01:09:51 | 2026-10-28 01:09:52 | -- | -- | 0 | -- | commissioning | renke_realtime
81703 | PILOT_2026_01 | B0 | 15207554 | 2026-10-28 01:09:52 | 2026-10-28 01:09:52 | -- | -- | 0 | -- | commissioning | renke_realtime
81706 | PILOT_2026_01 | P2 | 15207556 | 2026-10-28 01:10:01 | 2026-10-28 01:10:05 | -- | -- | 0 | -- | commissioning | renke_realtime
81708 | PILOT_2026_01 | P3 | 21182973 | 2026-10-28 01:10:24 | 2026-10-28 01:10:36 | -- | -- | -- | 574 | commissioning | renke_realtime
81707 | PILOT_2026_01 | B0 | 21182970 | 2026-10-28 01:10:35 | 2026-10-28 01:10:36 | -- | -- | -- | 437 | commissioning | renke_realtime
81710 | PILOT_2026_01 | P2 | 24319362 | 2026-10-28 01:10:40 | 2026-10-28 01:10:51 | 18.2 | 72.8 | -- | -- | commissioning | renke_realtime
81711 | PILOT_2026_01 | B0 | 24319365 | 2026-10-28 01:10:42 | 2026-10-28 01:10:51 | 15.4 | 76 | -- | -- | commissioning | renke_realtime
81709 | PILOT_2026_01 | P1 | 21182971 | 2026-10-28 01:10:42 | 2026-10-28 01:10:51 | -- | -- | -- | 581 | commissioning | renke_realtime
81714 | PILOT_2026_01 | P3 | 15207557 | 2026-10-28 01:10:51 | 2026-10-28 01:10:52 | -- | -- | 0 | -- | commissioning | renke_realtime
81713 | PILOT_2026_01 | P1 | 15207555 | 2026-10-28 01:10:52 | 2026-10-28 01:10:52 | -- | -- | 0 | -- | commissioning | renke_realtime
81712 | PILOT_2026_01 | B0 | 15207554 | 2026-10-28 01:10:52 | 2026-10-28 01:10:52 | -- | -- | 0 | -- | commissioning | renke_realtime
81715 | PILOT_2026_01 | P2 | 15207556 | 2026-10-28 01:11:01 | 2026-10-28 01:11:06 | -- | -- | 0 | -- | commissioning | renke_realtime
81716 | PILOT_2026_01 | P2 | 21182972 | 2026-10-28 01:11:04 | 2026-10-28 01:11:06 | -- | -- | -- | 473 | commissioning | renke_realtime
81717 | PILOT_2026_01 | P1 | 24319305 | 2026-10-28 01:11:19 | 2026-10-28 01:11:22 | 18.4 | 70.8 | -- | -- | commissioning | renke_realtime
81719 | PILOT_2026_01 | P3 | 21182973 | 2026-10-28 01:11:24 | 2026-10-28 01:11:37 | -- | -- | -- | 578 | commissioning | renke_realtime
81718 | PILOT_2026_01 | B0 | 21182970 | 2026-10-28 01:11:35 | 2026-10-28 01:11:37 | -- | -- | -- | 438 | commissioning | renke_realtime
81722 | PILOT_2026_01 | P2 | 24319362 | 2026-10-28 01:11:40 | 2026-10-28 01:11:52 | 18.1 | 72.9 | -- | -- | commissioning | renke_realtime
81723 | PILOT_2026_01 | P3 | 24319364 | 2026-10-28 01:11:42 | 2026-10-28 01:11:52 | 18.2 | 74.2 | -- | -- | commissioning | renke_realtime
81721 | PILOT_2026_01 | P1 | 21182971 | 2026-10-28 01:11:42 | 2026-10-28 01:11:52 | -- | -- | -- | 582 | commissioning | renke_realtime
81724 | PILOT_2026_01 | B0 | 24319365 | 2026-10-28 01:11:42 | 2026-10-28 01:11:52 | 15.4 | 76 | -- | -- | commissioning | renke_realtime
81725 | PILOT_2026_01 | P3 | 15207557 | 2026-10-28 01:11:52 | 2026-10-28 01:11:52 | -- | -- | 0 | -- | commissioning | renke_realtime
81720 | PILOT_2026_01 | B0 | 15207554 | 2026-10-28 01:11:52 | 2026-10-28 01:11:52 | -- | -- | 0 | -- | commissioning | renke_realtime
81726 | PILOT_2026_01 | P2 | 15207556 | 2026-10-28 01:12:01 | 2026-10-28 01:12:07 | -- | -- | 0 | -- | commissioning | renke_realtime
81727 | PILOT_2026_01 | P2 | 21182972 | 2026-10-28 01:12:04 | 2026-10-28 01:12:07 | -- | -- | -- | 476 | commissioning | renke_realtime
81728 | PILOT_2026_01 | P1 | 24319305 | 2026-10-28 01:12:20 | 2026-10-28 01:12:23 | 18.4 | 70.9 | -- | -- | commissioning | renke_realtime
81729 | PILOT_2026_01 | P3 | 21182973 | 2026-10-28 01:12:24 | 2026-10-28 01:12:38 | -- | -- | -- | 578 | commissioning | renke_realtime
81733 | PILOT_2026_01 | P2 | 24319362 | 2026-10-28 01:12:41 | 2026-10-28 01:12:52 | 18.1 | 72.8 | -- | -- | commissioning | renke_realtime
81734 | PILOT_2026_01 | P3 | 24319364 | 2026-10-28 01:12:42 | 2026-10-28 01:12:52 | 18.3 | 74.3 | -- | -- | commissioning | renke_realtime
81735 | PILOT_2026_01 | B0 | 24319365 | 2026-10-28 01:12:42 | 2026-10-28 01:12:52 | 15.5 | 75.1 | -- | -- | commissioning | renke_realtime
81732 | PILOT_2026_01 | P1 | 21182971 | 2026-10-28 01:12:42 | 2026-10-28 01:12:52 | -- | -- | -- | 583 | commissioning | renke_realtime
81731 | PILOT_2026_01 | P3 | 15207557 | 2026-10-28 01:12:52 | 2026-10-28 01:12:52 | -- | -- | 0 | -- | commissioning | renke_realtime
81730 | PILOT_2026_01 | B0 | 15207554 | 2026-10-28 01:12:52 | 2026-10-28 01:12:52 | -- | -- | 0 | -- | commissioning | renke_realtime
81736 | PILOT_2026_01 | P1 | 15207555 | 2026-10-28 01:12:52 | 2026-10-28 01:12:53 | -- | -- | 0 | -- | commissioning | renke_realtime
81737 | PILOT_2026_01 | P2 | 15207556 | 2026-10-28 01:13:01 | 2026-10-28 01:13:08 | -- | -- | 0 | -- | commissioning | renke_realtime
81738 | PILOT_2026_01 | P2 | 21182972 | 2026-10-28 01:13:05 | 2026-10-28 01:13:08 | -- | -- | -- | 478 | commissioning | renke_realtime
81740 | PILOT_2026_01 | P3 | 21182973 | 2026-10-28 01:13:24 | 2026-10-28 01:13:39 | -- | -- | -- | 579 | commissioning | renke_realtime
81739 | PILOT_2026_01 | B0 | 21182970 | 2026-10-28 01:13:35 | 2026-10-28 01:13:39 | -- | -- | -- | 441 | commissioning | renke_realtime
81744 | PILOT_2026_01 | P3 | 24319364 | 2026-10-28 01:13:41 | 2026-10-28 01:13:52 | 18.3 | 74.1 | -- | -- | commissioning | renke_realtime
81745 | PILOT_2026_01 | B0 | 24319365 | 2026-10-28 01:13:42 | 2026-10-28 01:13:52 | 15.4 | 75.4 | -- | -- | commissioning | renke_realtime
81743 | PILOT_2026_01 | P3 | 15207557 | 2026-10-28 01:13:52 | 2026-10-28 01:13:52 | -- | -- | 0 | -- | commissioning | renke_realtime
81741 | PILOT_2026_01 | B0 | 15207554 | 2026-10-28 01:13:52 | 2026-10-28 01:13:52 | -- | -- | 0 | -- | commissioning | renke_realtime
81742 | PILOT_2026_01 | P1 | 15207555 | 2026-10-28 01:13:52 | 2026-10-28 01:13:52 | -- | -- | 0 | -- | commissioning | renke_realtime
81746 | PILOT_2026_01 | P2 | 15207556 | 2026-10-28 01:14:01 | 2026-10-28 01:14:09 | -- | -- | 0 | -- | commissioning | renke_realtime
81747 | PILOT_2026_01 | P2 | 21182972 | 2026-10-28 01:14:05 | 2026-10-28 01:14:09 | -- | -- | -- | 477 | commissioning | renke_realtime
81748 | PILOT_2026_01 | P1 | 24319305 | 2026-10-28 01:14:19 | 2026-10-28 01:14:25 | 18.3 | 70.9 | -- | -- | commissioning | renke_realtime
81750 | PILOT_2026_01 | P3 | 21182973 | 2026-10-28 01:14:24 | 2026-10-28 01:14:40 | -- | -- | -- | 580 | commissioning | renke_realtime
81749 | PILOT_2026_01 | B0 | 21182970 | 2026-10-28 01:14:35 | 2026-10-28 01:14:40 | -- | -- | -- | 443 | commissioning | renke_realtime
81751 | PILOT_2026_01 | P2 | 24319362 | 2026-10-28 01:14:41 | 2026-10-28 01:14:52 | 18.2 | 72.8 | -- | -- | commissioning | renke_realtime
81752 | PILOT_2026_01 | P3 | 24319364 | 2026-10-28 01:14:41 | 2026-10-28 01:14:52 | 18.3 | 74.2 | -- | -- | commissioning | renke_realtime
81753 | PILOT_2026_01 | B0 | 24319365 | 2026-10-28 01:14:42 | 2026-10-28 01:14:52 | 15.4 | 75.2 | -- | -- | commissioning | renke_realtime
81755 | PILOT_2026_01 | P3 | 15207557 | 2026-10-28 01:14:52 | 2026-10-28 01:14:55 | -- | -- | 0 | -- | commissioning | renke_realtime
81754 | PILOT_2026_01 | B0 | 15207554 | 2026-10-28 01:14:53 | 2026-10-28 01:14:55 | -- | -- | 0 | -- | commissioning | renke_realtime
81756 | PILOT_2026_01 | P2 | 15207556 | 2026-10-28 01:15:01 | 2026-10-28 01:15:10 | -- | -- | 0 | -- | commissioning | renke_realtime
81757 | PILOT_2026_01 | P2 | 21182972 | 2026-10-28 01:15:05 | 2026-10-28 01:15:10 | -- | -- | -- | 477 | commissioning | renke_realtime
81759 | PILOT_2026_01 | P1 | 24319305 | 2026-10-28 01:15:20 | 2026-10-28 01:15:26 | 18.4 | 70.7 | -- | -- | commissioning | renke_realtime
81758 | PILOT_2026_01 | P3 | 21182973 | 2026-10-28 01:15:24 | 2026-10-28 01:15:26 | -- | -- | -- | 582 | commissioning | renke_realtime
81760 | PILOT_2026_01 | B0 | 21182970 | 2026-10-28 01:15:35 | 2026-10-28 01:15:41 | -- | -- | -- | 442 | commissioning | renke_realtime
81761 | PILOT_2026_01 | P2 | 24319362 | 2026-10-28 01:15:41 | 2026-10-28 01:15:41 | 18 | 72.9 | -- | -- | commissioning | renke_realtime
81763 | PILOT_2026_01 | P3 | 24319364 | 2026-10-28 01:15:42 | 2026-10-28 01:15:52 | 18.2 | 74.3 | -- | -- | commissioning | renke_realtime
81764 | PILOT_2026_01 | B0 | 24319365 | 2026-10-28 01:15:42 | 2026-10-28 01:15:52 | 15.3 | 73.4 | -- | -- | commissioning | renke_realtime
81762 | PILOT_2026_01 | P1 | 21182971 | 2026-10-28 01:15:42 | 2026-10-28 01:15:52 | -- | -- | -- | 583 | commissioning | renke_realtime
81767 | PILOT_2026_01 | P3 | 15207557 | 2026-10-28 01:15:52 | 2026-10-28 01:15:56 | -- | -- | 0 | -- | commissioning | renke_realtime
81765 | PILOT_2026_01 | B0 | 15207554 | 2026-10-28 01:15:52 | 2026-10-28 01:15:56 | -- | -- | 0 | -- | commissioning | renke_realtime
81766 | PILOT_2026_01 | P1 | 15207555 | 2026-10-28 01:15:52 | 2026-10-28 01:15:56 | -- | -- | 0 | -- | commissioning | renke_realtime
81768 | PILOT_2026_01 | P2 | 15207556 | 2026-10-28 01:16:01 | 2026-10-28 01:16:11 | -- | -- | 0 | -- | commissioning | renke_realtime
81769 | PILOT_2026_01 | P2 | 21182972 | 2026-10-28 01:16:05 | 2026-10-28 01:16:11 | -- | -- | -- | 480 | commissioning | renke_realtime
81771 | PILOT_2026_01 | P1 | 24319305 | 2026-10-28 01:16:19 | 2026-10-28 01:16:26 | 18.3 | 70.1 | -- | -- | commissioning | renke_realtime
81770 | PILOT_2026_01 | P3 | 21182973 | 2026-10-28 01:16:24 | 2026-10-28 01:16:26 | -- | -- | -- | 580 | commissioning | renke_realtime
81772 | PILOT_2026_01 | P2 | 24319362 | 2026-10-28 01:16:41 | 2026-10-28 01:16:42 | 18.2 | 72.9 | -- | -- | commissioning | renke_realtime
81773 | PILOT_2026_01 | P3 | 24319364 | 2026-10-28 01:16:42 | 2026-10-28 01:16:42 | 18.1 | 74.3 | -- | -- | commissioning | renke_realtime
81775 | PILOT_2026_01 | B0 | 24319365 | 2026-10-28 01:16:42 | 2026-10-28 01:16:52 | 15.4 | 73.4 | -- | -- | commissioning | renke_realtime
81774 | PILOT_2026_01 | P1 | 21182971 | 2026-10-28 01:16:42 | 2026-10-28 01:16:52 | -- | -- | -- | 582 | commissioning | renke_realtime
81776 | PILOT_2026_01 | P1 | 15207555 | 2026-10-28 01:16:52 | 2026-10-28 01:16:57 | -- | -- | 0 | -- | commissioning | renke_realtime
81777 | PILOT_2026_01 | P2 | 15207556 | 2026-10-28 01:17:01 | 2026-10-28 01:17:12 | -- | -- | 0 | -- | commissioning | renke_realtime
81778 | PILOT_2026_01 | P2 | 21182972 | 2026-10-28 01:17:05 | 2026-10-28 01:17:12 | -- | -- | -- | 480 | commissioning | renke_realtime
81780 | PILOT_2026_01 | P1 | 24319305 | 2026-10-28 01:17:19 | 2026-10-28 01:17:27 | 18.3 | 69.5 | -- | -- | commissioning | renke_realtime
81779 | PILOT_2026_01 | P3 | 21182973 | 2026-10-28 01:17:24 | 2026-10-28 01:17:27 | -- | -- | -- | 582 | commissioning | renke_realtime
81781 | PILOT_2026_01 | B0 | 21182970 | 2026-10-28 01:17:35 | 2026-10-28 01:17:43 | -- | -- | -- | 440 | commissioning | renke_realtime
81782 | PILOT_2026_01 | P2 | 24319362 | 2026-10-28 01:17:41 | 2026-10-28 01:17:43 | 18.1 | 72.6 | -- | -- | commissioning | renke_realtime
81783 | PILOT_2026_01 | P3 | 24319364 | 2026-10-28 01:17:42 | 2026-10-28 01:17:43 | 18.2 | 74.3 | -- | -- | commissioning | renke_realtime
81784 | PILOT_2026_01 | B0 | 24319365 | 2026-10-28 01:17:42 | 2026-10-28 01:17:43 | 15.4 | 73.1 | -- | -- | commissioning | renke_realtime
81785 | PILOT_2026_01 | P1 | 21182971 | 2026-10-28 01:17:42 | 2026-10-28 01:17:52 | -- | -- | -- | 578 | commissioning | renke_realtime
81786 | PILOT_2026_01 | P2 | 15207556 | 2026-10-28 01:18:01 | 2026-10-28 01:18:13 | -- | -- | 0 | -- | commissioning | renke_realtime
81788 | PILOT_2026_01 | P1 | 24319305 | 2026-10-28 01:18:19 | 2026-10-28 01:18:28 | 18.4 | 69.5 | -- | -- | commissioning | renke_realtime
81787 | PILOT_2026_01 | P3 | 21182973 | 2026-10-28 01:18:24 | 2026-10-28 01:18:28 | -- | -- | -- | 584 | commissioning | renke_realtime
81789 | PILOT_2026_01 | B0 | 21182970 | 2026-10-28 01:18:35 | 2026-10-28 01:18:43 | -- | -- | -- | 438 | commissioning | renke_realtime
81791 | PILOT_2026_01 | P2 | 24319362 | 2026-10-28 01:18:41 | 2026-10-28 01:18:43 | 18.2 | 72.7 | -- | -- | commissioning | renke_realtime
81792 | PILOT_2026_01 | P3 | 24319364 | 2026-10-28 01:18:42 | 2026-10-28 01:18:43 | 18.3 | 74.4 | -- | -- | commissioning | renke_realtime
81793 | PILOT_2026_01 | B0 | 24319365 | 2026-10-28 01:18:42 | 2026-10-28 01:18:43 | 15.4 | 72.4 | -- | -- | commissioning | renke_realtime
81790 | PILOT_2026_01 | P1 | 21182971 | 2026-10-28 01:18:42 | 2026-10-28 01:18:43 | -- | -- | -- | 577 | commissioning | renke_realtime
81794 | PILOT_2026_01 | P3 | 15207557 | 2026-10-28 01:18:52 | 2026-10-28 01:18:52 | -- | -- | 0 | -- | commissioning | renke_realtime
81795 | PILOT_2026_01 | B0 | 15207554 | 2026-10-28 01:18:52 | 2026-10-28 01:18:59 | -- | -- | 0 | -- | commissioning | renke_realtime
81796 | PILOT_2026_01 | P1 | 15207555 | 2026-10-28 01:18:53 | 2026-10-28 01:18:59 | -- | -- | 0 | -- | commissioning | renke_realtime
81797 | PILOT_2026_01 | P2 | 15207556 | 2026-10-28 01:19:01 | 2026-10-28 01:19:14 | -- | -- | 0 | -- | commissioning | renke_realtime
81798 | PILOT_2026_01 | P2 | 21182972 | 2026-10-28 01:19:05 | 2026-10-28 01:19:14 | -- | -- | -- | 480 | commissioning | renke_realtime
81800 | PILOT_2026_01 | P1 | 24319305 | 2026-10-28 01:19:20 | 2026-10-28 01:19:29 | 18.3 | 68.9 | -- | -- | commissioning | renke_realtime
81799 | PILOT_2026_01 | P3 | 21182973 | 2026-10-28 01:19:24 | 2026-10-28 01:19:29 | -- | -- | -- | 584 | commissioning | renke_realtime
81801 | PILOT_2026_01 | B0 | 21182970 | 2026-10-28 01:19:35 | 2026-10-28 01:19:44 | -- | -- | -- | 440 | commissioning | renke_realtime
81803 | PILOT_2026_01 | P2 | 24319362 | 2026-10-28 01:19:40 | 2026-10-28 01:19:44 | 18.1 | 72.4 | -- | -- | commissioning | renke_realtime
81804 | PILOT_2026_01 | B0 | 24319365 | 2026-10-28 01:19:42 | 2026-10-28 01:19:44 | 15.3 | 72.4 | -- | -- | commissioning | renke_realtime
81802 | PILOT_2026_01 | P1 | 21182971 | 2026-10-28 01:19:42 | 2026-10-28 01:19:44 | -- | -- | -- | 575 | commissioning | renke_realtime
81805 | PILOT_2026_01 | P3 | 15207557 | 2026-10-28 01:19:52 | 2026-10-28 01:19:52 | -- | -- | 0 | -- | commissioning | renke_realtime
81806 | PILOT_2026_01 | B0 | 15207554 | 2026-10-28 01:19:53 | 2026-10-28 01:20:00 | -- | -- | 0 | -- | commissioning | renke_realtime
81807 | PILOT_2026_01 | P1 | 15207555 | 2026-10-28 01:19:53 | 2026-10-28 01:20:00 | -- | -- | 0 | -- | commissioning | renke_realtime
81808 | PILOT_2026_01 | P2 | 15207556 | 2026-10-28 01:20:01 | 2026-10-28 01:20:15 | -- | -- | 0 | -- | commissioning | renke_realtime
81809 | PILOT_2026_01 | P2 | 21182972 | 2026-10-28 01:20:05 | 2026-10-28 01:20:15 | -- | -- | -- | 482 | commissioning | renke_realtime
81811 | PILOT_2026_01 | P1 | 24319305 | 2026-10-28 01:20:19 | 2026-10-28 01:20:30 | 18.4 | 68.7 | -- | -- | commissioning | renke_realtime
81810 | PILOT_2026_01 | P3 | 21182973 | 2026-10-28 01:20:25 | 2026-10-28 01:20:30 | -- | -- | -- | 585 | commissioning | renke_realtime
81812 | PILOT_2026_01 | B0 | 21182970 | 2026-10-28 01:20:35 | 2026-10-28 01:20:45 | -- | -- | -- | 437 | commissioning | renke_realtime
81814 | PILOT_2026_01 | P2 | 24319362 | 2026-10-28 01:20:40 | 2026-10-28 01:20:45 | 18.1 | 72.5 | -- | -- | commissioning | renke_realtime
81815 | PILOT_2026_01 | P3 | 24319364 | 2026-10-28 01:20:42 | 2026-10-28 01:20:45 | 18.2 | 74.5 | -- | -- | commissioning | renke_realtime
81816 | PILOT_2026_01 | B0 | 24319365 | 2026-10-28 01:20:42 | 2026-10-28 01:20:45 | 15.4 | 70.7 | -- | -- | commissioning | renke_realtime
81813 | PILOT_2026_01 | P1 | 21182971 | 2026-10-28 01:20:42 | 2026-10-28 01:20:45 | -- | -- | -- | 569 | commissioning | renke_realtime
81817 | PILOT_2026_01 | B0 | 15207554 | 2026-10-28 01:20:53 | 2026-10-28 01:21:01 | -- | -- | 0 | -- | commissioning | renke_realtime
81818 | PILOT_2026_01 | P1 | 15207555 | 2026-10-28 01:20:53 | 2026-10-28 01:21:01 | -- | -- | 0 | -- | commissioning | renke_realtime
81819 | PILOT_2026_01 | P2 | 15207556 | 2026-10-28 01:21:02 | 2026-10-28 01:21:16 | -- | -- | 0 | -- | commissioning | renke_realtime
81820 | PILOT_2026_01 | P2 | 21182972 | 2026-10-28 01:21:05 | 2026-10-28 01:21:16 | -- | -- | -- | 481 | commissioning | renke_realtime
81822 | PILOT_2026_01 | P1 | 24319305 | 2026-10-28 01:21:19 | 2026-10-28 01:21:31 | 18.3 | 68.7 | -- | -- | commissioning | renke_realtime
81821 | PILOT_2026_01 | P3 | 21182973 | 2026-10-28 01:21:25 | 2026-10-28 01:21:31 | -- | -- | -- | 586 | commissioning | renke_realtime
81823 | PILOT_2026_01 | B0 | 21182970 | 2026-10-28 01:21:35 | 2026-10-28 01:21:47 | -- | -- | -- | 434 | commissioning | renke_realtime
81825 | PILOT_2026_01 | P2 | 24319362 | 2026-10-28 01:21:40 | 2026-10-28 01:21:47 | 18.2 | 72.6 | -- | -- | commissioning | renke_realtime
81826 | PILOT_2026_01 | P3 | 24319364 | 2026-10-28 01:21:42 | 2026-10-28 01:21:47 | 18.3 | 74.3 | -- | -- | commissioning | renke_realtime
81827 | PILOT_2026_01 | B0 | 24319365 | 2026-10-28 01:21:42 | 2026-10-28 01:21:47 | 15.3 | 71.5 | -- | -- | commissioning | renke_realtime
81824 | PILOT_2026_01 | P1 | 21182971 | 2026-10-28 01:21:43 | 2026-10-28 01:21:47 | -- | -- | -- | 563 | commissioning | renke_realtime
81828 | PILOT_2026_01 | P3 | 15207557 | 2026-10-28 01:21:52 | 2026-10-28 01:21:52 | -- | -- | 0 | -- | commissioning | renke_realtime
81829 | PILOT_2026_01 | B0 | 15207554 | 2026-10-28 01:21:53 | 2026-10-28 01:22:02 | -- | -- | 0 | -- | commissioning | renke_realtime
81830 | PILOT_2026_01 | P1 | 15207555 | 2026-10-28 01:21:53 | 2026-10-28 01:22:02 | -- | -- | 0 | -- | commissioning | renke_realtime
81831 | PILOT_2026_01 | P2 | 15207556 | 2026-10-28 01:22:02 | 2026-10-28 01:22:17 | -- | -- | 0 | -- | commissioning | renke_realtime
81832 | PILOT_2026_01 | P2 | 21182972 | 2026-10-28 01:22:05 | 2026-10-28 01:22:17 | -- | -- | -- | 484 | commissioning | renke_realtime
81834 | PILOT_2026_01 | P1 | 24319305 | 2026-10-28 01:22:19 | 2026-10-28 01:22:32 | 18.3 | 68.5 | -- | -- | commissioning | renke_realtime
81833 | PILOT_2026_01 | P3 | 21182973 | 2026-10-28 01:22:25 | 2026-10-28 01:22:32 | -- | -- | -- | 589 | commissioning | renke_realtime
81835 | PILOT_2026_01 | B0 | 21182970 | 2026-10-28 01:22:36 | 2026-10-28 01:22:47 | -- | -- | -- | 433 | commissioning | renke_realtime
81837 | PILOT_2026_01 | P2 | 24319362 | 2026-10-28 01:22:41 | 2026-10-28 01:22:47 | 18.1 | 72.4 | -- | -- | commissioning | renke_realtime
81838 | PILOT_2026_01 | P3 | 24319364 | 2026-10-28 01:22:42 | 2026-10-28 01:22:47 | 18.2 | 74.4 | -- | -- | commissioning | renke_realtime
81839 | PILOT_2026_01 | B0 | 24319365 | 2026-10-28 01:22:42 | 2026-10-28 01:22:47 | 15.3 | 71.1 | -- | -- | commissioning | renke_realtime
81836 | PILOT_2026_01 | P1 | 21182971 | 2026-10-28 01:22:43 | 2026-10-28 01:22:47 | -- | -- | -- | 561 | commissioning | renke_realtime
81842 | PILOT_2026_01 | P3 | 15207557 | 2026-10-28 01:22:52 | 2026-10-28 01:23:03 | -- | -- | 0 | -- | commissioning | renke_realtime
81840 | PILOT_2026_01 | B0 | 15207554 | 2026-10-28 01:22:53 | 2026-10-28 01:23:03 | -- | -- | 0 | -- | commissioning | renke_realtime
81841 | PILOT_2026_01 | P1 | 15207555 | 2026-10-28 01:22:53 | 2026-10-28 01:23:03 | -- | -- | 0 | -- | commissioning | renke_realtime
81843 | PILOT_2026_01 | P2 | 21182972 | 2026-10-28 01:23:05 | 2026-10-28 01:23:18 | -- | -- | -- | 481 | commissioning | renke_realtime
81845 | PILOT_2026_01 | P1 | 24319305 | 2026-10-28 01:23:20 | 2026-10-28 01:23:33 | 18.3 | 69.3 | -- | -- | commissioning | renke_realtime
81844 | PILOT_2026_01 | P3 | 21182973 | 2026-10-28 01:23:25 | 2026-10-28 01:23:33 | -- | -- | -- | 591 | commissioning | renke_realtime
81846 | PILOT_2026_01 | B0 | 21182970 | 2026-10-28 01:23:36 | 2026-10-28 01:23:48 | -- | -- | -- | 433 | commissioning | renke_realtime
81848 | PILOT_2026_01 | P2 | 24319362 | 2026-10-28 01:23:41 | 2026-10-28 01:23:48 | 18.1 | 72.5 | -- | -- | commissioning | renke_realtime
81849 | PILOT_2026_01 | P3 | 24319364 | 2026-10-28 01:23:42 | 2026-10-28 01:23:48 | 18.2 | 74.3 | -- | -- | commissioning | renke_realtime
81850 | PILOT_2026_01 | B0 | 24319365 | 2026-10-28 01:23:42 | 2026-10-28 01:23:48 | 15.3 | 71.1 | -- | -- | commissioning | renke_realtime
81847 | PILOT_2026_01 | P1 | 21182971 | 2026-10-28 01:23:43 | 2026-10-28 01:23:48 | -- | -- | -- | 557 | commissioning | renke_realtime
81854 | PILOT_2026_01 | P3 | 15207557 | 2026-10-28 01:23:52 | 2026-10-28 01:24:04 | -- | -- | 0 | -- | commissioning | renke_realtime
81851 | PILOT_2026_01 | B0 | 15207554 | 2026-10-28 01:23:53 | 2026-10-28 01:24:04 | -- | -- | 0 | -- | commissioning | renke_realtime
81852 | PILOT_2026_01 | P1 | 15207555 | 2026-10-28 01:23:53 | 2026-10-28 01:24:04 | -- | -- | 0 | -- | commissioning | renke_realtime
81853 | PILOT_2026_01 | P2 | 15207556 | 2026-10-28 01:24:02 | 2026-10-28 01:24:04 | -- | -- | 0 | -- | commissioning | renke_realtime
81855 | PILOT_2026_01 | P2 | 21182972 | 2026-10-28 01:24:08 | 2026-10-28 01:24:19 | -- | -- | -- | 480 | commissioning | renke_realtime
81857 | PILOT_2026_01 | P1 | 24319305 | 2026-10-28 01:24:19 | 2026-10-28 01:24:34 | 18.1 | 69.4 | -- | -- | commissioning | renke_realtime
81856 | PILOT_2026_01 | P3 | 21182973 | 2026-10-28 01:24:25 | 2026-10-28 01:24:34 | -- | -- | -- | 591 | commissioning | renke_realtime
81858 | PILOT_2026_01 | B0 | 21182970 | 2026-10-28 01:24:36 | 2026-10-28 01:24:49 | -- | -- | -- | 433 | commissioning | renke_realtime
81860 | PILOT_2026_01 | P2 | 24319362 | 2026-10-28 01:24:41 | 2026-10-28 01:24:49 | 18.1 | 72.7 | -- | -- | commissioning | renke_realtime
81861 | PILOT_2026_01 | P3 | 24319364 | 2026-10-28 01:24:42 | 2026-10-28 01:24:49 | 18.2 | 74.4 | -- | -- | commissioning | renke_realtime
81862 | PILOT_2026_01 | B0 | 24319365 | 2026-10-28 01:24:42 | 2026-10-28 01:24:49 | 15.4 | 71.4 | -- | -- | commissioning | renke_realtime
81859 | PILOT_2026_01 | P1 | 21182971 | 2026-10-28 01:24:43 | 2026-10-28 01:24:49 | -- | -- | -- | 552 | commissioning | renke_realtime
81865 | PILOT_2026_01 | P3 | 15207557 | 2026-10-28 01:24:52 | 2026-10-28 01:25:05 | -- | -- | 0 | -- | commissioning | renke_realtime
81863 | PILOT_2026_01 | B0 | 15207554 | 2026-10-28 01:24:53 | 2026-10-28 01:25:05 | -- | -- | 0 | -- | commissioning | renke_realtime
81864 | PILOT_2026_01 | P1 | 15207555 | 2026-10-28 01:24:53 | 2026-10-28 01:25:05 | -- | -- | 0 | -- | commissioning | renke_realtime
81866 | PILOT_2026_01 | P2 | 15207556 | 2026-10-28 01:25:05 | 2026-10-28 01:25:20 | -- | -- | 0 | -- | commissioning | renke_realtime
81867 | PILOT_2026_01 | P2 | 21182972 | 2026-10-28 01:25:08 | 2026-10-28 01:25:20 | -- | -- | -- | 480 | commissioning | renke_realtime
81868 | PILOT_2026_01 | P1 | 24319305 | 2026-10-28 01:25:19 | 2026-10-28 01:25:20 | 18.2 | 69.1 | -- | -- | commissioning | renke_realtime
81869 | PILOT_2026_01 | P3 | 21182973 | 2026-10-28 01:25:25 | 2026-10-28 01:25:35 | -- | -- | -- | 589 | commissioning | renke_realtime
81870 | PILOT_2026_01 | B0 | 21182970 | 2026-10-28 01:25:36 | 2026-10-28 01:25:50 | -- | -- | -- | 435 | commissioning | renke_realtime
81872 | PILOT_2026_01 | P2 | 24319362 | 2026-10-28 01:25:41 | 2026-10-28 01:25:50 | 18.1 | 72.6 | -- | -- | commissioning | renke_realtime
81873 | PILOT_2026_01 | P3 | 24319364 | 2026-10-28 01:25:42 | 2026-10-28 01:25:50 | 18.2 | 74.2 | -- | -- | commissioning | renke_realtime
81874 | PILOT_2026_01 | B0 | 24319365 | 2026-10-28 01:25:42 | 2026-10-28 01:25:50 | 15.3 | 72.1 | -- | -- | commissioning | renke_realtime
81871 | PILOT_2026_01 | P1 | 21182971 | 2026-10-28 01:25:43 | 2026-10-28 01:25:50 | -- | -- | -- | 552 | commissioning | renke_realtime
81877 | PILOT_2026_01 | P3 | 15207557 | 2026-10-28 01:25:52 | 2026-10-28 01:26:06 | -- | -- | 0 | -- | commissioning | renke_realtime
81875 | PILOT_2026_01 | B0 | 15207554 | 2026-10-28 01:25:53 | 2026-10-28 01:26:06 | -- | -- | 0 | -- | commissioning | renke_realtime
81876 | PILOT_2026_01 | P1 | 15207555 | 2026-10-28 01:25:53 | 2026-10-28 01:26:06 | -- | -- | 0 | -- | commissioning | renke_realtime
81878 | PILOT_2026_01 | P2 | 15207556 | 2026-10-28 01:26:05 | 2026-10-28 01:26:21 | -- | -- | 0 | -- | commissioning | renke_realtime
81879 | PILOT_2026_01 | P2 | 21182972 | 2026-10-28 01:26:08 | 2026-10-28 01:26:21 | -- | -- | -- | 482 | commissioning | renke_realtime
81880 | PILOT_2026_01 | P1 | 24319305 | 2026-10-28 01:26:20 | 2026-10-28 01:26:21 | 18.2 | 68.9 | -- | -- | commissioning | renke_realtime
81882 | PILOT_2026_01 | P3 | 21182973 | 2026-10-28 01:26:25 | 2026-10-28 01:26:36 | -- | -- | -- | 591 | commissioning | renke_realtime
81881 | PILOT_2026_01 | B0 | 21182970 | 2026-10-28 01:26:36 | 2026-10-28 01:26:36 | -- | -- | -- | 434 | commissioning | renke_realtime
81884 | PILOT_2026_01 | P2 | 24319362 | 2026-10-28 01:26:41 | 2026-10-28 01:26:51 | 18.1 | 72.7 | -- | -- | commissioning | renke_realtime
81885 | PILOT_2026_01 | P3 | 24319364 | 2026-10-28 01:26:42 | 2026-10-28 01:26:51 | 18.2 | 74.2 | -- | -- | commissioning | renke_realtime
81886 | PILOT_2026_01 | B0 | 24319365 | 2026-10-28 01:26:42 | 2026-10-28 01:26:51 | 15.4 | 72.1 | -- | -- | commissioning | renke_realtime
81883 | PILOT_2026_01 | P1 | 21182971 | 2026-10-28 01:26:43 | 2026-10-28 01:26:51 | -- | -- | -- | 551 | commissioning | renke_realtime
81889 | PILOT_2026_01 | P3 | 15207557 | 2026-10-28 01:26:52 | 2026-10-28 01:27:06 | -- | -- | 0 | -- | commissioning | renke_realtime
81887 | PILOT_2026_01 | B0 | 15207554 | 2026-10-28 01:26:53 | 2026-10-28 01:27:06 | -- | -- | 0 | -- | commissioning | renke_realtime
81888 | PILOT_2026_01 | P2 | 15207556 | 2026-10-28 01:27:05 | 2026-10-28 01:27:06 | -- | -- | 0 | -- | commissioning | renke_realtime
81890 | PILOT_2026_01 | P2 | 21182972 | 2026-10-28 01:27:08 | 2026-10-28 01:27:22 | -- | -- | -- | 479 | commissioning | renke_realtime
81891 | PILOT_2026_01 | P1 | 24319305 | 2026-10-28 01:27:19 | 2026-10-28 01:27:22 | 18.2 | 68.8 | -- | -- | commissioning | renke_realtime
81893 | PILOT_2026_01 | P3 | 21182973 | 2026-10-28 01:27:25 | 2026-10-28 01:27:37 | -- | -- | -- | 587 | commissioning | renke_realtime
81892 | PILOT_2026_01 | B0 | 21182970 | 2026-10-28 01:27:36 | 2026-10-28 01:27:37 | -- | -- | -- | 437 | commissioning | renke_realtime
81895 | PILOT_2026_01 | P2 | 24319362 | 2026-10-28 01:27:41 | 2026-10-28 01:27:52 | 18.1 | 72.9 | -- | -- | commissioning | renke_realtime
81896 | PILOT_2026_01 | P3 | 24319364 | 2026-10-28 01:27:42 | 2026-10-28 01:27:52 | 18.2 | 74.3 | -- | -- | commissioning | renke_realtime
81897 | PILOT_2026_01 | B0 | 24319365 | 2026-10-28 01:27:42 | 2026-10-28 01:27:52 | 15.3 | 71.8 | -- | -- | commissioning | renke_realtime
81894 | PILOT_2026_01 | P1 | 21182971 | 2026-10-28 01:27:43 | 2026-10-28 01:27:52 | -- | -- | -- | 545 | commissioning | renke_realtime
81899 | PILOT_2026_01 | P1 | 15207555 | 2026-10-28 01:27:53 | 2026-10-28 01:28:08 | -- | -- | 0 | -- | commissioning | renke_realtime
81898 | PILOT_2026_01 | B0 | 15207554 | 2026-10-28 01:27:53 | 2026-10-28 01:28:08 | -- | -- | 0 | -- | commissioning | renke_realtime
81900 | PILOT_2026_01 | P2 | 15207556 | 2026-10-28 01:28:05 | 2026-10-28 01:28:08 | -- | -- | 0 | -- | commissioning | renke_realtime
81901 | PILOT_2026_01 | P2 | 21182972 | 2026-10-28 01:28:08 | 2026-10-28 01:28:23 | -- | -- | -- | 479 | commissioning | renke_realtime
81902 | PILOT_2026_01 | P1 | 24319305 | 2026-10-28 01:28:20 | 2026-10-28 01:28:23 | 18.3 | 69 | -- | -- | commissioning | renke_realtime
81904 | PILOT_2026_01 | P3 | 21182973 | 2026-10-28 01:28:25 | 2026-10-28 01:28:38 | -- | -- | -- | 587 | commissioning | renke_realtime
81903 | PILOT_2026_01 | B0 | 21182970 | 2026-10-28 01:28:36 | 2026-10-28 01:28:38 | -- | -- | -- | 437 | commissioning | renke_realtime
81906 | PILOT_2026_01 | P2 | 24319362 | 2026-10-28 01:28:41 | 2026-10-28 01:28:52 | 18.1 | 72.8 | -- | -- | commissioning | renke_realtime
81907 | PILOT_2026_01 | P3 | 24319364 | 2026-10-28 01:28:42 | 2026-10-28 01:28:52 | 18.2 | 74.4 | -- | -- | commissioning | renke_realtime
81908 | PILOT_2026_01 | B0 | 24319365 | 2026-10-28 01:28:42 | 2026-10-28 01:28:52 | 15.4 | 72.3 | -- | -- | commissioning | renke_realtime
81905 | PILOT_2026_01 | P1 | 21182971 | 2026-10-28 01:28:43 | 2026-10-28 01:28:52 | -- | -- | -- | 543 | commissioning | renke_realtime
81910 | PILOT_2026_01 | P3 | 15207557 | 2026-10-28 01:28:53 | 2026-10-28 01:28:53 | -- | -- | 0 | -- | commissioning | renke_realtime
81909 | PILOT_2026_01 | B0 | 15207554 | 2026-10-28 01:28:53 | 2026-10-28 01:28:53 | -- | -- | 0 | -- | commissioning | renke_realtime
81911 | PILOT_2026_01 | P1 | 15207555 | 2026-10-28 01:28:53 | 2026-10-28 01:29:09 | -- | -- | 0 | -- | commissioning | renke_realtime
81912 | PILOT_2026_01 | P2 | 15207556 | 2026-10-28 01:29:05 | 2026-10-28 01:29:09 | -- | -- | 0 | -- | commissioning | renke_realtime
81913 | PILOT_2026_01 | P2 | 21182972 | 2026-10-28 01:29:08 | 2026-10-28 01:29:24 | -- | -- | -- | 475 | commissioning | renke_realtime
81914 | PILOT_2026_01 | P1 | 24319305 | 2026-10-28 01:29:20 | 2026-10-28 01:29:24 | 18.3 | 69.1 | -- | -- | commissioning | renke_realtime
81915 | PILOT_2026_01 | B0 | 21182970 | 2026-10-28 01:29:36 | 2026-10-28 01:29:39 | -- | -- | -- | 437 | commissioning | renke_realtime
81916 | PILOT_2026_01 | P2 | 24319362 | 2026-10-28 01:29:41 | 2026-10-28 01:29:52 | 18.1 | 73.1 | -- | -- | commissioning | renke_realtime
81917 | PILOT_2026_01 | B0 | 24319365 | 2026-10-28 01:29:42 | 2026-10-28 01:29:52 | 15.3 | 72.4 | -- | -- | commissioning | renke_realtime
81919 | PILOT_2026_01 | P3 | 15207557 | 2026-10-28 01:29:53 | 2026-10-28 01:29:54 | -- | -- | 0 | -- | commissioning | renke_realtime
81918 | PILOT_2026_01 | B0 | 15207554 | 2026-10-28 01:29:53 | 2026-10-28 01:29:54 | -- | -- | 0 | -- | commissioning | renke_realtime
81920 | PILOT_2026_01 | P2 | 15207556 | 2026-10-28 01:30:05 | 2026-10-28 01:30:10 | -- | -- | 0 | -- | commissioning | renke_realtime
81921 | PILOT_2026_01 | P2 | 21182972 | 2026-10-28 01:30:09 | 2026-10-28 01:30:10 | -- | -- | -- | 471 | commissioning | renke_realtime
81922 | PILOT_2026_01 | P1 | 24319305 | 2026-10-28 01:30:19 | 2026-10-28 01:30:25 | 18.3 | 69.4 | -- | -- | commissioning | renke_realtime
81924 | PILOT_2026_01 | P3 | 21182973 | 2026-10-28 01:30:25 | 2026-10-28 01:30:40 | -- | -- | -- | 590 | commissioning | renke_realtime
81923 | PILOT_2026_01 | B0 | 21182970 | 2026-10-28 01:30:36 | 2026-10-28 01:30:40 | -- | -- | -- | 433 | commissioning | renke_realtime
81926 | PILOT_2026_01 | P2 | 24319362 | 2026-10-28 01:30:41 | 2026-10-28 01:30:52 | 18.1 | 73.1 | -- | -- | commissioning | renke_realtime
81927 | PILOT_2026_01 | B0 | 24319365 | 2026-10-28 01:30:42 | 2026-10-28 01:30:52 | 15.4 | 72.7 | -- | -- | commissioning | renke_realtime
81925 | PILOT_2026_01 | P1 | 21182971 | 2026-10-28 01:30:43 | 2026-10-28 01:30:52 | -- | -- | -- | 546 | commissioning | renke_realtime
81929 | PILOT_2026_01 | P3 | 15207557 | 2026-10-28 01:30:53 | 2026-10-28 01:30:55 | -- | -- | 0 | -- | commissioning | renke_realtime
81928 | PILOT_2026_01 | B0 | 15207554 | 2026-10-28 01:30:53 | 2026-10-28 01:30:55 | -- | -- | 0 | -- | commissioning | renke_realtime
81930 | PILOT_2026_01 | P2 | 15207556 | 2026-10-28 01:31:05 | 2026-10-28 01:31:11 | -- | -- | 0 | -- | commissioning | renke_realtime
81931 | PILOT_2026_01 | P2 | 21182972 | 2026-10-28 01:31:09 | 2026-10-28 01:31:11 | -- | -- | -- | 470 | commissioning | renke_realtime
81933 | PILOT_2026_01 | P1 | 24319305 | 2026-10-28 01:31:19 | 2026-10-28 01:31:26 | 18.3 | 69.4 | -- | -- | commissioning | renke_realtime
81932 | PILOT_2026_01 | P3 | 21182973 | 2026-10-28 01:31:25 | 2026-10-28 01:31:26 | -- | -- | -- | 589 | commissioning | renke_realtime
81935 | PILOT_2026_01 | P2 | 24319362 | 2026-10-28 01:31:41 | 2026-10-28 01:31:52 | 18.1 | 72.8 | -- | -- | commissioning | renke_realtime
81936 | PILOT_2026_01 | P3 | 24319364 | 2026-10-28 01:31:42 | 2026-10-28 01:31:52 | 18.1 | 74.3 | -- | -- | commissioning | renke_realtime
81937 | PILOT_2026_01 | B0 | 24319365 | 2026-10-28 01:31:42 | 2026-10-28 01:31:52 | 15.4 | 73.1 | -- | -- | commissioning | renke_realtime
81934 | PILOT_2026_01 | P1 | 21182971 | 2026-10-28 01:31:43 | 2026-10-28 01:31:52 | -- | -- | -- | 547 | commissioning | renke_realtime
81939 | PILOT_2026_01 | P3 | 15207557 | 2026-10-28 01:31:53 | 2026-10-28 01:31:57 | -- | -- | 0 | -- | commissioning | renke_realtime
81938 | PILOT_2026_01 | P1 | 15207555 | 2026-10-28 01:31:54 | 2026-10-28 01:31:57 | -- | -- | 0 | -- | commissioning | renke_realtime
81940 | PILOT_2026_01 | P2 | 15207556 | 2026-10-28 01:32:05 | 2026-10-28 01:32:12 | -- | -- | 0 | -- | commissioning | renke_realtime
81941 | PILOT_2026_01 | P2 | 21182972 | 2026-10-28 01:32:09 | 2026-10-28 01:32:12 | -- | -- | -- | 470 | commissioning | renke_realtime
81943 | PILOT_2026_01 | P1 | 24319305 | 2026-10-28 01:32:20 | 2026-10-28 01:32:27 | 18.4 | 69.6 | -- | -- | commissioning | renke_realtime
81942 | PILOT_2026_01 | P3 | 21182973 | 2026-10-28 01:32:25 | 2026-10-28 01:32:27 | -- | -- | -- | 587 | commissioning | renke_realtime
81944 | PILOT_2026_01 | B0 | 21182970 | 2026-10-28 01:32:36 | 2026-10-28 01:32:42 | -- | -- | -- | 434 | commissioning | renke_realtime
81945 | PILOT_2026_01 | P2 | 24319362 | 2026-10-28 01:32:41 | 2026-10-28 01:32:42 | 18.1 | 72.8 | -- | -- | commissioning | renke_realtime
81946 | PILOT_2026_01 | B0 | 24319365 | 2026-10-28 01:32:42 | 2026-10-28 01:32:42 | 15.4 | 75.1 | -- | -- | commissioning | renke_realtime
81948 | PILOT_2026_01 | P3 | 24319364 | 2026-10-28 01:32:42 | 2026-10-28 01:32:52 | 18.3 | 74.3 | -- | -- | commissioning | renke_realtime
81947 | PILOT_2026_01 | P1 | 21182971 | 2026-10-28 01:32:43 | 2026-10-28 01:32:52 | -- | -- | -- | 554 | commissioning | renke_realtime
81951 | PILOT_2026_01 | P3 | 15207557 | 2026-10-28 01:32:53 | 2026-10-28 01:32:58 | -- | -- | 0 | -- | commissioning | renke_realtime
81949 | PILOT_2026_01 | B0 | 15207554 | 2026-10-28 01:32:53 | 2026-10-28 01:32:57 | -- | -- | 0 | -- | commissioning | renke_realtime
81950 | PILOT_2026_01 | P1 | 15207555 | 2026-10-28 01:32:54 | 2026-10-28 01:32:57 | -- | -- | 0 | -- | commissioning | renke_realtime
81952 | PILOT_2026_01 | P2 | 15207556 | 2026-10-28 01:33:05 | 2026-10-28 01:33:13 | -- | -- | 0 | -- | commissioning | renke_realtime
81953 | PILOT_2026_01 | P2 | 21182972 | 2026-10-28 01:33:09 | 2026-10-28 01:33:13 | -- | -- | -- | 467 | commissioning | renke_realtime
81955 | PILOT_2026_01 | P1 | 24319305 | 2026-10-28 01:33:20 | 2026-10-28 01:33:28 | 18.3 | 69.5 | -- | -- | commissioning | renke_realtime
81954 | PILOT_2026_01 | P3 | 21182973 | 2026-10-28 01:33:25 | 2026-10-28 01:33:28 | -- | -- | -- | 591 | commissioning | renke_realtime
81956 | PILOT_2026_01 | B0 | 21182970 | 2026-10-28 01:33:36 | 2026-10-28 01:33:43 | -- | -- | -- | 434 | commissioning | renke_realtime
81957 | PILOT_2026_01 | P2 | 24319362 | 2026-10-28 01:33:40 | 2026-10-28 01:33:43 | 18.1 | 72.6 | -- | -- | commissioning | renke_realtime
81958 | PILOT_2026_01 | P3 | 24319364 | 2026-10-28 01:33:42 | 2026-10-28 01:33:43 | 18.3 | 74.2 | -- | -- | commissioning | renke_realtime
81959 | PILOT_2026_01 | B0 | 24319365 | 2026-10-28 01:33:42 | 2026-10-28 01:33:43 | 15.4 | 74.9 | -- | -- | commissioning | renke_realtime
81960 | PILOT_2026_01 | P1 | 21182971 | 2026-10-28 01:33:43 | 2026-10-28 01:33:52 | -- | -- | -- | 555 | commissioning | renke_realtime
81963 | PILOT_2026_01 | P3 | 15207557 | 2026-10-28 01:33:53 | 2026-10-28 01:33:58 | -- | -- | 0 | -- | commissioning | renke_realtime
81961 | PILOT_2026_01 | B0 | 15207554 | 2026-10-28 01:33:53 | 2026-10-28 01:33:58 | -- | -- | 0 | -- | commissioning | renke_realtime
81962 | PILOT_2026_01 | P1 | 15207555 | 2026-10-28 01:33:54 | 2026-10-28 01:33:58 | -- | -- | 0 | -- | commissioning | renke_realtime
81964 | PILOT_2026_01 | P2 | 21182972 | 2026-10-28 01:34:09 | 2026-10-28 01:34:14 | -- | -- | -- | 459 | commissioning | renke_realtime
81966 | PILOT_2026_01 | P1 | 24319305 | 2026-10-28 01:34:19 | 2026-10-28 01:34:29 | 18.3 | 69.5 | -- | -- | commissioning | renke_realtime
81965 | PILOT_2026_01 | P3 | 21182973 | 2026-10-28 01:34:26 | 2026-10-28 01:34:29 | -- | -- | -- | 591 | commissioning | renke_realtime
81967 | PILOT_2026_01 | B0 | 21182970 | 2026-10-28 01:34:36 | 2026-10-28 01:34:44 | -- | -- | -- | 434 | commissioning | renke_realtime
81968 | PILOT_2026_01 | P3 | 24319364 | 2026-10-28 01:34:42 | 2026-10-28 01:34:44 | 18.2 | 74.2 | -- | -- | commissioning | renke_realtime
81969 | PILOT_2026_01 | B0 | 24319365 | 2026-10-28 01:34:42 | 2026-10-28 01:34:44 | 15.4 | 74.6 | -- | -- | commissioning | renke_realtime
81970 | PILOT_2026_01 | P1 | 21182971 | 2026-10-28 01:34:43 | 2026-10-28 01:34:52 | -- | -- | -- | 560 | commissioning | renke_realtime
81972 | PILOT_2026_01 | P3 | 15207557 | 2026-10-28 01:34:53 | 2026-10-28 01:34:59 | -- | -- | 0 | -- | commissioning | renke_realtime
81971 | PILOT_2026_01 | B0 | 15207554 | 2026-10-28 01:34:54 | 2026-10-28 01:34:59 | -- | -- | 0 | -- | commissioning | renke_realtime
81973 | PILOT_2026_01 | P2 | 15207556 | 2026-10-28 01:35:05 | 2026-10-28 01:35:15 | -- | -- | 0 | -- | commissioning | renke_realtime
81974 | PILOT_2026_01 | P2 | 21182972 | 2026-10-28 01:35:09 | 2026-10-28 01:35:15 | -- | -- | -- | 460 | commissioning | renke_realtime
81976 | PILOT_2026_01 | P1 | 24319305 | 2026-10-28 01:35:19 | 2026-10-28 01:35:30 | 18.2 | 69.5 | -- | -- | commissioning | renke_realtime
81975 | PILOT_2026_01 | P3 | 21182973 | 2026-10-28 01:35:26 | 2026-10-28 01:35:30 | -- | -- | -- | 589 | commissioning | renke_realtime
81977 | PILOT_2026_01 | B0 | 21182970 | 2026-10-28 01:35:37 | 2026-10-28 01:35:45 | -- | -- | -- | 433 | commissioning | renke_realtime
81979 | PILOT_2026_01 | P2 | 24319362 | 2026-10-28 01:35:40 | 2026-10-28 01:35:45 | 18.1 | 73 | -- | -- | commissioning | renke_realtime
81980 | PILOT_2026_01 | P3 | 24319364 | 2026-10-28 01:35:42 | 2026-10-28 01:35:45 | 18.1 | 74.3 | -- | -- | commissioning | renke_realtime
81981 | PILOT_2026_01 | B0 | 24319365 | 2026-10-28 01:35:42 | 2026-10-28 01:35:45 | 15.3 | 74.3 | -- | -- | commissioning | renke_realtime
81978 | PILOT_2026_01 | P1 | 21182971 | 2026-10-28 01:35:44 | 2026-10-28 01:35:45 | -- | -- | -- | 564 | commissioning | renke_realtime
81984 | PILOT_2026_01 | P3 | 15207557 | 2026-10-28 01:35:53 | 2026-10-28 01:36:00 | -- | -- | 0 | -- | commissioning | renke_realtime
81982 | PILOT_2026_01 | B0 | 15207554 | 2026-10-28 01:35:54 | 2026-10-28 01:36:00 | -- | -- | 0 | -- | commissioning | renke_realtime
81983 | PILOT_2026_01 | P1 | 15207555 | 2026-10-28 01:35:54 | 2026-10-28 01:36:00 | -- | -- | 0 | -- | commissioning | renke_realtime
81985 | PILOT_2026_01 | P2 | 15207556 | 2026-10-28 01:36:05 | 2026-10-28 01:36:16 | -- | -- | 0 | -- | commissioning | renke_realtime
81986 | PILOT_2026_01 | P2 | 21182972 | 2026-10-28 01:36:09 | 2026-10-28 01:36:16 | -- | -- | -- | 460 | commissioning | renke_realtime
81988 | PILOT_2026_01 | P1 | 24319305 | 2026-10-28 01:36:20 | 2026-10-28 01:36:31 | 18.2 | 69.8 | -- | -- | commissioning | renke_realtime
81987 | PILOT_2026_01 | P3 | 21182973 | 2026-10-28 01:36:26 | 2026-10-28 01:36:31 | -- | -- | -- | 587 | commissioning | renke_realtime
81989 | PILOT_2026_01 | B0 | 21182970 | 2026-10-28 01:36:37 | 2026-10-28 01:36:46 | -- | -- | -- | 438 | commissioning | renke_realtime
81991 | PILOT_2026_01 | P2 | 24319362 | 2026-10-28 01:36:40 | 2026-10-28 01:36:46 | 18 | 72.9 | -- | -- | commissioning | renke_realtime
81992 | PILOT_2026_01 | P3 | 24319364 | 2026-10-28 01:36:42 | 2026-10-28 01:36:46 | 18.2 | 74.3 | -- | -- | commissioning | renke_realtime
81993 | PILOT_2026_01 | B0 | 24319365 | 2026-10-28 01:36:42 | 2026-10-28 01:36:46 | 15.4 | 74.7 | -- | -- | commissioning | renke_realtime
81990 | PILOT_2026_01 | P1 | 21182971 | 2026-10-28 01:36:44 | 2026-10-28 01:36:46 | -- | -- | -- | 563 | commissioning | renke_realtime
81996 | PILOT_2026_01 | P3 | 15207557 | 2026-10-28 01:36:53 | 2026-10-28 01:37:01 | -- | -- | 0 | -- | commissioning | renke_realtime
81994 | PILOT_2026_01 | B0 | 15207554 | 2026-10-28 01:36:54 | 2026-10-28 01:37:01 | -- | -- | 0 | -- | commissioning | renke_realtime
81995 | PILOT_2026_01 | P1 | 15207555 | 2026-10-28 01:36:54 | 2026-10-28 01:37:01 | -- | -- | 0 | -- | commissioning | renke_realtime
81997 | PILOT_2026_01 | P2 | 15207556 | 2026-10-28 01:37:05 | 2026-10-28 01:37:16 | -- | -- | 0 | -- | commissioning | renke_realtime
81998 | PILOT_2026_01 | P2 | 21182972 | 2026-10-28 01:37:09 | 2026-10-28 01:37:16 | -- | -- | -- | 460 | commissioning | renke_realtime
82000 | PILOT_2026_01 | P1 | 24319305 | 2026-10-28 01:37:20 | 2026-10-28 01:37:32 | 18.3 | 69.9 | -- | -- | commissioning | renke_realtime
81999 | PILOT_2026_01 | P3 | 21182973 | 2026-10-28 01:37:26 | 2026-10-28 01:37:32 | -- | -- | -- | 588 | commissioning | renke_realtime
82001 | PILOT_2026_01 | B0 | 21182970 | 2026-10-28 01:37:37 | 2026-10-28 01:37:47 | -- | -- | -- | 437 | commissioning | renke_realtime
82003 | PILOT_2026_01 | P3 | 24319364 | 2026-10-28 01:37:42 | 2026-10-28 01:37:47 | 18.3 | 74.1 | -- | -- | commissioning | renke_realtime
82004 | PILOT_2026_01 | B0 | 24319365 | 2026-10-28 01:37:42 | 2026-10-28 01:37:47 | 15.4 | 74.6 | -- | -- | commissioning | renke_realtime
82002 | PILOT_2026_01 | P1 | 21182971 | 2026-10-28 01:37:44 | 2026-10-28 01:37:47 | -- | -- | -- | 565 | commissioning | renke_realtime
82007 | PILOT_2026_01 | P3 | 15207557 | 2026-10-28 01:37:53 | 2026-10-28 01:38:02 | -- | -- | 0 | -- | commissioning | renke_realtime
82006 | PILOT_2026_01 | P1 | 15207555 | 2026-10-28 01:37:54 | 2026-10-28 01:38:02 | -- | -- | 0 | -- | commissioning | renke_realtime
82005 | PILOT_2026_01 | B0 | 15207554 | 2026-10-28 01:37:55 | 2026-10-28 01:38:02 | -- | -- | 0 | -- | commissioning | renke_realtime
82008 | PILOT_2026_01 | P2 | 15207556 | 2026-10-28 01:38:06 | 2026-10-28 01:38:17 | -- | -- | 0 | -- | commissioning | renke_realtime
82009 | PILOT_2026_01 | P2 | 21182972 | 2026-10-28 01:38:09 | 2026-10-28 01:38:17 | -- | -- | -- | 462 | commissioning | renke_realtime
82011 | PILOT_2026_01 | P1 | 24319305 | 2026-10-28 01:38:19 | 2026-10-28 01:38:33 | 18.3 | 69.8 | -- | -- | commissioning | renke_realtime
82010 | PILOT_2026_01 | P3 | 21182973 | 2026-10-28 01:38:26 | 2026-10-28 01:38:33 | -- | -- | -- | 588 | commissioning | renke_realtime
82012 | PILOT_2026_01 | B0 | 21182970 | 2026-10-28 01:38:37 | 2026-10-28 01:38:48 | -- | -- | -- | 438 | commissioning | renke_realtime
82013 | PILOT_2026_01 | P3 | 24319364 | 2026-10-28 01:38:42 | 2026-10-28 01:38:48 | 18.2 | 74.2 | -- | -- | commissioning | renke_realtime
82014 | PILOT_2026_01 | B0 | 24319365 | 2026-10-28 01:38:42 | 2026-10-28 01:38:48 | 15.4 | 74.4 | -- | -- | commissioning | renke_realtime
82017 | PILOT_2026_01 | P3 | 15207557 | 2026-10-28 01:38:53 | 2026-10-28 01:39:03 | -- | -- | 0 | -- | commissioning | renke_realtime
82015 | PILOT_2026_01 | B0 | 15207554 | 2026-10-28 01:38:54 | 2026-10-28 01:39:03 | -- | -- | 0 | -- | commissioning | renke_realtime
82016 | PILOT_2026_01 | P1 | 15207555 | 2026-10-28 01:38:54 | 2026-10-28 01:39:03 | -- | -- | 0 | -- | commissioning | renke_realtime
82018 | PILOT_2026_01 | P2 | 15207556 | 2026-10-28 01:39:06 | 2026-10-28 01:39:18 | -- | -- | 0 | -- | commissioning | renke_realtime
82019 | PILOT_2026_01 | P2 | 21182972 | 2026-10-28 01:39:09 | 2026-10-28 01:39:18 | -- | -- | -- | 460 | commissioning | renke_realtime
82020 | PILOT_2026_01 | P3 | 21182973 | 2026-10-28 01:39:26 | 2026-10-28 01:39:34 | -- | -- | -- | 588 | commissioning | renke_realtime
82021 | PILOT_2026_01 | B0 | 21182970 | 2026-10-28 01:39:37 | 2026-10-28 01:39:49 | -- | -- | -- | 435 | commissioning | renke_realtime
82023 | PILOT_2026_01 | P2 | 24319362 | 2026-10-28 01:39:40 | 2026-10-28 01:39:49 | 18 | 72.9 | -- | -- | commissioning | renke_realtime
82024 | PILOT_2026_01 | P3 | 24319364 | 2026-10-28 01:39:42 | 2026-10-28 01:39:49 | 18.2 | 74.1 | -- | -- | commissioning | renke_realtime
82025 | PILOT_2026_01 | B0 | 24319365 | 2026-10-28 01:39:42 | 2026-10-28 01:39:49 | 15.4 | 75 | -- | -- | commissioning | renke_realtime
82022 | PILOT_2026_01 | P1 | 21182971 | 2026-10-28 01:39:44 | 2026-10-28 01:39:49 | -- | -- | -- | 568 | commissioning | renke_realtime
82028 | PILOT_2026_01 | P3 | 15207557 | 2026-10-28 01:39:54 | 2026-10-28 01:40:04 | -- | -- | 0 | -- | commissioning | renke_realtime
82027 | PILOT_2026_01 | P1 | 15207555 | 2026-10-28 01:39:54 | 2026-10-28 01:40:04 | -- | -- | 0 | -- | commissioning | renke_realtime
82026 | PILOT_2026_01 | B0 | 15207554 | 2026-10-28 01:39:55 | 2026-10-28 01:40:04 | -- | -- | 0 | -- | commissioning | renke_realtime
82029 | PILOT_2026_01 | P2 | 15207556 | 2026-10-28 01:40:06 | 2026-10-28 01:40:19 | -- | -- | 0 | -- | commissioning | renke_realtime
82031 | PILOT_2026_01 | P1 | 24319305 | 2026-10-28 01:40:20 | 2026-10-28 01:40:35 | 18.2 | 70 | -- | -- | commissioning | renke_realtime
82030 | PILOT_2026_01 | P3 | 21182973 | 2026-10-28 01:40:26 | 2026-10-28 01:40:35 | -- | -- | -- | 586 | commissioning | renke_realtime
82032 | PILOT_2026_01 | B0 | 21182970 | 2026-10-28 01:40:37 | 2026-10-28 01:40:50 | -- | -- | -- | 437 | commissioning | renke_realtime
82034 | PILOT_2026_01 | P2 | 24319362 | 2026-10-28 01:40:41 | 2026-10-28 01:40:50 | 18.1 | 72.9 | -- | -- | commissioning | renke_realtime
82036 | PILOT_2026_01 | B0 | 24319365 | 2026-10-28 01:40:42 | 2026-10-28 01:40:50 | 15.4 | 75 | -- | -- | commissioning | renke_realtime
82035 | PILOT_2026_01 | P3 | 24319364 | 2026-10-28 01:40:42 | 2026-10-28 01:40:50 | 18.2 | 74.1 | -- | -- | commissioning | renke_realtime
82033 | PILOT_2026_01 | P1 | 21182971 | 2026-10-28 01:40:44 | 2026-10-28 01:40:50 | -- | -- | -- | 570 | commissioning | renke_realtime
82037 | PILOT_2026_01 | P1 | 15207555 | 2026-10-28 01:40:54 | 2026-10-28 01:41:05 | -- | -- | 0 | -- | commissioning | renke_realtime
82038 | PILOT_2026_01 | P3 | 15207557 | 2026-10-28 01:40:56 | 2026-10-28 01:41:05 | -- | -- | 0 | -- | commissioning | renke_realtime
82039 | PILOT_2026_01 | P2 | 15207556 | 2026-10-28 01:41:06 | 2026-10-28 01:41:20 | -- | -- | 0 | -- | commissioning | renke_realtime
82040 | PILOT_2026_01 | P2 | 21182972 | 2026-10-28 01:41:09 | 2026-10-28 01:41:20 | -- | -- | -- | 467 | commissioning | renke_realtime
82041 | PILOT_2026_01 | P1 | 24319305 | 2026-10-28 01:41:19 | 2026-10-28 01:41:20 | 18.3 | 70.1 | -- | -- | commissioning | renke_realtime
82042 | PILOT_2026_01 | B0 | 21182970 | 2026-10-28 01:41:37 | 2026-10-28 01:41:51 | -- | -- | -- | 435 | commissioning | renke_realtime
82044 | PILOT_2026_01 | P2 | 24319362 | 2026-10-28 01:41:41 | 2026-10-28 01:41:51 | 18.1 | 73 | -- | -- | commissioning | renke_realtime
82045 | PILOT_2026_01 | P3 | 24319364 | 2026-10-28 01:41:42 | 2026-10-28 01:41:51 | 18.1 | 74.1 | -- | -- | commissioning | renke_realtime
82046 | PILOT_2026_01 | B0 | 24319365 | 2026-10-28 01:41:42 | 2026-10-28 01:41:51 | 15.4 | 75 | -- | -- | commissioning | renke_realtime
82043 | PILOT_2026_01 | P1 | 21182971 | 2026-10-28 01:41:44 | 2026-10-28 01:41:51 | -- | -- | -- | 574 | commissioning | renke_realtime
82047 | PILOT_2026_01 | B0 | 15207554 | 2026-10-28 01:41:54 | 2026-10-28 01:42:06 | -- | -- | 0 | -- | commissioning | renke_realtime
82048 | PILOT_2026_01 | P1 | 15207555 | 2026-10-28 01:41:54 | 2026-10-28 01:42:06 | -- | -- | 0 | -- | commissioning | renke_realtime
82050 | PILOT_2026_01 | P3 | 15207557 | 2026-10-28 01:41:56 | 2026-10-28 01:42:06 | -- | -- | 0 | -- | commissioning | renke_realtime
82049 | PILOT_2026_01 | P2 | 15207556 | 2026-10-28 01:42:06 | 2026-10-28 01:42:06 | -- | -- | 0 | -- | commissioning | renke_realtime
82051 | PILOT_2026_01 | P2 | 21182972 | 2026-10-28 01:42:09 | 2026-10-28 01:42:21 | -- | -- | -- | 465 | commissioning | renke_realtime
82052 | PILOT_2026_01 | P3 | 21182973 | 2026-10-28 01:42:29 | 2026-10-28 01:42:37 | -- | -- | -- | 583 | commissioning | renke_realtime
82053 | PILOT_2026_01 | B0 | 21182970 | 2026-10-28 01:42:37 | 2026-10-28 01:42:52 | -- | -- | -- | 435 | commissioning | renke_realtime
82054 | PILOT_2026_01 | P2 | 24319362 | 2026-10-28 01:42:41 | 2026-10-28 01:42:52 | 18.1 | 73.1 | -- | -- | commissioning | renke_realtime
82055 | PILOT_2026_01 | P3 | 24319364 | 2026-10-28 01:42:42 | 2026-10-28 01:42:52 | 18.2 | 74.3 | -- | -- | commissioning | renke_realtime
82056 | PILOT_2026_01 | B0 | 24319365 | 2026-10-28 01:42:42 | 2026-10-28 01:42:52 | 15.4 | 75.5 | -- | -- | commissioning | renke_realtime
82058 | PILOT_2026_01 | P1 | 15207555 | 2026-10-28 01:42:54 | 2026-10-28 01:43:07 | -- | -- | 0 | -- | commissioning | renke_realtime
82057 | PILOT_2026_01 | B0 | 15207554 | 2026-10-28 01:42:54 | 2026-10-28 01:43:07 | -- | -- | 0 | -- | commissioning | renke_realtime
82060 | PILOT_2026_01 | P3 | 15207557 | 2026-10-28 01:42:56 | 2026-10-28 01:43:07 | -- | -- | 0 | -- | commissioning | renke_realtime
82059 | PILOT_2026_01 | P2 | 15207556 | 2026-10-28 01:43:06 | 2026-10-28 01:43:07 | -- | -- | 0 | -- | commissioning | renke_realtime
82061 | PILOT_2026_01 | P2 | 21182972 | 2026-10-28 01:43:09 | 2026-10-28 01:43:22 | -- | -- | -- | 465 | commissioning | renke_realtime
82062 | PILOT_2026_01 | P1 | 24319305 | 2026-10-28 01:43:20 | 2026-10-28 01:43:22 | 18.3 | 70 | -- | -- | commissioning | renke_realtime
82063 | PILOT_2026_01 | P3 | 21182973 | 2026-10-28 01:43:29 | 2026-10-28 01:43:37 | -- | -- | -- | 581 | commissioning | renke_realtime
82064 | PILOT_2026_01 | P2 | 24319362 | 2026-10-28 01:43:41 | 2026-10-28 01:44:19 | 18 | 72.8 | -- | -- | commissioning | renke_realtime
82065 | PILOT_2026_01 | P3 | 24319364 | 2026-10-28 01:43:42 | 2026-10-28 01:44:19 | 18.2 | 74.3 | -- | -- | commissioning | renke_realtime
82066 | PILOT_2026_01 | B0 | 24319365 | 2026-10-28 01:43:42 | 2026-10-28 01:44:19 | 15.5 | 75.8 | -- | -- | commissioning | renke_realtime
82069 | PILOT_2026_01 | P1 | 24319305 | 2026-10-28 01:44:19 | 2026-10-28 01:44:40 | 18.3 | 70 | -- | -- | commissioning | renke_realtime
82068 | PILOT_2026_01 | P3 | 21182973 | 2026-10-28 01:44:29 | 2026-10-28 01:44:40 | -- | -- | -- | 581 | commissioning | renke_realtime
82067 | PILOT_2026_01 | B0 | 21182970 | 2026-10-28 01:44:37 | 2026-10-28 01:44:40 | -- | -- | -- | 436 | commissioning | renke_realtime
82071 | PILOT_2026_01 | P2 | 24319362 | 2026-10-28 01:44:41 | 2026-10-28 01:44:52 | 18.1 | 73.1 | -- | -- | commissioning | renke_realtime
82072 | PILOT_2026_01 | P3 | 24319364 | 2026-10-28 01:44:42 | 2026-10-28 01:44:52 | 18.3 | 74.3 | -- | -- | commissioning | renke_realtime
82073 | PILOT_2026_01 | B0 | 24319365 | 2026-10-28 01:44:42 | 2026-10-28 01:44:52 | 15.4 | 76.3 | -- | -- | commissioning | renke_realtime
82070 | PILOT_2026_01 | P1 | 21182971 | 2026-10-28 01:44:44 | 2026-10-28 01:44:52 | -- | -- | -- | 576 | commissioning | renke_realtime
82075 | PILOT_2026_01 | P1 | 15207555 | 2026-10-28 01:44:54 | 2026-10-28 01:44:56 | -- | -- | 0 | -- | commissioning | renke_realtime
82074 | PILOT_2026_01 | B0 | 15207554 | 2026-10-28 01:44:55 | 2026-10-28 01:44:56 | -- | -- | 0 | -- | commissioning | renke_realtime
82077 | PILOT_2026_01 | P3 | 15207557 | 2026-10-28 01:44:56 | 2026-10-28 01:45:11 | -- | -- | 0 | -- | commissioning | renke_realtime
82076 | PILOT_2026_01 | P2 | 15207556 | 2026-10-28 01:45:06 | 2026-10-28 01:45:11 | -- | -- | 0 | -- | commissioning | renke_realtime
82078 | PILOT_2026_01 | P2 | 21182972 | 2026-10-28 01:45:10 | 2026-10-28 01:45:11 | -- | -- | -- | 465 | commissioning | renke_realtime
82079 | PILOT_2026_01 | P1 | 24319305 | 2026-10-28 01:45:19 | 2026-10-28 01:45:26 | 18.2 | 70.2 | -- | -- | commissioning | renke_realtime
82081 | PILOT_2026_01 | P3 | 21182973 | 2026-10-28 01:45:29 | 2026-10-28 01:45:41 | -- | -- | -- | 579 | commissioning | renke_realtime
82080 | PILOT_2026_01 | B0 | 21182970 | 2026-10-28 01:45:37 | 2026-10-28 01:45:41 | -- | -- | -- | 434 | commissioning | renke_realtime
82082 | PILOT_2026_01 | P2 | 24319362 | 2026-10-28 01:45:41 | 2026-10-28 01:45:41 | 18.1 | 73.1 | -- | -- | commissioning | renke_realtime
82085 | PILOT_2026_01 | B0 | 24319365 | 2026-10-28 01:45:42 | 2026-10-28 01:45:52 | 15.4 | 76.9 | -- | -- | commissioning | renke_realtime
82084 | PILOT_2026_01 | P3 | 24319364 | 2026-10-28 01:45:42 | 2026-10-28 01:45:52 | 18.1 | 74.1 | -- | -- | commissioning | renke_realtime
82083 | PILOT_2026_01 | P1 | 21182971 | 2026-10-28 01:45:44 | 2026-10-28 01:45:52 | -- | -- | -- | 577 | commissioning | renke_realtime
82086 | PILOT_2026_01 | B0 | 15207554 | 2026-10-28 01:45:54 | 2026-10-28 01:45:57 | -- | -- | 0 | -- | commissioning | renke_realtime
82088 | PILOT_2026_01 | P3 | 15207557 | 2026-10-28 01:45:57 | 2026-10-28 01:46:12 | -- | -- | 0 | -- | commissioning | renke_realtime
82087 | PILOT_2026_01 | P2 | 15207556 | 2026-10-28 01:46:06 | 2026-10-28 01:46:12 | -- | -- | 0 | -- | commissioning | renke_realtime
82089 | PILOT_2026_01 | P2 | 21182972 | 2026-10-28 01:46:10 | 2026-10-28 01:46:12 | -- | -- | -- | 463 | commissioning | renke_realtime
82090 | PILOT_2026_01 | B0 | 21182970 | 2026-10-28 01:46:37 | 2026-10-28 01:46:42 | -- | -- | -- | 434 | commissioning | renke_realtime
82091 | PILOT_2026_01 | P2 | 24319362 | 2026-10-28 01:46:41 | 2026-10-28 01:46:42 | 18.1 | 73.2 | -- | -- | commissioning | renke_realtime
82092 | PILOT_2026_01 | P3 | 24319364 | 2026-10-28 01:46:42 | 2026-10-28 01:46:42 | 18.2 | 74.1 | -- | -- | commissioning | renke_realtime
82093 | PILOT_2026_01 | P1 | 21182971 | 2026-10-28 01:46:44 | 2026-10-28 01:46:52 | -- | -- | -- | 577 | commissioning | renke_realtime
82095 | PILOT_2026_01 | P1 | 15207555 | 2026-10-28 01:46:55 | 2026-10-28 01:46:58 | -- | -- | 0 | -- | commissioning | renke_realtime
82094 | PILOT_2026_01 | B0 | 15207554 | 2026-10-28 01:46:55 | 2026-10-28 01:46:58 | -- | -- | 0 | -- | commissioning | renke_realtime
82096 | PILOT_2026_01 | P3 | 15207557 | 2026-10-28 01:46:57 | 2026-10-28 01:46:58 | -- | -- | 0 | -- | commissioning | renke_realtime
82097 | PILOT_2026_01 | P2 | 15207556 | 2026-10-28 01:47:06 | 2026-10-28 01:47:13 | -- | -- | 0 | -- | commissioning | renke_realtime
82098 | PILOT_2026_01 | P2 | 21182972 | 2026-10-28 01:47:10 | 2026-10-28 01:47:13 | -- | -- | -- | 462 | commissioning | renke_realtime
82099 | PILOT_2026_01 | P1 | 24319305 | 2026-10-28 01:47:19 | 2026-10-28 01:47:28 | 18.2 | 70.4 | -- | -- | commissioning | renke_realtime
82101 | PILOT_2026_01 | P3 | 21182973 | 2026-10-28 01:47:29 | 2026-10-28 01:47:43 | -- | -- | -- | 581 | commissioning | renke_realtime
82100 | PILOT_2026_01 | B0 | 21182970 | 2026-10-28 01:47:37 | 2026-10-28 01:47:43 | -- | -- | -- | 436 | commissioning | renke_realtime
82102 | PILOT_2026_01 | P2 | 24319362 | 2026-10-28 01:47:41 | 2026-10-28 01:47:43 | 18.1 | 73.2 | -- | -- | commissioning | renke_realtime
82103 | PILOT_2026_01 | P3 | 24319364 | 2026-10-28 01:47:42 | 2026-10-28 01:47:43 | 18.1 | 74.1 | -- | -- | commissioning | renke_realtime
82104 | PILOT_2026_01 | B0 | 24319365 | 2026-10-28 01:47:42 | 2026-10-28 01:47:43 | 15.4 | 76.9 | -- | -- | commissioning | renke_realtime
82105 | PILOT_2026_01 | B0 | 15207554 | 2026-10-28 01:47:55 | 2026-10-28 01:47:59 | -- | -- | 0 | -- | commissioning | renke_realtime
82106 | PILOT_2026_01 | P1 | 15207555 | 2026-10-28 01:47:55 | 2026-10-28 01:47:59 | -- | -- | 0 | -- | commissioning | renke_realtime
82107 | PILOT_2026_01 | P2 | 15207556 | 2026-10-28 01:48:06 | 2026-10-28 01:48:14 | -- | -- | 0 | -- | commissioning | renke_realtime
82108 | PILOT_2026_01 | P2 | 21182972 | 2026-10-28 01:48:10 | 2026-10-28 01:48:14 | -- | -- | -- | 460 | commissioning | renke_realtime
82109 | PILOT_2026_01 | P1 | 24319305 | 2026-10-28 01:48:19 | 2026-10-28 01:48:29 | 18.3 | 70.4 | -- | -- | commissioning | renke_realtime
82111 | PILOT_2026_01 | P3 | 21182973 | 2026-10-28 01:48:29 | 2026-10-28 01:48:44 | -- | -- | -- | 582 | commissioning | renke_realtime
82110 | PILOT_2026_01 | B0 | 21182970 | 2026-10-28 01:48:37 | 2026-10-28 01:48:44 | -- | -- | -- | 435 | commissioning | renke_realtime
82112 | PILOT_2026_01 | P2 | 24319362 | 2026-10-28 01:48:41 | 2026-10-28 01:48:44 | 18.1 | 73.2 | -- | -- | commissioning | renke_realtime
82113 | PILOT_2026_01 | P3 | 24319364 | 2026-10-28 01:48:42 | 2026-10-28 01:48:44 | 18.1 | 74.3 | -- | -- | commissioning | renke_realtime
82114 | PILOT_2026_01 | B0 | 24319365 | 2026-10-28 01:48:42 | 2026-10-28 01:48:44 | 15.4 | 76.9 | -- | -- | commissioning | renke_realtime
82115 | PILOT_2026_01 | P1 | 21182971 | 2026-10-28 01:48:45 | 2026-10-28 01:48:52 | -- | -- | -- | 578 | commissioning | renke_realtime
82116 | PILOT_2026_01 | B0 | 15207554 | 2026-10-28 01:48:55 | 2026-10-28 01:49:00 | -- | -- | 0 | -- | commissioning | renke_realtime
82117 | PILOT_2026_01 | P1 | 15207555 | 2026-10-28 01:48:55 | 2026-10-28 01:49:00 | -- | -- | 0 | -- | commissioning | renke_realtime
82118 | PILOT_2026_01 | P2 | 15207556 | 2026-10-28 01:49:06 | 2026-10-28 01:49:15 | -- | -- | 0 | -- | commissioning | renke_realtime
82119 | PILOT_2026_01 | P2 | 21182972 | 2026-10-28 01:49:10 | 2026-10-28 01:49:15 | -- | -- | -- | 460 | commissioning | renke_realtime
82121 | PILOT_2026_01 | P1 | 24319305 | 2026-10-28 01:49:20 | 2026-10-28 01:49:30 | 18.3 | 70.3 | -- | -- | commissioning | renke_realtime
82120 | PILOT_2026_01 | P3 | 21182973 | 2026-10-28 01:49:29 | 2026-10-28 01:49:30 | -- | -- | -- | 580 | commissioning | renke_realtime
82122 | PILOT_2026_01 | B0 | 21182970 | 2026-10-28 01:49:38 | 2026-10-28 01:49:45 | -- | -- | -- | 435 | commissioning | renke_realtime
82124 | PILOT_2026_01 | P2 | 24319362 | 2026-10-28 01:49:40 | 2026-10-28 01:49:45 | 18.1 | 73.1 | -- | -- | commissioning | renke_realtime
82125 | PILOT_2026_01 | P3 | 24319364 | 2026-10-28 01:49:42 | 2026-10-28 01:49:45 | 18.3 | 74.4 | -- | -- | commissioning | renke_realtime
82126 | PILOT_2026_01 | B0 | 24319365 | 2026-10-28 01:49:42 | 2026-10-28 01:49:45 | 15.5 | 77.2 | -- | -- | commissioning | renke_realtime
82123 | PILOT_2026_01 | P1 | 21182971 | 2026-10-28 01:49:45 | 2026-10-28 01:49:45 | -- | -- | -- | 579 | commissioning | renke_realtime
82128 | PILOT_2026_01 | P1 | 15207555 | 2026-10-28 01:49:55 | 2026-10-28 01:50:01 | -- | -- | 0 | -- | commissioning | renke_realtime
82127 | PILOT_2026_01 | B0 | 15207554 | 2026-10-28 01:49:55 | 2026-10-28 01:50:01 | -- | -- | 0 | -- | commissioning | renke_realtime
82129 | PILOT_2026_01 | P3 | 15207557 | 2026-10-28 01:49:57 | 2026-10-28 01:50:01 | -- | -- | 0 | -- | commissioning | renke_realtime
82130 | PILOT_2026_01 | P2 | 21182972 | 2026-10-28 01:50:10 | 2026-10-28 01:50:16 | -- | -- | -- | 460 | commissioning | renke_realtime
82131 | PILOT_2026_01 | P1 | 24319305 | 2026-10-28 01:50:19 | 2026-10-28 01:50:31 | 18.3 | 70.5 | -- | -- | commissioning | renke_realtime
82132 | PILOT_2026_01 | B0 | 21182970 | 2026-10-28 01:50:40 | 2026-10-28 01:50:46 | -- | -- | -- | 437 | commissioning | renke_realtime
82134 | PILOT_2026_01 | P2 | 24319362 | 2026-10-28 01:50:40 | 2026-10-28 01:50:46 | 18.1 | 73.1 | -- | -- | commissioning | renke_realtime
82136 | PILOT_2026_01 | B0 | 24319365 | 2026-10-28 01:50:42 | 2026-10-28 01:50:46 | 15.4 | 77.4 | -- | -- | commissioning | renke_realtime
82135 | PILOT_2026_01 | P3 | 24319364 | 2026-10-28 01:50:42 | 2026-10-28 01:50:46 | 18.2 | 74.3 | -- | -- | commissioning | renke_realtime
82133 | PILOT_2026_01 | P1 | 21182971 | 2026-10-28 01:50:45 | 2026-10-28 01:50:46 | -- | -- | -- | 581 | commissioning | renke_realtime
82137 | PILOT_2026_01 | B0 | 15207554 | 2026-10-28 01:50:55 | 2026-10-28 01:51:02 | -- | -- | 0 | -- | commissioning | renke_realtime
82138 | PILOT_2026_01 | P1 | 15207555 | 2026-10-28 01:50:55 | 2026-10-28 01:51:02 | -- | -- | 0 | -- | commissioning | renke_realtime
82139 | PILOT_2026_01 | P3 | 15207557 | 2026-10-28 01:50:57 | 2026-10-28 01:51:02 | -- | -- | 0 | -- | commissioning | renke_realtime
82140 | PILOT_2026_01 | P2 | 15207556 | 2026-10-28 01:51:06 | 2026-10-28 01:51:17 | -- | -- | 0 | -- | commissioning | renke_realtime
82142 | PILOT_2026_01 | P1 | 24319305 | 2026-10-28 01:51:19 | 2026-10-28 01:51:32 | 18.2 | 70.5 | -- | -- | commissioning | renke_realtime
82141 | PILOT_2026_01 | P3 | 21182973 | 2026-10-28 01:51:29 | 2026-10-28 01:51:32 | -- | -- | -- | 583 | commissioning | renke_realtime
82143 | PILOT_2026_01 | B0 | 21182970 | 2026-10-28 01:51:40 | 2026-10-28 01:51:47 | -- | -- | -- | 441 | commissioning | renke_realtime
82145 | PILOT_2026_01 | P2 | 24319362 | 2026-10-28 01:51:40 | 2026-10-28 01:51:47 | 18.1 | 73.2 | -- | -- | commissioning | renke_realtime
82147 | PILOT_2026_01 | B0 | 24319365 | 2026-10-28 01:51:42 | 2026-10-28 01:51:47 | 15.4 | 78.3 | -- | -- | commissioning | renke_realtime
82146 | PILOT_2026_01 | P3 | 24319364 | 2026-10-28 01:51:42 | 2026-10-28 01:51:47 | 18.2 | 74.3 | -- | -- | commissioning | renke_realtime
82144 | PILOT_2026_01 | P1 | 21182971 | 2026-10-28 01:51:45 | 2026-10-28 01:51:47 | -- | -- | -- | 587 | commissioning | renke_realtime
82149 | PILOT_2026_01 | P1 | 15207555 | 2026-10-28 01:51:55 | 2026-10-28 01:52:03 | -- | -- | 0 | -- | commissioning | renke_realtime
82150 | PILOT_2026_01 | P3 | 15207557 | 2026-10-28 01:51:57 | 2026-10-28 01:52:03 | -- | -- | 0 | -- | commissioning | renke_realtime
82148 | PILOT_2026_01 | B0 | 15207554 | 2026-10-28 01:51:58 | 2026-10-28 01:52:03 | -- | -- | 0 | -- | commissioning | renke_realtime
82151 | PILOT_2026_01 | P2 | 15207556 | 2026-10-28 01:52:07 | 2026-10-28 01:52:18 | -- | -- | 0 | -- | commissioning | renke_realtime
82152 | PILOT_2026_01 | P2 | 21182972 | 2026-10-28 01:52:10 | 2026-10-28 01:52:18 | -- | -- | -- | 464 | commissioning | renke_realtime
82154 | PILOT_2026_01 | P1 | 24319305 | 2026-10-28 01:52:20 | 2026-10-28 01:52:33 | 18.3 | 70.5 | -- | -- | commissioning | renke_realtime
82153 | PILOT_2026_01 | P3 | 21182973 | 2026-10-28 01:52:29 | 2026-10-28 01:52:33 | -- | -- | -- | 582 | commissioning | renke_realtime
82155 | PILOT_2026_01 | B0 | 21182970 | 2026-10-28 01:52:40 | 2026-10-28 01:52:48 | -- | -- | -- | 442 | commissioning | renke_realtime
82157 | PILOT_2026_01 | P2 | 24319362 | 2026-10-28 01:52:41 | 2026-10-28 01:52:48 | 18.1 | 73.2 | -- | -- | commissioning | renke_realtime
82158 | PILOT_2026_01 | P3 | 24319364 | 2026-10-28 01:52:41 | 2026-10-28 01:52:48 | 18.2 | 74.3 | -- | -- | commissioning | renke_realtime
82156 | PILOT_2026_01 | P1 | 21182971 | 2026-10-28 01:52:45 | 2026-10-28 01:52:48 | -- | -- | -- | 587 | commissioning | renke_realtime
82160 | PILOT_2026_01 | P1 | 15207555 | 2026-10-28 01:52:55 | 2026-10-28 01:53:04 | -- | -- | 0 | -- | commissioning | renke_realtime
82161 | PILOT_2026_01 | P3 | 15207557 | 2026-10-28 01:52:57 | 2026-10-28 01:53:04 | -- | -- | 0 | -- | commissioning | renke_realtime
82159 | PILOT_2026_01 | B0 | 15207554 | 2026-10-28 01:52:57 | 2026-10-28 01:53:04 | -- | -- | 0 | -- | commissioning | renke_realtime
82162 | PILOT_2026_01 | P2 | 15207556 | 2026-10-28 01:53:07 | 2026-10-28 01:53:19 | -- | -- | 0 | -- | commissioning | renke_realtime
82163 | PILOT_2026_01 | P2 | 21182972 | 2026-10-28 01:53:10 | 2026-10-28 01:53:19 | -- | -- | -- | 465 | commissioning | renke_realtime
82164 | PILOT_2026_01 | P3 | 21182973 | 2026-10-28 01:53:30 | 2026-10-28 01:53:34 | -- | -- | -- | 581 | commissioning | renke_realtime
82165 | PILOT_2026_01 | B0 | 21182970 | 2026-10-28 01:53:41 | 2026-10-28 01:53:49 | -- | -- | -- | 442 | commissioning | renke_realtime
82167 | PILOT_2026_01 | P3 | 24319364 | 2026-10-28 01:53:42 | 2026-10-28 01:53:49 | 18.2 | 74.4 | -- | -- | commissioning | renke_realtime
82168 | PILOT_2026_01 | B0 | 24319365 | 2026-10-28 01:53:42 | 2026-10-28 01:53:49 | 15.5 | 78.3 | -- | -- | commissioning | renke_realtime
82166 | PILOT_2026_01 | P1 | 21182971 | 2026-10-28 01:53:45 | 2026-10-28 01:53:49 | -- | -- | -- | 588 | commissioning | renke_realtime
82170 | PILOT_2026_01 | P1 | 15207555 | 2026-10-28 01:53:55 | 2026-10-28 01:54:05 | -- | -- | 0 | -- | commissioning | renke_realtime
82171 | PILOT_2026_01 | P3 | 15207557 | 2026-10-28 01:53:57 | 2026-10-28 01:54:05 | -- | -- | 0 | -- | commissioning | renke_realtime
82169 | PILOT_2026_01 | B0 | 15207554 | 2026-10-28 01:53:58 | 2026-10-28 01:54:05 | -- | -- | 0 | -- | commissioning | renke_realtime
82172 | PILOT_2026_01 | P2 | 15207556 | 2026-10-28 01:54:07 | 2026-10-28 01:54:20 | -- | -- | 0 | -- | commissioning | renke_realtime
82173 | PILOT_2026_01 | P2 | 21182972 | 2026-10-28 01:54:10 | 2026-10-28 01:54:20 | -- | -- | -- | 467 | commissioning | renke_realtime
82174 | PILOT_2026_01 | P1 | 24319305 | 2026-10-28 01:54:19 | 2026-10-28 01:54:20 | 18.3 | 70.7 | -- | -- | commissioning | renke_realtime
82175 | PILOT_2026_01 | P3 | 21182973 | 2026-10-28 01:54:30 | 2026-10-28 01:54:35 | -- | -- | -- | 581 | commissioning | renke_realtime
82177 | PILOT_2026_01 | P2 | 24319362 | 2026-10-28 01:54:41 | 2026-10-28 01:54:50 | 18.1 | 73.2 | -- | -- | commissioning | renke_realtime
82178 | PILOT_2026_01 | P3 | 24319364 | 2026-10-28 01:54:42 | 2026-10-28 01:54:50 | 18.2 | 74.5 | -- | -- | commissioning | renke_realtime
82179 | PILOT_2026_01 | B0 | 24319365 | 2026-10-28 01:54:42 | 2026-10-28 01:54:50 | 15.4 | 78.4 | -- | -- | commissioning | renke_realtime
82176 | PILOT_2026_01 | P1 | 21182971 | 2026-10-28 01:54:45 | 2026-10-28 01:54:50 | -- | -- | -- | 589 | commissioning | renke_realtime
82181 | PILOT_2026_01 | P1 | 15207555 | 2026-10-28 01:54:55 | 2026-10-28 01:55:05 | -- | -- | 0 | -- | commissioning | renke_realtime
82182 | PILOT_2026_01 | P3 | 15207557 | 2026-10-28 01:54:57 | 2026-10-28 01:55:05 | -- | -- | 0 | -- | commissioning | renke_realtime
82180 | PILOT_2026_01 | B0 | 15207554 | 2026-10-28 01:54:58 | 2026-10-28 01:55:05 | -- | -- | 0 | -- | commissioning | renke_realtime
82183 | PILOT_2026_01 | P2 | 15207556 | 2026-10-28 01:55:07 | 2026-10-28 01:55:21 | -- | -- | 0 | -- | commissioning | renke_realtime
82184 | PILOT_2026_01 | P2 | 21182972 | 2026-10-28 01:55:10 | 2026-10-28 01:55:21 | -- | -- | -- | 465 | commissioning | renke_realtime
82185 | PILOT_2026_01 | P1 | 24319305 | 2026-10-28 01:55:19 | 2026-10-28 01:55:21 | 18.3 | 70.9 | -- | -- | commissioning | renke_realtime
82186 | PILOT_2026_01 | P3 | 21182973 | 2026-10-28 01:55:30 | 2026-10-28 01:55:36 | -- | -- | -- | 582 | commissioning | renke_realtime
82189 | PILOT_2026_01 | P2 | 24319362 | 2026-10-28 01:55:41 | 2026-10-28 01:55:51 | 18.1 | 73.1 | -- | -- | commissioning | renke_realtime
82187 | PILOT_2026_01 | B0 | 21182970 | 2026-10-28 01:55:41 | 2026-10-28 01:55:51 | -- | -- | -- | 444 | commissioning | renke_realtime
82190 | PILOT_2026_01 | B0 | 24319365 | 2026-10-28 01:55:42 | 2026-10-28 01:55:51 | 15.4 | 78.7 | -- | -- | commissioning | renke_realtime
82188 | PILOT_2026_01 | P1 | 21182971 | 2026-10-28 01:55:45 | 2026-10-28 01:55:51 | -- | -- | -- | 592 | commissioning | renke_realtime
82192 | PILOT_2026_01 | P1 | 15207555 | 2026-10-28 01:55:55 | 2026-10-28 01:56:06 | -- | -- | 0 | -- | commissioning | renke_realtime
82193 | PILOT_2026_01 | P3 | 15207557 | 2026-10-28 01:55:57 | 2026-10-28 01:56:06 | -- | -- | 0 | -- | commissioning | renke_realtime
82191 | PILOT_2026_01 | B0 | 15207554 | 2026-10-28 01:55:58 | 2026-10-28 01:56:06 | -- | -- | 0 | -- | commissioning | renke_realtime
82194 | PILOT_2026_01 | P2 | 15207556 | 2026-10-28 01:56:07 | 2026-10-28 01:56:22 | -- | -- | 0 | -- | commissioning | renke_realtime
82195 | PILOT_2026_01 | P2 | 21182972 | 2026-10-28 01:56:10 | 2026-10-28 01:56:22 | -- | -- | -- | 469 | commissioning | renke_realtime
82196 | PILOT_2026_01 | P1 | 24319305 | 2026-10-28 01:56:20 | 2026-10-28 01:56:22 | 18.4 | 70.9 | -- | -- | commissioning | renke_realtime
82197 | PILOT_2026_01 | P3 | 21182973 | 2026-10-28 01:56:30 | 2026-10-28 01:56:37 | -- | -- | -- | 583 | commissioning | renke_realtime
82199 | PILOT_2026_01 | P2 | 24319362 | 2026-10-28 01:56:41 | 2026-10-28 01:56:52 | 18 | 73.3 | -- | -- | commissioning | renke_realtime
82200 | PILOT_2026_01 | P3 | 24319364 | 2026-10-28 01:56:42 | 2026-10-28 01:56:52 | 18.1 | 74.4 | -- | -- | commissioning | renke_realtime
82201 | PILOT_2026_01 | B0 | 24319365 | 2026-10-28 01:56:42 | 2026-10-28 01:56:52 | 15.3 | 79 | -- | -- | commissioning | renke_realtime
82198 | PILOT_2026_01 | P1 | 21182971 | 2026-10-28 01:56:45 | 2026-10-28 01:56:52 | -- | -- | -- | 596 | commissioning | renke_realtime
82203 | PILOT_2026_01 | P1 | 15207555 | 2026-10-28 01:56:55 | 2026-10-28 01:57:07 | -- | -- | 0 | -- | commissioning | renke_realtime
82205 | PILOT_2026_01 | P3 | 15207557 | 2026-10-28 01:56:57 | 2026-10-28 01:57:07 | -- | -- | 0 | -- | commissioning | renke_realtime
82202 | PILOT_2026_01 | B0 | 15207554 | 2026-10-28 01:56:58 | 2026-10-28 01:57:07 | -- | -- | 0 | -- | commissioning | renke_realtime
82204 | PILOT_2026_01 | P2 | 15207556 | 2026-10-28 01:57:07 | 2026-10-28 01:57:07 | -- | -- | 0 | -- | commissioning | renke_realtime
82206 | PILOT_2026_01 | P2 | 21182972 | 2026-10-28 01:57:11 | 2026-10-28 01:57:23 | -- | -- | -- | 473 | commissioning | renke_realtime
82209 | PILOT_2026_01 | P2 | 24319362 | 2026-10-28 01:57:41 | 2026-10-28 01:57:52 | 18.1 | 73.2 | -- | -- | commissioning | renke_realtime
82207 | PILOT_2026_01 | B0 | 21182970 | 2026-10-28 01:57:41 | 2026-10-28 01:57:52 | -- | -- | -- | 438 | commissioning | renke_realtime
82210 | PILOT_2026_01 | B0 | 24319365 | 2026-10-28 01:57:42 | 2026-10-28 01:57:52 | 15.4 | 79 | -- | -- | commissioning | renke_realtime
82208 | PILOT_2026_01 | P1 | 21182971 | 2026-10-28 01:57:45 | 2026-10-28 01:57:52 | -- | -- | -- | 592 | commissioning | renke_realtime
82212 | PILOT_2026_01 | P1 | 15207555 | 2026-10-28 01:57:55 | 2026-10-28 01:58:08 | -- | -- | 0 | -- | commissioning | renke_realtime
82214 | PILOT_2026_01 | P3 | 15207557 | 2026-10-28 01:57:57 | 2026-10-28 01:58:08 | -- | -- | 0 | -- | commissioning | renke_realtime
82211 | PILOT_2026_01 | B0 | 15207554 | 2026-10-28 01:57:58 | 2026-10-28 01:58:08 | -- | -- | 0 | -- | commissioning | renke_realtime
82213 | PILOT_2026_01 | P2 | 15207556 | 2026-10-28 01:58:07 | 2026-10-28 01:58:08 | -- | -- | 0 | -- | commissioning | renke_realtime
82215 | PILOT_2026_01 | P2 | 21182972 | 2026-10-28 01:58:11 | 2026-10-28 01:58:24 | -- | -- | -- | 470 | commissioning | renke_realtime
82216 | PILOT_2026_01 | P1 | 24319305 | 2026-10-28 01:58:19 | 2026-10-28 01:58:24 | 18.3 | 71 | -- | -- | commissioning | renke_realtime
82217 | PILOT_2026_01 | P3 | 21182973 | 2026-10-28 01:58:30 | 2026-10-28 01:58:39 | -- | -- | -- | 584 | commissioning | renke_realtime
82219 | PILOT_2026_01 | P2 | 24319362 | 2026-10-28 01:58:41 | 2026-10-28 01:58:52 | 18 | 73.3 | -- | -- | commissioning | renke_realtime
82220 | PILOT_2026_01 | P3 | 24319364 | 2026-10-28 01:58:42 | 2026-10-28 01:58:52 | 18.1 | 74.5 | -- | -- | commissioning | renke_realtime
82221 | PILOT_2026_01 | B0 | 24319365 | 2026-10-28 01:58:42 | 2026-10-28 01:58:52 | 15.4 | 79.1 | -- | -- | commissioning | renke_realtime
82218 | PILOT_2026_01 | P1 | 21182971 | 2026-10-28 01:58:45 | 2026-10-28 01:58:52 | -- | -- | -- | 592 | commissioning | renke_realtime
82222 | PILOT_2026_01 | P1 | 15207555 | 2026-10-28 01:58:55 | 2026-10-28 01:59:09 | -- | -- | 0 | -- | commissioning | renke_realtime
82224 | PILOT_2026_01 | P3 | 15207557 | 2026-10-28 01:58:57 | 2026-10-28 01:59:09 | -- | -- | 0 | -- | commissioning | renke_realtime
82223 | PILOT_2026_01 | P2 | 15207556 | 2026-10-28 01:59:07 | 2026-10-28 01:59:09 | -- | -- | 0 | -- | commissioning | renke_realtime
82225 | PILOT_2026_01 | P2 | 21182972 | 2026-10-28 01:59:11 | 2026-10-28 01:59:24 | -- | -- | -- | 472 | commissioning | renke_realtime
82226 | PILOT_2026_01 | P1 | 24319305 | 2026-10-28 01:59:20 | 2026-10-28 01:59:24 | 18.3 | 71 | -- | -- | commissioning | renke_realtime
82227 | PILOT_2026_01 | P3 | 21182973 | 2026-10-28 01:59:30 | 2026-10-28 01:59:40 | -- | -- | -- | 584 | commissioning | renke_realtime
82230 | PILOT_2026_01 | P2 | 24319362 | 2026-10-28 01:59:41 | 2026-10-28 01:59:52 | 18.2 | 73.2 | -- | -- | commissioning | renke_realtime
82228 | PILOT_2026_01 | B0 | 21182970 | 2026-10-28 01:59:41 | 2026-10-28 01:59:52 | -- | -- | -- | 442 | commissioning | renke_realtime
82231 | PILOT_2026_01 | B0 | 24319365 | 2026-10-28 01:59:42 | 2026-10-28 01:59:52 | 15.4 | 79.4 | -- | -- | commissioning | renke_realtime
82229 | PILOT_2026_01 | P1 | 21182971 | 2026-10-28 01:59:45 | 2026-10-28 01:59:52 | -- | -- | -- | 591 | commissioning | renke_realtime
82233 | PILOT_2026_01 | P1 | 15207555 | 2026-10-28 01:59:56 | 2026-10-28 02:00:10 | -- | -- | 0 | -- | commissioning | renke_realtime
82235 | PILOT_2026_01 | P3 | 15207557 | 2026-10-28 01:59:58 | 2026-10-28 02:00:10 | -- | -- | 0 | -- | commissioning | renke_realtime
82232 | PILOT_2026_01 | B0 | 15207554 | 2026-10-28 01:59:58 | 2026-10-28 02:00:10 | -- | -- | 0 | -- | commissioning | renke_realtime
82234 | PILOT_2026_01 | P2 | 15207556 | 2026-10-28 02:00:07 | 2026-10-28 02:00:10 | -- | -- | 0 | -- | commissioning | renke_realtime
82236 | PILOT_2026_01 | P2 | 21182972 | 2026-10-28 02:00:11 | 2026-10-28 02:00:26 | -- | -- | -- | 475 | commissioning | renke_realtime
82237 | PILOT_2026_01 | P1 | 24319305 | 2026-10-28 02:00:20 | 2026-10-28 02:00:26 | 18.3 | 71 | -- | -- | commissioning | renke_realtime
82238 | PILOT_2026_01 | P3 | 21182973 | 2026-10-28 02:00:30 | 2026-10-28 02:00:41 | -- | -- | -- | 581 | commissioning | renke_realtime
82239 | PILOT_2026_01 | P2 | 24319362 | 2026-10-28 02:00:40 | 2026-10-28 02:00:41 | 18.1 | 73.4 | -- | -- | commissioning | renke_realtime
82240 | PILOT_2026_01 | B0 | 21182970 | 2026-10-28 02:00:41 | 2026-10-28 02:00:52 | -- | -- | -- | 442 | commissioning | renke_realtime
82242 | PILOT_2026_01 | P3 | 24319364 | 2026-10-28 02:00:42 | 2026-10-28 02:00:52 | 18.2 | 74.7 | -- | -- | commissioning | renke_realtime
82243 | PILOT_2026_01 | B0 | 24319365 | 2026-10-28 02:00:42 | 2026-10-28 02:00:52 | 15.3 | 79.4 | -- | -- | commissioning | renke_realtime
82241 | PILOT_2026_01 | P1 | 21182971 | 2026-10-28 02:00:45 | 2026-10-28 02:00:52 | -- | -- | -- | 593 | commissioning | renke_realtime
82244 | PILOT_2026_01 | P1 | 15207555 | 2026-10-28 02:00:56 | 2026-10-28 02:00:56 | -- | -- | 0 | -- | commissioning | renke_realtime
82246 | PILOT_2026_01 | P3 | 15207557 | 2026-10-28 02:00:58 | 2026-10-28 02:01:12 | -- | -- | 0 | -- | commissioning | renke_realtime
82245 | PILOT_2026_01 | P2 | 15207556 | 2026-10-28 02:01:07 | 2026-10-28 02:01:12 | -- | -- | 0 | -- | commissioning | renke_realtime
82247 | PILOT_2026_01 | P2 | 21182972 | 2026-10-28 02:01:11 | 2026-10-28 02:01:12 | -- | -- | -- | 474 | commissioning | renke_realtime
82249 | PILOT_2026_01 | P3 | 21182973 | 2026-10-28 02:01:30 | 2026-10-28 02:01:42 | -- | -- | -- | 584 | commissioning | renke_realtime
82248 | PILOT_2026_01 | B0 | 21182970 | 2026-10-28 02:01:41 | 2026-10-28 02:01:42 | -- | -- | -- | 443 | commissioning | renke_realtime
82250 | PILOT_2026_01 | B0 | 24319365 | 2026-10-28 02:01:42 | 2026-10-28 02:01:42 | 15.3 | 79.2 | -- | -- | commissioning | renke_realtime
82251 | PILOT_2026_01 | P1 | 21182971 | 2026-10-28 02:01:46 | 2026-10-28 02:01:52 | -- | -- | -- | 589 | commissioning | renke_realtime
82252 | PILOT_2026_01 | P1 | 15207555 | 2026-10-28 02:01:56 | 2026-10-28 02:01:57 | -- | -- | 0 | -- | commissioning | renke_realtime
82255 | PILOT_2026_01 | P3 | 15207557 | 2026-10-28 02:01:58 | 2026-10-28 02:02:12 | -- | -- | 0 | -- | commissioning | renke_realtime
82253 | PILOT_2026_01 | B0 | 15207554 | 2026-10-28 02:01:58 | 2026-10-28 02:02:12 | -- | -- | 0 | -- | commissioning | renke_realtime
82254 | PILOT_2026_01 | P2 | 15207556 | 2026-10-28 02:02:07 | 2026-10-28 02:02:12 | -- | -- | 0 | -- | commissioning | renke_realtime
82256 | PILOT_2026_01 | P1 | 24319305 | 2026-10-28 02:02:19 | 2026-10-28 02:02:28 | 18.3 | 71.1 | -- | -- | commissioning | renke_realtime
82258 | PILOT_2026_01 | P3 | 21182973 | 2026-10-28 02:02:30 | 2026-10-28 02:02:43 | -- | -- | -- | 589 | commissioning | renke_realtime
82259 | PILOT_2026_01 | P2 | 24319362 | 2026-10-28 02:02:41 | 2026-10-28 02:02:43 | 18.1 | 73.4 | -- | -- | commissioning | renke_realtime
82257 | PILOT_2026_01 | B0 | 21182970 | 2026-10-28 02:02:41 | 2026-10-28 02:02:43 | -- | -- | -- | 441 | commissioning | renke_realtime
82260 | PILOT_2026_01 | P3 | 24319364 | 2026-10-28 02:02:42 | 2026-10-28 02:02:43 | 18.2 | 74.7 | -- | -- | commissioning | renke_realtime
82261 | PILOT_2026_01 | B0 | 24319365 | 2026-10-28 02:02:42 | 2026-10-28 02:02:43 | 15.3 | 79.3 | -- | -- | commissioning | renke_realtime
82262 | PILOT_2026_01 | P1 | 15207555 | 2026-10-28 02:02:56 | 2026-10-28 02:02:58 | -- | -- | 0 | -- | commissioning | renke_realtime
82263 | PILOT_2026_01 | P3 | 15207557 | 2026-10-28 02:02:58 | 2026-10-28 02:02:58 | -- | -- | 0 | -- | commissioning | renke_realtime
82264 | PILOT_2026_01 | B0 | 15207554 | 2026-10-28 02:02:58 | 2026-10-28 02:03:13 | -- | -- | 0 | -- | commissioning | renke_realtime
82265 | PILOT_2026_01 | P2 | 15207556 | 2026-10-28 02:03:07 | 2026-10-28 02:03:13 | -- | -- | 0 | -- | commissioning | renke_realtime
82266 | PILOT_2026_01 | P2 | 21182972 | 2026-10-28 02:03:11 | 2026-10-28 02:03:13 | -- | -- | -- | 478 | commissioning | renke_realtime
82267 | PILOT_2026_01 | P1 | 24319305 | 2026-10-28 02:03:20 | 2026-10-28 02:03:29 | 18.3 | 71.2 | -- | -- | commissioning | renke_realtime
82269 | PILOT_2026_01 | P3 | 21182973 | 2026-10-28 02:03:30 | 2026-10-28 02:03:44 | -- | -- | -- | 595 | commissioning | renke_realtime
82270 | PILOT_2026_01 | P2 | 24319362 | 2026-10-28 02:03:41 | 2026-10-28 02:03:44 | 18.1 | 73.3 | -- | -- | commissioning | renke_realtime
82268 | PILOT_2026_01 | B0 | 21182970 | 2026-10-28 02:03:41 | 2026-10-28 02:03:44 | -- | -- | -- | 441 | commissioning | renke_realtime
82272 | PILOT_2026_01 | B0 | 24319365 | 2026-10-28 02:03:42 | 2026-10-28 02:03:44 | 15.4 | 79.3 | -- | -- | commissioning | renke_realtime
82271 | PILOT_2026_01 | P3 | 24319364 | 2026-10-28 02:03:42 | 2026-10-28 02:03:44 | 18.1 | 74.7 | -- | -- | commissioning | renke_realtime
82274 | PILOT_2026_01 | P1 | 15207555 | 2026-10-28 02:03:56 | 2026-10-28 02:03:59 | -- | -- | 0 | -- | commissioning | renke_realtime
82275 | PILOT_2026_01 | P3 | 15207557 | 2026-10-28 02:03:58 | 2026-10-28 02:03:59 | -- | -- | 0 | -- | commissioning | renke_realtime
82273 | PILOT_2026_01 | B0 | 15207554 | 2026-10-28 02:03:59 | 2026-10-28 02:03:59 | -- | -- | 0 | -- | commissioning | renke_realtime
82276 | PILOT_2026_01 | P2 | 15207556 | 2026-10-28 02:04:07 | 2026-10-28 02:04:14 | -- | -- | 0 | -- | commissioning | renke_realtime
82277 | PILOT_2026_01 | P2 | 21182972 | 2026-10-28 02:04:11 | 2026-10-28 02:04:14 | -- | -- | -- | 479 | commissioning | renke_realtime
82278 | PILOT_2026_01 | P1 | 24319305 | 2026-10-28 02:04:19 | 2026-10-28 02:04:30 | 18.4 | 71.3 | -- | -- | commissioning | renke_realtime
82279 | PILOT_2026_01 | P3 | 21182973 | 2026-10-28 02:04:30 | 2026-10-28 02:04:45 | -- | -- | -- | 589 | commissioning | renke_realtime
82280 | PILOT_2026_01 | P2 | 24319362 | 2026-10-28 02:04:40 | 2026-10-28 02:04:45 | 18 | 73.4 | -- | -- | commissioning | renke_realtime
82282 | PILOT_2026_01 | B0 | 24319365 | 2026-10-28 02:04:42 | 2026-10-28 02:04:45 | 15.3 | 79.4 | -- | -- | commissioning | renke_realtime
82281 | PILOT_2026_01 | P3 | 24319364 | 2026-10-28 02:04:42 | 2026-10-28 02:04:45 | 18.1 | 74.7 | -- | -- | commissioning | renke_realtime
82283 | PILOT_2026_01 | P1 | 21182971 | 2026-10-28 02:04:46 | 2026-10-28 02:04:52 | -- | -- | -- | 586 | commissioning | renke_realtime
82285 | PILOT_2026_01 | P1 | 15207555 | 2026-10-28 02:04:56 | 2026-10-28 02:05:00 | -- | -- | 0 | -- | commissioning | renke_realtime
82286 | PILOT_2026_01 | P3 | 15207557 | 2026-10-28 02:04:58 | 2026-10-28 02:05:01 | -- | -- | 0 | -- | commissioning | renke_realtime
82284 | PILOT_2026_01 | B0 | 15207554 | 2026-10-28 02:04:59 | 2026-10-28 02:05:00 | -- | -- | 0 | -- | commissioning | renke_realtime
82287 | PILOT_2026_01 | P2 | 15207556 | 2026-10-28 02:05:08 | 2026-10-28 02:05:16 | -- | -- | 0 | -- | commissioning | renke_realtime
82288 | PILOT_2026_01 | P2 | 21182972 | 2026-10-28 02:05:11 | 2026-10-28 02:05:16 | -- | -- | -- | 480 | commissioning | renke_realtime
82289 | PILOT_2026_01 | P1 | 24319305 | 2026-10-28 02:05:19 | 2026-10-28 02:05:31 | 18.3 | 71.2 | -- | -- | commissioning | renke_realtime
82290 | PILOT_2026_01 | P2 | 24319362 | 2026-10-28 02:05:41 | 2026-10-28 02:05:46 | 18.1 | 73.6 | -- | -- | commissioning | renke_realtime
82291 | PILOT_2026_01 | P3 | 24319364 | 2026-10-28 02:05:42 | 2026-10-28 02:05:46 | 18.2 | 74.8 | -- | -- | commissioning | renke_realtime
82292 | PILOT_2026_01 | B0 | 24319365 | 2026-10-28 02:05:42 | 2026-10-28 02:05:46 | 15.3 | 79.6 | -- | -- | commissioning | renke_realtime
82293 | PILOT_2026_01 | P1 | 21182971 | 2026-10-28 02:05:46 | 2026-10-28 02:05:52 | -- | -- | -- | 587 | commissioning | renke_realtime
82295 | PILOT_2026_01 | P1 | 15207555 | 2026-10-28 02:05:56 | 2026-10-28 02:06:02 | -- | -- | 0 | -- | commissioning | renke_realtime
82296 | PILOT_2026_01 | P3 | 15207557 | 2026-10-28 02:05:58 | 2026-10-28 02:06:02 | -- | -- | 0 | -- | commissioning | renke_realtime
82294 | PILOT_2026_01 | B0 | 15207554 | 2026-10-28 02:05:59 | 2026-10-28 02:06:02 | -- | -- | 0 | -- | commissioning | renke_realtime
82297 | PILOT_2026_01 | P2 | 15207556 | 2026-10-28 02:06:08 | 2026-10-28 02:06:17 | -- | -- | 0 | -- | commissioning | renke_realtime
82298 | PILOT_2026_01 | P2 | 21182972 | 2026-10-28 02:06:11 | 2026-10-28 02:06:17 | -- | -- | -- | 479 | commissioning | renke_realtime
82300 | PILOT_2026_01 | P1 | 24319305 | 2026-10-28 02:06:20 | 2026-10-28 02:06:32 | 18.3 | 71.3 | -- | -- | commissioning | renke_realtime
82299 | PILOT_2026_01 | P3 | 21182973 | 2026-10-28 02:06:31 | 2026-10-28 02:06:32 | -- | -- | -- | 590 | commissioning | renke_realtime
82303 | PILOT_2026_01 | P2 | 24319362 | 2026-10-28 02:06:41 | 2026-10-28 02:06:47 | 18.1 | 73.5 | -- | -- | commissioning | renke_realtime
82301 | PILOT_2026_01 | B0 | 21182970 | 2026-10-28 02:06:42 | 2026-10-28 02:06:47 | -- | -- | -- | 443 | commissioning | renke_realtime
82304 | PILOT_2026_01 | P3 | 24319364 | 2026-10-28 02:06:42 | 2026-10-28 02:06:47 | 18.2 | 74.8 | -- | -- | commissioning | renke_realtime
82305 | PILOT_2026_01 | B0 | 24319365 | 2026-10-28 02:06:42 | 2026-10-28 02:06:47 | 15.3 | 79.5 | -- | -- | commissioning | renke_realtime
82302 | PILOT_2026_01 | P1 | 21182971 | 2026-10-28 02:06:46 | 2026-10-28 02:06:47 | -- | -- | -- | 590 | commissioning | renke_realtime
82307 | PILOT_2026_01 | P1 | 15207555 | 2026-10-28 02:06:56 | 2026-10-28 02:07:02 | -- | -- | 0 | -- | commissioning | renke_realtime
82308 | PILOT_2026_01 | P3 | 15207557 | 2026-10-28 02:06:58 | 2026-10-28 02:07:02 | -- | -- | 0 | -- | commissioning | renke_realtime
82306 | PILOT_2026_01 | B0 | 15207554 | 2026-10-28 02:06:59 | 2026-10-28 02:07:02 | -- | -- | 0 | -- | commissioning | renke_realtime
82309 | PILOT_2026_01 | P2 | 15207556 | 2026-10-28 02:07:08 | 2026-10-28 02:07:18 | -- | -- | 0 | -- | commissioning | renke_realtime
82310 | PILOT_2026_01 | P2 | 21182972 | 2026-10-28 02:07:11 | 2026-10-28 02:07:18 | -- | -- | -- | 481 | commissioning | renke_realtime
82312 | PILOT_2026_01 | P1 | 24319305 | 2026-10-28 02:07:20 | 2026-10-28 02:07:33 | 18.3 | 71.4 | -- | -- | commissioning | renke_realtime
82311 | PILOT_2026_01 | P3 | 21182973 | 2026-10-28 02:07:31 | 2026-10-28 02:07:33 | -- | -- | -- | 590 | commissioning | renke_realtime
82314 | PILOT_2026_01 | P2 | 24319362 | 2026-10-28 02:07:41 | 2026-10-28 02:07:48 | 18 | 73.6 | -- | -- | commissioning | renke_realtime
82315 | PILOT_2026_01 | B0 | 24319365 | 2026-10-28 02:07:42 | 2026-10-28 02:07:48 | 15.3 | 79.6 | -- | -- | commissioning | renke_realtime
82313 | PILOT_2026_01 | B0 | 21182970 | 2026-10-28 02:07:42 | 2026-10-28 02:07:48 | -- | -- | -- | 442 | commissioning | renke_realtime
82317 | PILOT_2026_01 | P1 | 15207555 | 2026-10-28 02:07:56 | 2026-10-28 02:08:03 | -- | -- | 0 | -- | commissioning | renke_realtime
82318 | PILOT_2026_01 | P3 | 15207557 | 2026-10-28 02:07:58 | 2026-10-28 02:08:03 | -- | -- | 0 | -- | commissioning | renke_realtime
82316 | PILOT_2026_01 | B0 | 15207554 | 2026-10-28 02:07:59 | 2026-10-28 02:08:03 | -- | -- | 0 | -- | commissioning | renke_realtime
82319 | PILOT_2026_01 | P2 | 15207556 | 2026-10-28 02:08:08 | 2026-10-28 02:08:19 | -- | -- | 0 | -- | commissioning | renke_realtime
82320 | PILOT_2026_01 | P2 | 21182972 | 2026-10-28 02:08:11 | 2026-10-28 02:08:19 | -- | -- | -- | 479 | commissioning | renke_realtime
82322 | PILOT_2026_01 | P1 | 24319305 | 2026-10-28 02:08:19 | 2026-10-28 02:08:34 | 18.3 | 71.4 | -- | -- | commissioning | renke_realtime
82321 | PILOT_2026_01 | P3 | 21182973 | 2026-10-28 02:08:31 | 2026-10-28 02:08:34 | -- | -- | -- | 592 | commissioning | renke_realtime
82325 | PILOT_2026_01 | P2 | 24319362 | 2026-10-28 02:08:41 | 2026-10-28 02:08:49 | 18.2 | 73.5 | -- | -- | commissioning | renke_realtime
82326 | PILOT_2026_01 | P3 | 24319364 | 2026-10-28 02:08:42 | 2026-10-28 02:08:49 | 18.2 | 74.8 | -- | -- | commissioning | renke_realtime
82327 | PILOT_2026_01 | B0 | 24319365 | 2026-10-28 02:08:42 | 2026-10-28 02:08:49 | 15.3 | 80.1 | -- | -- | commissioning | renke_realtime
82323 | PILOT_2026_01 | B0 | 21182970 | 2026-10-28 02:08:42 | 2026-10-28 02:08:49 | -- | -- | -- | 444 | commissioning | renke_realtime
82324 | PILOT_2026_01 | P1 | 21182971 | 2026-10-28 02:08:46 | 2026-10-28 02:08:49 | -- | -- | -- | 593 | commissioning | renke_realtime
82329 | PILOT_2026_01 | P3 | 15207557 | 2026-10-28 02:08:58 | 2026-10-28 02:09:04 | -- | -- | 0 | -- | commissioning | renke_realtime
82328 | PILOT_2026_01 | B0 | 15207554 | 2026-10-28 02:08:59 | 2026-10-28 02:09:04 | -- | -- | 0 | -- | commissioning | renke_realtime
82330 | PILOT_2026_01 | P2 | 15207556 | 2026-10-28 02:09:08 | 2026-10-28 02:09:20 | -- | -- | 0 | -- | commissioning | renke_realtime
82331 | PILOT_2026_01 | P2 | 21182972 | 2026-10-28 02:09:11 | 2026-10-28 02:09:20 | -- | -- | -- | 479 | commissioning | renke_realtime
82333 | PILOT_2026_01 | P1 | 24319305 | 2026-10-28 02:09:19 | 2026-10-28 02:09:35 | 18.3 | 71.4 | -- | -- | commissioning | renke_realtime
82332 | PILOT_2026_01 | P3 | 21182973 | 2026-10-28 02:09:31 | 2026-10-28 02:09:35 | -- | -- | -- | 588 | commissioning | renke_realtime
82336 | PILOT_2026_01 | P2 | 24319362 | 2026-10-28 02:09:41 | 2026-10-28 02:09:50 | 18.1 | 73.6 | -- | -- | commissioning | renke_realtime
82337 | PILOT_2026_01 | P3 | 24319364 | 2026-10-28 02:09:42 | 2026-10-28 02:09:50 | 18.2 | 74.9 | -- | -- | commissioning | renke_realtime
82338 | PILOT_2026_01 | B0 | 24319365 | 2026-10-28 02:09:42 | 2026-10-28 02:09:50 | 15.4 | 79.7 | -- | -- | commissioning | renke_realtime
82334 | PILOT_2026_01 | B0 | 21182970 | 2026-10-28 02:09:42 | 2026-10-28 02:09:50 | -- | -- | -- | 444 | commissioning | renke_realtime
82335 | PILOT_2026_01 | P1 | 21182971 | 2026-10-28 02:09:46 | 2026-10-28 02:09:50 | -- | -- | -- | 593 | commissioning | renke_realtime
82340 | PILOT_2026_01 | P3 | 15207557 | 2026-10-28 02:09:58 | 2026-10-28 02:10:05 | -- | -- | 0 | -- | commissioning | renke_realtime
82339 | PILOT_2026_01 | B0 | 15207554 | 2026-10-28 02:09:59 | 2026-10-28 02:10:05 | -- | -- | 0 | -- | commissioning | renke_realtime
82341 | PILOT_2026_01 | P2 | 15207556 | 2026-10-28 02:10:08 | 2026-10-28 02:10:21 | -- | -- | 0 | -- | commissioning | renke_realtime
82342 | PILOT_2026_01 | P2 | 21182972 | 2026-10-28 02:10:11 | 2026-10-28 02:10:21 | -- | -- | -- | 479 | commissioning | renke_realtime
82343 | PILOT_2026_01 | P1 | 24319305 | 2026-10-28 02:10:19 | 2026-10-28 02:10:21 | 18.4 | 71.5 | -- | -- | commissioning | renke_realtime
82344 | PILOT_2026_01 | P3 | 21182973 | 2026-10-28 02:10:31 | 2026-10-28 02:10:36 | -- | -- | -- | 591 | commissioning | renke_realtime
82347 | PILOT_2026_01 | P2 | 24319362 | 2026-10-28 02:10:41 | 2026-10-28 02:10:51 | 18.2 | 73.5 | -- | -- | commissioning | renke_realtime
82348 | PILOT_2026_01 | P3 | 24319364 | 2026-10-28 02:10:42 | 2026-10-28 02:10:51 | 18.2 | 74.8 | -- | -- | commissioning | renke_realtime
82349 | PILOT_2026_01 | B0 | 24319365 | 2026-10-28 02:10:42 | 2026-10-28 02:10:51 | 15.3 | 79.6 | -- | -- | commissioning | renke_realtime
82345 | PILOT_2026_01 | B0 | 21182970 | 2026-10-28 02:10:42 | 2026-10-28 02:10:51 | -- | -- | -- | 442 | commissioning | renke_realtime
82346 | PILOT_2026_01 | P1 | 21182971 | 2026-10-28 02:10:50 | 2026-10-28 02:10:51 | -- | -- | -- | 597 | commissioning | renke_realtime
82351 | PILOT_2026_01 | P3 | 15207557 | 2026-10-28 02:10:58 | 2026-10-28 02:11:06 | -- | -- | 0 | -- | commissioning | renke_realtime
82350 | PILOT_2026_01 | P1 | 15207555 | 2026-10-28 02:10:59 | 2026-10-28 02:11:06 | -- | -- | 0 | -- | commissioning | renke_realtime
82352 | PILOT_2026_01 | P2 | 15207556 | 2026-10-28 02:11:08 | 2026-10-28 02:11:22 | -- | -- | 0 | -- | commissioning | renke_realtime
82353 | PILOT_2026_01 | P2 | 21182972 | 2026-10-28 02:11:12 | 2026-10-28 02:11:22 | -- | -- | -- | 476 | commissioning | renke_realtime
82354 | PILOT_2026_01 | P1 | 24319305 | 2026-10-28 02:11:20 | 2026-10-28 02:11:22 | 18.3 | 71.5 | -- | -- | commissioning | renke_realtime
82355 | PILOT_2026_01 | P3 | 21182973 | 2026-10-28 02:11:31 | 2026-10-28 02:11:37 | -- | -- | -- | 596 | commissioning | renke_realtime
82358 | PILOT_2026_01 | P2 | 24319362 | 2026-10-28 02:11:41 | 2026-10-28 02:11:52 | 18.1 | 73.7 | -- | -- | commissioning | renke_realtime
82359 | PILOT_2026_01 | P3 | 24319364 | 2026-10-28 02:11:42 | 2026-10-28 02:11:52 | 18.1 | 74.8 | -- | -- | commissioning | renke_realtime
82360 | PILOT_2026_01 | B0 | 24319365 | 2026-10-28 02:11:42 | 2026-10-28 02:11:52 | 15.4 | 79.8 | -- | -- | commissioning | renke_realtime
82356 | PILOT_2026_01 | B0 | 21182970 | 2026-10-28 02:11:42 | 2026-10-28 02:11:52 | -- | -- | -- | 442 | commissioning | renke_realtime
82357 | PILOT_2026_01 | P1 | 21182971 | 2026-10-28 02:11:50 | 2026-10-28 02:11:52 | -- | -- | -- | 599 | commissioning | renke_realtime
82361 | PILOT_2026_01 | B0 | 15207554 | 2026-10-28 02:11:59 | 2026-10-28 02:12:07 | -- | -- | 0 | -- | commissioning | renke_realtime
82362 | PILOT_2026_01 | P1 | 15207555 | 2026-10-28 02:11:59 | 2026-10-28 02:12:07 | -- | -- | 0 | -- | commissioning | renke_realtime
82363 | PILOT_2026_01 | P2 | 15207556 | 2026-10-28 02:12:08 | 2026-10-28 02:12:23 | -- | -- | 0 | -- | commissioning | renke_realtime
82364 | PILOT_2026_01 | P2 | 21182972 | 2026-10-28 02:12:12 | 2026-10-28 02:12:23 | -- | -- | -- | 476 | commissioning | renke_realtime
82365 | PILOT_2026_01 | P1 | 24319305 | 2026-10-28 02:12:19 | 2026-10-28 02:12:23 | 18.3 | 71.4 | -- | -- | commissioning | renke_realtime
82366 | PILOT_2026_01 | P3 | 21182973 | 2026-10-28 02:12:31 | 2026-10-28 02:12:38 | -- | -- | -- | 593 | commissioning | renke_realtime
82369 | PILOT_2026_01 | P2 | 24319362 | 2026-10-28 02:12:41 | 2026-10-28 02:12:52 | 18.1 | 73.6 | -- | -- | commissioning | renke_realtime
82370 | PILOT_2026_01 | P3 | 24319364 | 2026-10-28 02:12:42 | 2026-10-28 02:12:52 | 18.2 | 74.9 | -- | -- | commissioning | renke_realtime
82371 | PILOT_2026_01 | B0 | 24319365 | 2026-10-28 02:12:42 | 2026-10-28 02:12:52 | 15.2 | 79.8 | -- | -- | commissioning | renke_realtime
82367 | PILOT_2026_01 | B0 | 21182970 | 2026-10-28 02:12:42 | 2026-10-28 02:12:52 | -- | -- | -- | 444 | commissioning | renke_realtime
82368 | PILOT_2026_01 | P1 | 21182971 | 2026-10-28 02:12:50 | 2026-10-28 02:12:52 | -- | -- | -- | 602 | commissioning | renke_realtime
82372 | PILOT_2026_01 | B0 | 15207554 | 2026-10-28 02:12:59 | 2026-10-28 02:13:08 | -- | -- | 0 | -- | commissioning | renke_realtime
82373 | PILOT_2026_01 | P1 | 15207555 | 2026-10-28 02:12:59 | 2026-10-28 02:13:08 | -- | -- | 0 | -- | commissioning | renke_realtime
82374 | PILOT_2026_01 | P2 | 15207556 | 2026-10-28 02:13:08 | 2026-10-28 02:13:08 | -- | -- | 0 | -- | commissioning | renke_realtime
82375 | PILOT_2026_01 | P2 | 21182972 | 2026-10-28 02:13:12 | 2026-10-28 02:13:24 | -- | -- | -- | 475 | commissioning | renke_realtime
82376 | PILOT_2026_01 | P1 | 24319305 | 2026-10-28 02:13:19 | 2026-10-28 02:13:24 | 18.4 | 71.7 | -- | -- | commissioning | renke_realtime
82377 | PILOT_2026_01 | P3 | 21182973 | 2026-10-28 02:13:31 | 2026-10-28 02:13:39 | -- | -- | -- | 593 | commissioning | renke_realtime
82380 | PILOT_2026_01 | P2 | 24319362 | 2026-10-28 02:13:41 | 2026-10-28 02:13:52 | 18.1 | 73.6 | -- | -- | commissioning | renke_realtime
82381 | PILOT_2026_01 | P3 | 24319364 | 2026-10-28 02:13:42 | 2026-10-28 02:13:52 | 18.3 | 75 | -- | -- | commissioning | renke_realtime
82382 | PILOT_2026_01 | B0 | 24319365 | 2026-10-28 02:13:42 | 2026-10-28 02:13:52 | 15.3 | 79.8 | -- | -- | commissioning | renke_realtime
82378 | PILOT_2026_01 | B0 | 21182970 | 2026-10-28 02:13:42 | 2026-10-28 02:13:52 | -- | -- | -- | 441 | commissioning | renke_realtime
82379 | PILOT_2026_01 | P1 | 21182971 | 2026-10-28 02:13:50 | 2026-10-28 02:13:52 | -- | -- | -- | 603 | commissioning | renke_realtime
82385 | PILOT_2026_01 | P3 | 15207557 | 2026-10-28 02:13:59 | 2026-10-28 02:14:09 | -- | -- | 0 | -- | commissioning | renke_realtime
82383 | PILOT_2026_01 | B0 | 15207554 | 2026-10-28 02:13:59 | 2026-10-28 02:14:09 | -- | -- | 0 | -- | commissioning | renke_realtime
82384 | PILOT_2026_01 | P1 | 15207555 | 2026-10-28 02:13:59 | 2026-10-28 02:14:09 | -- | -- | 0 | -- | commissioning | renke_realtime
82386 | PILOT_2026_01 | P2 | 21182972 | 2026-10-28 02:14:12 | 2026-10-28 02:14:25 | -- | -- | -- | 474 | commissioning | renke_realtime
82387 | PILOT_2026_01 | P1 | 24319305 | 2026-10-28 02:14:19 | 2026-10-28 02:14:25 | 18.4 | 71.6 | -- | -- | commissioning | renke_realtime
82388 | PILOT_2026_01 | P3 | 21182973 | 2026-10-28 02:14:31 | 2026-10-28 02:14:40 | -- | -- | -- | 597 | commissioning | renke_realtime
82390 | PILOT_2026_01 | P2 | 24319362 | 2026-10-28 02:14:41 | 2026-10-28 02:14:52 | 18.1 | 73.8 | -- | -- | commissioning | renke_realtime
82391 | PILOT_2026_01 | P3 | 24319364 | 2026-10-28 02:14:42 | 2026-10-28 02:14:52 | 18.3 | 75.1 | -- | -- | commissioning | renke_realtime
82392 | PILOT_2026_01 | B0 | 24319365 | 2026-10-28 02:14:42 | 2026-10-28 02:14:52 | 15.4 | 80 | -- | -- | commissioning | renke_realtime
82389 | PILOT_2026_01 | P1 | 21182971 | 2026-10-28 02:14:50 | 2026-10-28 02:14:52 | -- | -- | -- | 602 | commissioning | renke_realtime
82395 | PILOT_2026_01 | P3 | 15207557 | 2026-10-28 02:14:59 | 2026-10-28 02:15:10 | -- | -- | 0 | -- | commissioning | renke_realtime
82393 | PILOT_2026_01 | B0 | 15207554 | 2026-10-28 02:14:59 | 2026-10-28 02:15:10 | -- | -- | 0 | -- | commissioning | renke_realtime
82394 | PILOT_2026_01 | P1 | 15207555 | 2026-10-28 02:14:59 | 2026-10-28 02:15:10 | -- | -- | 0 | -- | commissioning | renke_realtime
82396 | PILOT_2026_01 | P2 | 21182972 | 2026-10-28 02:15:12 | 2026-10-28 02:15:26 | -- | -- | -- | 474 | commissioning | renke_realtime
82397 | PILOT_2026_01 | P1 | 24319305 | 2026-10-28 02:15:20 | 2026-10-28 02:15:26 | 18.3 | 71.6 | -- | -- | commissioning | renke_realtime
82398 | PILOT_2026_01 | P3 | 21182973 | 2026-10-28 02:15:31 | 2026-10-28 02:15:41 | -- | -- | -- | 595 | commissioning | renke_realtime
82399 | PILOT_2026_01 | P2 | 24319362 | 2026-10-28 02:15:41 | 2026-10-28 02:15:41 | 18.1 | 73.6 | -- | -- | commissioning | renke_realtime
82401 | PILOT_2026_01 | P3 | 24319364 | 2026-10-28 02:15:42 | 2026-10-28 02:15:52 | 18.1 | 75.1 | -- | -- | commissioning | renke_realtime
82402 | PILOT_2026_01 | B0 | 24319365 | 2026-10-28 02:15:42 | 2026-10-28 02:15:52 | 15.3 | 79.9 | -- | -- | commissioning | renke_realtime
82400 | PILOT_2026_01 | B0 | 21182970 | 2026-10-28 02:15:42 | 2026-10-28 02:15:52 | -- | -- | -- | 441 | commissioning | renke_realtime
82406 | PILOT_2026_01 | P3 | 15207557 | 2026-10-28 02:15:59 | 2026-10-28 02:16:11 | -- | -- | 0 | -- | commissioning | renke_realtime
82403 | PILOT_2026_01 | B0 | 15207554 | 2026-10-28 02:15:59 | 2026-10-28 02:16:11 | -- | -- | 0 | -- | commissioning | renke_realtime
82404 | PILOT_2026_01 | P1 | 15207555 | 2026-10-28 02:15:59 | 2026-10-28 02:16:11 | -- | -- | 0 | -- | commissioning | renke_realtime
82405 | PILOT_2026_01 | P2 | 15207556 | 2026-10-28 02:16:08 | 2026-10-28 02:16:11 | -- | -- | 0 | -- | commissioning | renke_realtime
82407 | PILOT_2026_01 | P2 | 21182972 | 2026-10-28 02:16:12 | 2026-10-28 02:16:26 | -- | -- | -- | 476 | commissioning | renke_realtime
82408 | PILOT_2026_01 | P1 | 24319305 | 2026-10-28 02:16:19 | 2026-10-28 02:16:26 | 18.4 | 71.7 | -- | -- | commissioning | renke_realtime
82409 | PILOT_2026_01 | P3 | 21182973 | 2026-10-28 02:16:31 | 2026-10-28 02:16:42 | -- | -- | -- | 593 | commissioning | renke_realtime
82410 | PILOT_2026_01 | P2 | 24319362 | 2026-10-28 02:16:41 | 2026-10-28 02:16:42 | 18 | 73.7 | -- | -- | commissioning | renke_realtime
82413 | PILOT_2026_01 | P3 | 24319364 | 2026-10-28 02:16:42 | 2026-10-28 02:16:52 | 18.1 | 75.2 | -- | -- | commissioning | renke_realtime
82414 | PILOT_2026_01 | B0 | 24319365 | 2026-10-28 02:16:42 | 2026-10-28 02:16:52 | 15.3 | 79.9 | -- | -- | commissioning | renke_realtime
82411 | PILOT_2026_01 | B0 | 21182970 | 2026-10-28 02:16:42 | 2026-10-28 02:16:52 | -- | -- | -- | 444 | commissioning | renke_realtime
82412 | PILOT_2026_01 | P1 | 21182971 | 2026-10-28 02:16:50 | 2026-10-28 02:16:52 | -- | -- | -- | 604 | commissioning | renke_realtime
82415 | PILOT_2026_01 | B0 | 15207554 | 2026-10-28 02:16:59 | 2026-10-28 02:17:12 | -- | -- | 0 | -- | commissioning | renke_realtime
82416 | PILOT_2026_01 | P1 | 15207555 | 2026-10-28 02:17:00 | 2026-10-28 02:17:12 | -- | -- | 0 | -- | commissioning | renke_realtime
82417 | PILOT_2026_01 | P2 | 15207556 | 2026-10-28 02:17:08 | 2026-10-28 02:17:12 | -- | -- | 0 | -- | commissioning | renke_realtime
82418 | PILOT_2026_01 | P2 | 21182972 | 2026-10-28 02:17:12 | 2026-10-28 02:17:27 | -- | -- | -- | 475 | commissioning | renke_realtime
82419 | PILOT_2026_01 | P1 | 24319305 | 2026-10-28 02:17:19 | 2026-10-28 02:17:27 | 18.4 | 71.6 | -- | -- | commissioning | renke_realtime
82420 | PILOT_2026_01 | P3 | 21182973 | 2026-10-28 02:17:31 | 2026-10-28 02:17:43 | -- | -- | -- | 593 | commissioning | renke_realtime
82421 | PILOT_2026_01 | P2 | 24319362 | 2026-10-28 02:17:41 | 2026-10-28 02:17:43 | 18.1 | 73.7 | -- | -- | commissioning | renke_realtime
82422 | PILOT_2026_01 | P3 | 24319364 | 2026-10-28 02:17:42 | 2026-10-28 02:17:43 | 18.1 | 75.1 | -- | -- | commissioning | renke_realtime
82425 | PILOT_2026_01 | B0 | 24319365 | 2026-10-28 02:17:42 | 2026-10-28 02:17:52 | 15.3 | 80.1 | -- | -- | commissioning | renke_realtime
82423 | PILOT_2026_01 | B0 | 21182970 | 2026-10-28 02:17:42 | 2026-10-28 02:17:52 | -- | -- | -- | 442 | commissioning | renke_realtime
82424 | PILOT_2026_01 | P1 | 21182971 | 2026-10-28 02:17:50 | 2026-10-28 02:17:52 | -- | -- | -- | 603 | commissioning | renke_realtime
82427 | PILOT_2026_01 | P3 | 15207557 | 2026-10-28 02:17:59 | 2026-10-28 02:18:13 | -- | -- | 0 | -- | commissioning | renke_realtime
82426 | PILOT_2026_01 | P1 | 15207555 | 2026-10-28 02:18:00 | 2026-10-28 02:18:13 | -- | -- | 0 | -- | commissioning | renke_realtime
82428 | PILOT_2026_01 | P2 | 21182972 | 2026-10-28 02:18:12 | 2026-10-28 02:18:13 | -- | -- | -- | 475 | commissioning | renke_realtime
82429 | PILOT_2026_01 | P1 | 24319305 | 2026-10-28 02:18:19 | 2026-10-28 02:18:28 | 18.3 | 71.7 | -- | -- | commissioning | renke_realtime
82431 | PILOT_2026_01 | P3 | 21182973 | 2026-10-28 02:18:31 | 2026-10-28 02:18:44 | -- | -- | -- | 592 | commissioning | renke_realtime
82432 | PILOT_2026_01 | P2 | 24319362 | 2026-10-28 02:18:41 | 2026-10-28 02:18:44 | 18.1 | 73.7 | -- | -- | commissioning | renke_realtime
82433 | PILOT_2026_01 | P3 | 24319364 | 2026-10-28 02:18:42 | 2026-10-28 02:18:44 | 18.2 | 75.2 | -- | -- | commissioning | renke_realtime
82430 | PILOT_2026_01 | B0 | 21182970 | 2026-10-28 02:18:42 | 2026-10-28 02:18:44 | -- | -- | -- | 440 | commissioning | renke_realtime
82434 | PILOT_2026_01 | B0 | 24319365 | 2026-10-28 02:18:43 | 2026-10-28 02:18:44 | 15.3 | 80.2 | -- | -- | commissioning | renke_realtime
82435 | PILOT_2026_01 | P1 | 21182971 | 2026-10-28 02:18:51 | 2026-10-28 02:18:52 | -- | -- | -- | 604 | commissioning | renke_realtime
82436 | PILOT_2026_01 | B0 | 15207554 | 2026-10-28 02:19:00 | 2026-10-28 02:19:14 | -- | -- | 0 | -- | commissioning | renke_realtime
82437 | PILOT_2026_01 | P1 | 15207555 | 2026-10-28 02:19:00 | 2026-10-28 02:19:14 | -- | -- | 0 | -- | commissioning | renke_realtime
82438 | PILOT_2026_01 | P2 | 21182972 | 2026-10-28 02:19:12 | 2026-10-28 02:19:14 | -- | -- | -- | 477 | commissioning | renke_realtime
82439 | PILOT_2026_01 | P1 | 24319305 | 2026-10-28 02:19:20 | 2026-10-28 02:19:29 | 18.3 | 71.7 | -- | -- | commissioning | renke_realtime
82441 | PILOT_2026_01 | P3 | 21182973 | 2026-10-28 02:19:32 | 2026-10-28 02:19:45 | -- | -- | -- | 591 | commissioning | renke_realtime
82442 | PILOT_2026_01 | P2 | 24319362 | 2026-10-28 02:19:41 | 2026-10-28 02:19:45 | 18.1 | 73.7 | -- | -- | commissioning | renke_realtime
82443 | PILOT_2026_01 | P3 | 24319364 | 2026-10-28 02:19:42 | 2026-10-28 02:19:45 | 18.2 | 75.3 | -- | -- | commissioning | renke_realtime
82444 | PILOT_2026_01 | B0 | 24319365 | 2026-10-28 02:19:42 | 2026-10-28 02:19:45 | 15.3 | 80.5 | -- | -- | commissioning | renke_realtime
82440 | PILOT_2026_01 | B0 | 21182970 | 2026-10-28 02:19:43 | 2026-10-28 02:19:45 | -- | -- | -- | 437 | commissioning | renke_realtime
82445 | PILOT_2026_01 | P1 | 21182971 | 2026-10-28 02:19:51 | 2026-10-28 02:19:52 | -- | -- | -- | 603 | commissioning | renke_realtime
82449 | PILOT_2026_01 | P3 | 15207557 | 2026-10-28 02:19:59 | 2026-10-28 02:20:15 | -- | -- | 0 | -- | commissioning | renke_realtime
82446 | PILOT_2026_01 | B0 | 15207554 | 2026-10-28 02:20:00 | 2026-10-28 02:20:15 | -- | -- | 0 | -- | commissioning | renke_realtime
82447 | PILOT_2026_01 | P1 | 15207555 | 2026-10-28 02:20:00 | 2026-10-28 02:20:15 | -- | -- | 0 | -- | commissioning | renke_realtime
82448 | PILOT_2026_01 | P2 | 15207556 | 2026-10-28 02:20:09 | 2026-10-28 02:20:15 | -- | -- | 0 | -- | commissioning | renke_realtime
82450 | PILOT_2026_01 | P2 | 21182972 | 2026-10-28 02:20:12 | 2026-10-28 02:20:15 | -- | -- | -- | 473 | commissioning | renke_realtime
82451 | PILOT_2026_01 | P1 | 24319305 | 2026-10-28 02:20:19 | 2026-10-28 02:20:31 | 18.3 | 71.7 | -- | -- | commissioning | renke_realtime
82453 | PILOT_2026_01 | P3 | 21182973 | 2026-10-28 02:20:32 | 2026-10-28 02:20:46 | -- | -- | -- | 592 | commissioning | renke_realtime
82454 | PILOT_2026_01 | P2 | 24319362 | 2026-10-28 02:20:41 | 2026-10-28 02:20:46 | 18.1 | 73.8 | -- | -- | commissioning | renke_realtime
82455 | PILOT_2026_01 | P3 | 24319364 | 2026-10-28 02:20:42 | 2026-10-28 02:20:46 | 18.1 | 75.3 | -- | -- | commissioning | renke_realtime
82456 | PILOT_2026_01 | B0 | 24319365 | 2026-10-28 02:20:42 | 2026-10-28 02:20:46 | 15.2 | 80.2 | -- | -- | commissioning | renke_realtime
82452 | PILOT_2026_01 | B0 | 21182970 | 2026-10-28 02:20:43 | 2026-10-28 02:20:46 | -- | -- | -- | 442 | commissioning | renke_realtime
82457 | PILOT_2026_01 | P1 | 21182971 | 2026-10-28 02:20:51 | 2026-10-28 02:20:52 | -- | -- | -- | 605 | commissioning | renke_realtime
82460 | PILOT_2026_01 | P3 | 15207557 | 2026-10-28 02:20:59 | 2026-10-28 02:21:01 | -- | -- | 0 | -- | commissioning | renke_realtime
82458 | PILOT_2026_01 | B0 | 15207554 | 2026-10-28 02:20:59 | 2026-10-28 02:21:01 | -- | -- | 0 | -- | commissioning | renke_realtime
82459 | PILOT_2026_01 | P1 | 15207555 | 2026-10-28 02:21:00 | 2026-10-28 02:21:01 | -- | -- | 0 | -- | commissioning | renke_realtime
82461 | PILOT_2026_01 | P2 | 15207556 | 2026-10-28 02:21:09 | 2026-10-28 02:21:16 | -- | -- | 0 | -- | commissioning | renke_realtime
82462 | PILOT_2026_01 | P2 | 21182972 | 2026-10-28 02:21:12 | 2026-10-28 02:21:16 | -- | -- | -- | 476 | commissioning | renke_realtime
82463 | PILOT_2026_01 | P1 | 24319305 | 2026-10-28 02:21:19 | 2026-10-28 02:21:32 | 18.3 | 71.9 | -- | -- | commissioning | renke_realtime
82464 | PILOT_2026_01 | P3 | 21182973 | 2026-10-28 02:21:32 | 2026-10-28 02:21:47 | -- | -- | -- | 593 | commissioning | renke_realtime
82465 | PILOT_2026_01 | P2 | 24319362 | 2026-10-28 02:21:40 | 2026-10-28 02:21:47 | 18.1 | 73.8 | -- | -- | commissioning | renke_realtime
82466 | PILOT_2026_01 | P3 | 24319364 | 2026-10-28 02:21:42 | 2026-10-28 02:21:47 | 18.1 | 75.4 | -- | -- | commissioning | renke_realtime
82467 | PILOT_2026_01 | B0 | 24319365 | 2026-10-28 02:21:42 | 2026-10-28 02:21:47 | 15.2 | 79.7 | -- | -- | commissioning | renke_realtime
82468 | PILOT_2026_01 | P1 | 21182971 | 2026-10-28 02:21:51 | 2026-10-28 02:21:52 | -- | -- | -- | 603 | commissioning | renke_realtime
82471 | PILOT_2026_01 | P3 | 15207557 | 2026-10-28 02:21:59 | 2026-10-28 02:22:02 | -- | -- | 0 | -- | commissioning | renke_realtime
82469 | PILOT_2026_01 | B0 | 15207554 | 2026-10-28 02:22:00 | 2026-10-28 02:22:02 | -- | -- | 0 | -- | commissioning | renke_realtime
82470 | PILOT_2026_01 | P1 | 15207555 | 2026-10-28 02:22:00 | 2026-10-28 02:22:02 | -- | -- | 0 | -- | commissioning | renke_realtime
82472 | PILOT_2026_01 | P2 | 15207556 | 2026-10-28 02:22:09 | 2026-10-28 02:22:17 | -- | -- | 0 | -- | commissioning | renke_realtime
82473 | PILOT_2026_01 | P2 | 21182972 | 2026-10-28 02:22:12 | 2026-10-28 02:22:17 | -- | -- | -- | 478 | commissioning | renke_realtime
82475 | PILOT_2026_01 | P3 | 21182973 | 2026-10-28 02:22:32 | 2026-10-28 02:22:48 | -- | -- | -- | 595 | commissioning | renke_realtime
82476 | PILOT_2026_01 | P2 | 24319362 | 2026-10-28 02:22:40 | 2026-10-28 02:22:48 | 18.1 | 74 | -- | -- | commissioning | renke_realtime
82477 | PILOT_2026_01 | P3 | 24319364 | 2026-10-28 02:22:42 | 2026-10-28 02:22:48 | 18.2 | 75.4 | -- | -- | commissioning | renke_realtime
82478 | PILOT_2026_01 | B0 | 24319365 | 2026-10-28 02:22:42 | 2026-10-28 02:22:48 | 15.3 | 80 | -- | -- | commissioning | renke_realtime
82474 | PILOT_2026_01 | B0 | 21182970 | 2026-10-28 02:22:43 | 2026-10-28 02:22:48 | -- | -- | -- | 442 | commissioning | renke_realtime
82479 | PILOT_2026_01 | P1 | 21182971 | 2026-10-28 02:22:51 | 2026-10-28 02:22:52 | -- | -- | -- | 603 | commissioning | renke_realtime
82482 | PILOT_2026_01 | P3 | 15207557 | 2026-10-28 02:22:59 | 2026-10-28 02:23:03 | -- | -- | 0 | -- | commissioning | renke_realtime
82480 | PILOT_2026_01 | B0 | 15207554 | 2026-10-28 02:23:00 | 2026-10-28 02:23:03 | -- | -- | 0 | -- | commissioning | renke_realtime
82481 | PILOT_2026_01 | P1 | 15207555 | 2026-10-28 02:23:00 | 2026-10-28 02:23:03 | -- | -- | 0 | -- | commissioning | renke_realtime
82483 | PILOT_2026_01 | P2 | 15207556 | 2026-10-28 02:23:09 | 2026-10-28 02:23:18 | -- | -- | 0 | -- | commissioning | renke_realtime
82484 | PILOT_2026_01 | P2 | 21182972 | 2026-10-28 02:23:12 | 2026-10-28 02:23:18 | -- | -- | -- | 479 | commissioning | renke_realtime
82485 | PILOT_2026_01 | P3 | 21182973 | 2026-10-28 02:23:32 | 2026-10-28 02:23:33 | -- | -- | -- | 596 | commissioning | renke_realtime
82487 | PILOT_2026_01 | P3 | 24319364 | 2026-10-28 02:23:42 | 2026-10-28 02:23:49 | 18.2 | 75.4 | -- | -- | commissioning | renke_realtime
82488 | PILOT_2026_01 | B0 | 24319365 | 2026-10-28 02:23:42 | 2026-10-28 02:23:49 | 15.3 | 80.2 | -- | -- | commissioning | renke_realtime
82486 | PILOT_2026_01 | B0 | 21182970 | 2026-10-28 02:23:43 | 2026-10-28 02:23:49 | -- | -- | -- | 442 | commissioning | renke_realtime
82489 | PILOT_2026_01 | P1 | 21182971 | 2026-10-28 02:23:51 | 2026-10-28 02:23:52 | -- | -- | -- | 602 | commissioning | renke_realtime
82492 | PILOT_2026_01 | P3 | 15207557 | 2026-10-28 02:23:59 | 2026-10-28 02:24:04 | -- | -- | 0 | -- | commissioning | renke_realtime
82490 | PILOT_2026_01 | B0 | 15207554 | 2026-10-28 02:24:00 | 2026-10-28 02:24:04 | -- | -- | 0 | -- | commissioning | renke_realtime
82491 | PILOT_2026_01 | P1 | 15207555 | 2026-10-28 02:24:00 | 2026-10-28 02:24:04 | -- | -- | 0 | -- | commissioning | renke_realtime
82493 | PILOT_2026_01 | P2 | 15207556 | 2026-10-28 02:24:09 | 2026-10-28 02:24:19 | -- | -- | 0 | -- | commissioning | renke_realtime
82494 | PILOT_2026_01 | P2 | 21182972 | 2026-10-28 02:24:16 | 2026-10-28 02:24:19 | -- | -- | -- | 482 | commissioning | renke_realtime
82496 | PILOT_2026_01 | P1 | 24319305 | 2026-10-28 02:24:19 | 2026-10-28 02:24:34 | 18.3 | 72 | -- | -- | commissioning | renke_realtime
82495 | PILOT_2026_01 | P3 | 21182973 | 2026-10-28 02:24:32 | 2026-10-28 02:24:34 | -- | -- | -- | 595 | commissioning | renke_realtime
82498 | PILOT_2026_01 | P2 | 24319362 | 2026-10-28 02:24:40 | 2026-10-28 02:24:50 | 18.1 | 74 | -- | -- | commissioning | renke_realtime
82499 | PILOT_2026_01 | P3 | 24319364 | 2026-10-28 02:24:42 | 2026-10-28 02:24:50 | 18.1 | 75.5 | -- | -- | commissioning | renke_realtime
82500 | PILOT_2026_01 | B0 | 24319365 | 2026-10-28 02:24:42 | 2026-10-28 02:24:50 | 15.3 | 80.2 | -- | -- | commissioning | renke_realtime
82497 | PILOT_2026_01 | B0 | 21182970 | 2026-10-28 02:24:43 | 2026-10-28 02:24:50 | -- | -- | -- | 442 | commissioning | renke_realtime
82501 | PILOT_2026_01 | P1 | 21182971 | 2026-10-28 02:24:51 | 2026-10-28 02:24:52 | -- | -- | -- | 600 | commissioning | renke_realtime
82504 | PILOT_2026_01 | P3 | 15207557 | 2026-10-28 02:24:59 | 2026-10-28 02:25:05 | -- | -- | 0 | -- | commissioning | renke_realtime
82503 | PILOT_2026_01 | P1 | 15207555 | 2026-10-28 02:25:00 | 2026-10-28 02:25:05 | -- | -- | 0 | -- | commissioning | renke_realtime
82502 | PILOT_2026_01 | B0 | 15207554 | 2026-10-28 02:25:00 | 2026-10-28 02:25:05 | -- | -- | 0 | -- | commissioning | renke_realtime
82505 | PILOT_2026_01 | P2 | 15207556 | 2026-10-28 02:25:12 | 2026-10-28 02:25:20 | -- | -- | 0 | -- | commissioning | renke_realtime
82506 | PILOT_2026_01 | P2 | 21182972 | 2026-10-28 02:25:16 | 2026-10-28 02:25:20 | -- | -- | -- | 486 | commissioning | renke_realtime
82507 | PILOT_2026_01 | P1 | 24319305 | 2026-10-28 02:25:19 | 2026-10-28 02:25:20 | 18.3 | 72 | -- | -- | commissioning | renke_realtime
82508 | PILOT_2026_01 | P3 | 21182973 | 2026-10-28 02:25:32 | 2026-10-28 02:25:35 | -- | -- | -- | 595 | commissioning | renke_realtime
82510 | PILOT_2026_01 | P2 | 24319362 | 2026-10-28 02:25:40 | 2026-10-28 02:25:50 | 18.1 | 74 | -- | -- | commissioning | renke_realtime
82511 | PILOT_2026_01 | B0 | 24319365 | 2026-10-28 02:25:42 | 2026-10-28 02:25:50 | 15.2 | 79.2 | -- | -- | commissioning | renke_realtime
82509 | PILOT_2026_01 | B0 | 21182970 | 2026-10-28 02:25:43 | 2026-10-28 02:25:50 | -- | -- | -- | 441 | commissioning | renke_realtime
82512 | PILOT_2026_01 | P1 | 21182971 | 2026-10-28 02:25:51 | 2026-10-28 02:25:52 | -- | -- | -- | 598 | commissioning | renke_realtime
82515 | PILOT_2026_01 | P3 | 15207557 | 2026-10-28 02:26:00 | 2026-10-28 02:26:06 | -- | -- | 0 | -- | commissioning | renke_realtime
82514 | PILOT_2026_01 | P1 | 15207555 | 2026-10-28 02:26:00 | 2026-10-28 02:26:06 | -- | -- | 0 | -- | commissioning | renke_realtime
82513 | PILOT_2026_01 | B0 | 15207554 | 2026-10-28 02:26:00 | 2026-10-28 02:26:06 | -- | -- | 0 | -- | commissioning | renke_realtime
82516 | PILOT_2026_01 | P2 | 15207556 | 2026-10-28 02:26:12 | 2026-10-28 02:26:21 | -- | -- | 0 | -- | commissioning | renke_realtime
82517 | PILOT_2026_01 | P2 | 21182972 | 2026-10-28 02:26:17 | 2026-10-28 02:26:21 | -- | -- | -- | 489 | commissioning | renke_realtime
82518 | PILOT_2026_01 | P1 | 24319305 | 2026-10-28 02:26:19 | 2026-10-28 02:26:21 | 18.4 | 72 | -- | -- | commissioning | renke_realtime
82519 | PILOT_2026_01 | P3 | 21182973 | 2026-10-28 02:26:32 | 2026-10-28 02:26:36 | -- | -- | -- | 596 | commissioning | renke_realtime
82521 | PILOT_2026_01 | P2 | 24319362 | 2026-10-28 02:26:40 | 2026-10-28 02:26:51 | 18.1 | 73.9 | -- | -- | commissioning | renke_realtime
82522 | PILOT_2026_01 | P3 | 24319364 | 2026-10-28 02:26:42 | 2026-10-28 02:26:51 | 18.2 | 75.5 | -- | -- | commissioning | renke_realtime
82523 | PILOT_2026_01 | B0 | 24319365 | 2026-10-28 02:26:42 | 2026-10-28 02:26:51 | 15.2 | 79.2 | -- | -- | commissioning | renke_realtime
82520 | PILOT_2026_01 | B0 | 21182970 | 2026-10-28 02:26:43 | 2026-10-28 02:26:51 | -- | -- | -- | 441 | commissioning | renke_realtime
82526 | PILOT_2026_01 | P3 | 15207557 | 2026-10-28 02:27:00 | 2026-10-28 02:27:07 | -- | -- | 0 | -- | commissioning | renke_realtime
82525 | PILOT_2026_01 | P1 | 15207555 | 2026-10-28 02:27:00 | 2026-10-28 02:27:07 | -- | -- | 0 | -- | commissioning | renke_realtime
82524 | PILOT_2026_01 | B0 | 15207554 | 2026-10-28 02:27:01 | 2026-10-28 02:27:07 | -- | -- | 0 | -- | commissioning | renke_realtime
82527 | PILOT_2026_01 | P2 | 15207556 | 2026-10-28 02:27:12 | 2026-10-28 02:27:22 | -- | -- | 0 | -- | commissioning | renke_realtime
82528 | PILOT_2026_01 | P2 | 21182972 | 2026-10-28 02:27:17 | 2026-10-28 02:27:22 | -- | -- | -- | 487 | commissioning | renke_realtime
82529 | PILOT_2026_01 | P1 | 24319305 | 2026-10-28 02:27:20 | 2026-10-28 02:27:22 | 18.3 | 72 | -- | -- | commissioning | renke_realtime
82530 | PILOT_2026_01 | P3 | 21182973 | 2026-10-28 02:27:32 | 2026-10-28 02:27:37 | -- | -- | -- | 599 | commissioning | renke_realtime
82532 | PILOT_2026_01 | P2 | 24319362 | 2026-10-28 02:27:40 | 2026-10-28 02:27:52 | 18.1 | 74 | -- | -- | commissioning | renke_realtime
82534 | PILOT_2026_01 | B0 | 24319365 | 2026-10-28 02:27:42 | 2026-10-28 02:27:52 | 15.2 | 78.9 | -- | -- | commissioning | renke_realtime
82533 | PILOT_2026_01 | P3 | 24319364 | 2026-10-28 02:27:42 | 2026-10-28 02:27:52 | 18.1 | 75.5 | -- | -- | commissioning | renke_realtime
82531 | PILOT_2026_01 | B0 | 21182970 | 2026-10-28 02:27:43 | 2026-10-28 02:27:52 | -- | -- | -- | 437 | commissioning | renke_realtime
82537 | PILOT_2026_01 | P3 | 15207557 | 2026-10-28 02:28:00 | 2026-10-28 02:28:08 | -- | -- | 0 | -- | commissioning | renke_realtime
82536 | PILOT_2026_01 | P1 | 15207555 | 2026-10-28 02:28:00 | 2026-10-28 02:28:08 | -- | -- | 0 | -- | commissioning | renke_realtime
82535 | PILOT_2026_01 | B0 | 15207554 | 2026-10-28 02:28:00 | 2026-10-28 02:28:08 | -- | -- | 0 | -- | commissioning | renke_realtime
82538 | PILOT_2026_01 | P2 | 15207556 | 2026-10-28 02:28:12 | 2026-10-28 02:28:23 | -- | -- | 0 | -- | commissioning | renke_realtime
82539 | PILOT_2026_01 | P2 | 21182972 | 2026-10-28 02:28:17 | 2026-10-28 02:28:23 | -- | -- | -- | 486 | commissioning | renke_realtime
82540 | PILOT_2026_01 | P1 | 24319305 | 2026-10-28 02:28:19 | 2026-10-28 02:28:23 | 18.4 | 71.9 | -- | -- | commissioning | renke_realtime
82541 | PILOT_2026_01 | P3 | 21182973 | 2026-10-28 02:28:32 | 2026-10-28 02:28:38 | -- | -- | -- | 600 | commissioning | renke_realtime
82544 | PILOT_2026_01 | P2 | 24319362 | 2026-10-28 02:28:40 | 2026-10-28 02:28:52 | 18.1 | 74 | -- | -- | commissioning | renke_realtime
82545 | PILOT_2026_01 | P3 | 24319364 | 2026-10-28 02:28:42 | 2026-10-28 02:28:52 | 18.2 | 75.5 | -- | -- | commissioning | renke_realtime
82546 | PILOT_2026_01 | B0 | 24319365 | 2026-10-28 02:28:42 | 2026-10-28 02:28:52 | 15.2 | 79.2 | -- | -- | commissioning | renke_realtime
82542 | PILOT_2026_01 | B0 | 21182970 | 2026-10-28 02:28:43 | 2026-10-28 02:28:52 | -- | -- | -- | 434 | commissioning | renke_realtime
82543 | PILOT_2026_01 | P1 | 21182971 | 2026-10-28 02:28:51 | 2026-10-28 02:28:52 | -- | -- | -- | 597 | commissioning | renke_realtime
82549 | PILOT_2026_01 | P3 | 15207557 | 2026-10-28 02:29:00 | 2026-10-28 02:29:09 | -- | -- | 0 | -- | commissioning | renke_realtime
82547 | PILOT_2026_01 | B0 | 15207554 | 2026-10-28 02:29:00 | 2026-10-28 02:29:09 | -- | -- | 0 | -- | commissioning | renke_realtime
82548 | PILOT_2026_01 | P1 | 15207555 | 2026-10-28 02:29:00 | 2026-10-28 02:29:09 | -- | -- | 0 | -- | commissioning | renke_realtime
82550 | PILOT_2026_01 | P2 | 21182972 | 2026-10-28 02:29:17 | 2026-10-28 02:29:24 | -- | -- | -- | 489 | commissioning | renke_realtime
82551 | PILOT_2026_01 | P1 | 24319305 | 2026-10-28 02:29:19 | 2026-10-28 02:29:24 | 18.4 | 72 | -- | -- | commissioning | renke_realtime
82552 | PILOT_2026_01 | P3 | 21182973 | 2026-10-28 02:29:32 | 2026-10-28 02:29:39 | -- | -- | -- | 599 | commissioning | renke_realtime
82555 | PILOT_2026_01 | P2 | 24319362 | 2026-10-28 02:29:41 | 2026-10-28 02:29:52 | 18.1 | 74 | -- | -- | commissioning | renke_realtime
82556 | PILOT_2026_01 | P3 | 24319364 | 2026-10-28 02:29:42 | 2026-10-28 02:29:52 | 18.2 | 75.6 | -- | -- | commissioning | renke_realtime
82557 | PILOT_2026_01 | B0 | 24319365 | 2026-10-28 02:29:42 | 2026-10-28 02:29:52 | 15.2 | 79.4 | -- | -- | commissioning | renke_realtime
82553 | PILOT_2026_01 | B0 | 21182970 | 2026-10-28 02:29:43 | 2026-10-28 02:29:52 | -- | -- | -- | 437 | commissioning | renke_realtime
82554 | PILOT_2026_01 | P1 | 21182971 | 2026-10-28 02:29:51 | 2026-10-28 02:29:52 | -- | -- | -- | 597 | commissioning | renke_realtime
82558 | PILOT_2026_01 | P1 | 15207555 | 2026-10-28 02:30:00 | 2026-10-28 02:30:10 | -- | -- | 0 | -- | commissioning | renke_realtime
82559 | PILOT_2026_01 | P2 | 15207556 | 2026-10-28 02:30:13 | 2026-10-28 02:30:25 | -- | -- | 0 | -- | commissioning | renke_realtime
82560 | PILOT_2026_01 | P2 | 21182972 | 2026-10-28 02:30:17 | 2026-10-28 02:30:25 | -- | -- | -- | 487 | commissioning | renke_realtime
82561 | PILOT_2026_01 | P1 | 24319305 | 2026-10-28 02:30:19 | 2026-10-28 02:30:25 | 18.4 | 72.1 | -- | -- | commissioning | renke_realtime
82562 | PILOT_2026_01 | P2 | 24319362 | 2026-10-28 02:30:40 | 2026-10-28 02:30:41 | 18.1 | 74 | -- | -- | commissioning | renke_realtime
82565 | PILOT_2026_01 | B0 | 24319365 | 2026-10-28 02:30:42 | 2026-10-28 02:30:52 | 15.2 | 79.7 | -- | -- | commissioning | renke_realtime
82564 | PILOT_2026_01 | P3 | 24319364 | 2026-10-28 02:30:42 | 2026-10-28 02:30:52 | 18.1 | 75.5 | -- | -- | commissioning | renke_realtime
82563 | PILOT_2026_01 | P1 | 21182971 | 2026-10-28 02:30:51 | 2026-10-28 02:30:52 | -- | -- | -- | 596 | commissioning | renke_realtime
82567 | PILOT_2026_01 | P3 | 15207557 | 2026-10-28 02:31:00 | 2026-10-28 02:31:11 | -- | -- | 0 | -- | commissioning | renke_realtime
82566 | PILOT_2026_01 | P1 | 15207555 | 2026-10-28 02:31:01 | 2026-10-28 02:31:11 | -- | -- | 0 | -- | commissioning | renke_realtime
82568 | PILOT_2026_01 | P2 | 21182972 | 2026-10-28 02:31:17 | 2026-10-28 02:31:26 | -- | -- | -- | 485 | commissioning | renke_realtime
82569 | PILOT_2026_01 | P1 | 24319305 | 2026-10-28 02:31:20 | 2026-10-28 02:31:26 | 18.4 | 72.1 | -- | -- | commissioning | renke_realtime
82570 | PILOT_2026_01 | P3 | 21182973 | 2026-10-28 02:31:32 | 2026-10-28 02:31:42 | -- | -- | -- | 602 | commissioning | renke_realtime
82571 | PILOT_2026_01 | P2 | 24319362 | 2026-10-28 02:31:40 | 2026-10-28 02:31:42 | 18.2 | 74 | -- | -- | commissioning | renke_realtime
82573 | PILOT_2026_01 | P3 | 24319364 | 2026-10-28 02:31:42 | 2026-10-28 02:31:52 | 18.2 | 75.7 | -- | -- | commissioning | renke_realtime
82572 | PILOT_2026_01 | B0 | 21182970 | 2026-10-28 02:31:43 | 2026-10-28 02:31:52 | -- | -- | -- | 437 | commissioning | renke_realtime
82576 | PILOT_2026_01 | P3 | 15207557 | 2026-10-28 02:32:00 | 2026-10-28 02:32:12 | -- | -- | 0 | -- | commissioning | renke_realtime
82574 | PILOT_2026_01 | B0 | 15207554 | 2026-10-28 02:32:00 | 2026-10-28 02:32:12 | -- | -- | 0 | -- | commissioning | renke_realtime
82575 | PILOT_2026_01 | P1 | 15207555 | 2026-10-28 02:32:01 | 2026-10-28 02:32:12 | -- | -- | 0 | -- | commissioning | renke_realtime
82577 | PILOT_2026_01 | P2 | 15207556 | 2026-10-28 02:32:13 | 2026-10-28 02:32:27 | -- | -- | 0 | -- | commissioning | renke_realtime
82578 | PILOT_2026_01 | P2 | 21182972 | 2026-10-28 02:32:17 | 2026-10-28 02:32:27 | -- | -- | -- | 487 | commissioning | renke_realtime
82579 | PILOT_2026_01 | P3 | 21182973 | 2026-10-28 02:32:33 | 2026-10-28 02:32:43 | -- | -- | -- | 603 | commissioning | renke_realtime
82580 | PILOT_2026_01 | P2 | 24319362 | 2026-10-28 02:32:41 | 2026-10-28 02:32:43 | 18.1 | 74.1 | -- | -- | commissioning | renke_realtime
82582 | PILOT_2026_01 | B0 | 24319365 | 2026-10-28 02:32:42 | 2026-10-28 02:32:43 | 15.2 | 79.5 | -- | -- | commissioning | renke_realtime
82581 | PILOT_2026_01 | P3 | 24319364 | 2026-10-28 02:32:42 | 2026-10-28 02:32:43 | 18.2 | 75.6 | -- | -- | commissioning | renke_realtime
82583 | PILOT_2026_01 | B0 | 21182970 | 2026-10-28 02:32:44 | 2026-10-28 02:32:52 | -- | -- | -- | 435 | commissioning | renke_realtime
82584 | PILOT_2026_01 | P1 | 21182971 | 2026-10-28 02:32:52 | 2026-10-28 02:32:52 | -- | -- | -- | 593 | commissioning | renke_realtime
82585 | PILOT_2026_01 | B0 | 15207554 | 2026-10-28 02:33:01 | 2026-10-28 02:33:13 | -- | -- | 0 | -- | commissioning | renke_realtime
82586 | PILOT_2026_01 | P1 | 15207555 | 2026-10-28 02:33:01 | 2026-10-28 02:33:13 | -- | -- | 0 | -- | commissioning | renke_realtime
82587 | PILOT_2026_01 | P2 | 15207556 | 2026-10-28 02:33:13 | 2026-10-28 02:33:28 | -- | -- | 0 | -- | commissioning | renke_realtime
82588 | PILOT_2026_01 | P2 | 21182972 | 2026-10-28 02:33:17 | 2026-10-28 02:33:28 | -- | -- | -- | 484 | commissioning | renke_realtime
82589 | PILOT_2026_01 | P1 | 24319305 | 2026-10-28 02:33:19 | 2026-10-28 02:33:28 | 18.4 | 72.1 | -- | -- | commissioning | renke_realtime
82590 | PILOT_2026_01 | P3 | 21182973 | 2026-10-28 02:33:33 | 2026-10-28 02:33:44 | -- | -- | -- | 603 | commissioning | renke_realtime
82591 | PILOT_2026_01 | P2 | 24319362 | 2026-10-28 02:33:41 | 2026-10-28 02:33:44 | 18.1 | 74.1 | -- | -- | commissioning | renke_realtime
82592 | PILOT_2026_01 | P3 | 24319364 | 2026-10-28 02:33:42 | 2026-10-28 02:33:44 | 18.2 | 75.8 | -- | -- | commissioning | renke_realtime
82593 | PILOT_2026_01 | B0 | 24319365 | 2026-10-28 02:33:42 | 2026-10-28 02:33:44 | 15.2 | 79.7 | -- | -- | commissioning | renke_realtime
82594 | PILOT_2026_01 | B0 | 21182970 | 2026-10-28 02:33:44 | 2026-10-28 02:33:52 | -- | -- | -- | 434 | commissioning | renke_realtime
82595 | PILOT_2026_01 | P1 | 21182971 | 2026-10-28 02:33:52 | 2026-10-28 02:33:52 | -- | -- | -- | 591 | commissioning | renke_realtime
82599 | PILOT_2026_01 | P3 | 15207557 | 2026-10-28 02:34:00 | 2026-10-28 02:34:14 | -- | -- | 0 | -- | commissioning | renke_realtime
82596 | PILOT_2026_01 | B0 | 15207554 | 2026-10-28 02:34:01 | 2026-10-28 02:34:14 | -- | -- | 0 | -- | commissioning | renke_realtime
82597 | PILOT_2026_01 | P1 | 15207555 | 2026-10-28 02:34:01 | 2026-10-28 02:34:14 | -- | -- | 0 | -- | commissioning | renke_realtime
82598 | PILOT_2026_01 | P2 | 15207556 | 2026-10-28 02:34:13 | 2026-10-28 02:34:14 | -- | -- | 0 | -- | commissioning | renke_realtime
82600 | PILOT_2026_01 | P2 | 21182972 | 2026-10-28 02:34:17 | 2026-10-28 02:34:29 | -- | -- | -- | 485 | commissioning | renke_realtime
82601 | PILOT_2026_01 | P1 | 24319305 | 2026-10-28 02:34:19 | 2026-10-28 02:34:29 | 18.3 | 72 | -- | -- | commissioning | renke_realtime
82602 | PILOT_2026_01 | P3 | 21182973 | 2026-10-28 02:34:33 | 2026-10-28 02:34:44 | -- | -- | -- | 598 | commissioning | renke_realtime
82603 | PILOT_2026_01 | P2 | 24319362 | 2026-10-28 02:34:41 | 2026-10-28 02:34:44 | 18.1 | 74.2 | -- | -- | commissioning | renke_realtime
82604 | PILOT_2026_01 | P3 | 24319364 | 2026-10-28 02:34:42 | 2026-10-28 02:34:44 | 18.1 | 75.7 | -- | -- | commissioning | renke_realtime
82605 | PILOT_2026_01 | B0 | 24319365 | 2026-10-28 02:34:42 | 2026-10-28 02:34:44 | 15.3 | 79.6 | -- | -- | commissioning | renke_realtime
82606 | PILOT_2026_01 | P1 | 21182971 | 2026-10-28 02:34:52 | 2026-10-28 02:35:00 | -- | -- | -- | 592 | commissioning | renke_realtime
82610 | PILOT_2026_01 | P3 | 15207557 | 2026-10-28 02:35:00 | 2026-10-28 02:35:15 | -- | -- | 0 | -- | commissioning | renke_realtime
82607 | PILOT_2026_01 | B0 | 15207554 | 2026-10-28 02:35:01 | 2026-10-28 02:35:15 | -- | -- | 0 | -- | commissioning | renke_realtime
82608 | PILOT_2026_01 | P1 | 15207555 | 2026-10-28 02:35:01 | 2026-10-28 02:35:15 | -- | -- | 0 | -- | commissioning | renke_realtime
82609 | PILOT_2026_01 | P2 | 15207556 | 2026-10-28 02:35:13 | 2026-10-28 02:35:15 | -- | -- | 0 | -- | commissioning | renke_realtime
82611 | PILOT_2026_01 | P1 | 24319305 | 2026-10-28 02:35:20 | 2026-10-28 02:35:30 | 18.4 | 72.1 | -- | -- | commissioning | renke_realtime
82613 | PILOT_2026_01 | P3 | 21182973 | 2026-10-28 02:35:33 | 2026-10-28 02:35:46 | -- | -- | -- | 596 | commissioning | renke_realtime
82614 | PILOT_2026_01 | P2 | 24319362 | 2026-10-28 02:35:41 | 2026-10-28 02:35:46 | 18.1 | 74.1 | -- | -- | commissioning | renke_realtime
82615 | PILOT_2026_01 | P3 | 24319364 | 2026-10-28 02:35:42 | 2026-10-28 02:35:46 | 18.1 | 75.7 | -- | -- | commissioning | renke_realtime
82616 | PILOT_2026_01 | B0 | 24319365 | 2026-10-28 02:35:43 | 2026-10-28 02:35:46 | 15.2 | 80 | -- | -- | commissioning | renke_realtime
82612 | PILOT_2026_01 | B0 | 21182970 | 2026-10-28 02:35:44 | 2026-10-28 02:35:46 | -- | -- | -- | 438 | commissioning | renke_realtime
82617 | PILOT_2026_01 | P1 | 21182971 | 2026-10-28 02:35:52 | 2026-10-28 02:35:52 | -- | -- | -- | 593 | commissioning | renke_realtime
82619 | PILOT_2026_01 | P3 | 15207557 | 2026-10-28 02:36:00 | 2026-10-28 02:36:01 | -- | -- | 0 | -- | commissioning | renke_realtime
82618 | PILOT_2026_01 | B0 | 15207554 | 2026-10-28 02:36:01 | 2026-10-28 02:36:01 | -- | -- | 0 | -- | commissioning | renke_realtime
82620 | PILOT_2026_01 | P1 | 15207555 | 2026-10-28 02:36:01 | 2026-10-28 02:36:16 | -- | -- | 0 | -- | commissioning | renke_realtime
82621 | PILOT_2026_01 | P2 | 21182972 | 2026-10-28 02:36:17 | 2026-10-28 02:36:31 | -- | -- | -- | 482 | commissioning | renke_realtime
82622 | PILOT_2026_01 | P1 | 24319305 | 2026-10-28 02:36:19 | 2026-10-28 02:36:31 | 18.3 | 72.1 | -- | -- | commissioning | renke_realtime
82624 | PILOT_2026_01 | P2 | 24319362 | 2026-10-28 02:36:41 | 2026-10-28 02:36:47 | 18.2 | 74.2 | -- | -- | commissioning | renke_realtime
82625 | PILOT_2026_01 | P3 | 24319364 | 2026-10-28 02:36:42 | 2026-10-28 02:36:47 | 18.3 | 75.9 | -- | -- | commissioning | renke_realtime
82626 | PILOT_2026_01 | B0 | 24319365 | 2026-10-28 02:36:42 | 2026-10-28 02:36:47 | 15.3 | 80.2 | -- | -- | commissioning | renke_realtime
82623 | PILOT_2026_01 | B0 | 21182970 | 2026-10-28 02:36:44 | 2026-10-28 02:36:47 | -- | -- | -- | 437 | commissioning | renke_realtime
82627 | PILOT_2026_01 | P1 | 21182971 | 2026-10-28 02:36:52 | 2026-10-28 02:36:52 | -- | -- | -- | 592 | commissioning | renke_realtime
82628 | PILOT_2026_01 | B0 | 15207554 | 2026-10-28 02:37:01 | 2026-10-28 02:37:02 | -- | -- | 0 | -- | commissioning | renke_realtime
82629 | PILOT_2026_01 | P2 | 15207556 | 2026-10-28 02:37:13 | 2026-10-28 02:37:17 | -- | -- | 0 | -- | commissioning | renke_realtime
82630 | PILOT_2026_01 | P2 | 21182972 | 2026-10-28 02:37:17 | 2026-10-28 02:37:32 | -- | -- | -- | 482 | commissioning | renke_realtime
82631 | PILOT_2026_01 | P1 | 24319305 | 2026-10-28 02:37:19 | 2026-10-28 02:37:32 | 18.3 | 72.1 | -- | -- | commissioning | renke_realtime
82633 | PILOT_2026_01 | P3 | 21182973 | 2026-10-28 02:37:33 | 2026-10-28 02:37:48 | -- | -- | -- | 596 | commissioning | renke_realtime
82634 | PILOT_2026_01 | P2 | 24319362 | 2026-10-28 02:37:40 | 2026-10-28 02:37:48 | 18.2 | 74.2 | -- | -- | commissioning | renke_realtime
82635 | PILOT_2026_01 | P3 | 24319364 | 2026-10-28 02:37:42 | 2026-10-28 02:37:48 | 18.1 | 75.8 | -- | -- | commissioning | renke_realtime
82636 | PILOT_2026_01 | B0 | 24319365 | 2026-10-28 02:37:42 | 2026-10-28 02:37:48 | 15.2 | 80.3 | -- | -- | commissioning | renke_realtime
82632 | PILOT_2026_01 | B0 | 21182970 | 2026-10-28 02:37:44 | 2026-10-28 02:37:48 | -- | -- | -- | 437 | commissioning | renke_realtime
82640 | PILOT_2026_01 | P1 | 21182971 | 2026-10-28 02:37:52 | 2026-10-28 02:38:03 | -- | -- | -- | 593 | commissioning | renke_realtime
82639 | PILOT_2026_01 | P3 | 15207557 | 2026-10-28 02:38:00 | 2026-10-28 02:38:03 | -- | -- | 0 | -- | commissioning | renke_realtime
82637 | PILOT_2026_01 | B0 | 15207554 | 2026-10-28 02:38:01 | 2026-10-28 02:38:03 | -- | -- | 0 | -- | commissioning | renke_realtime
82638 | PILOT_2026_01 | P1 | 15207555 | 2026-10-28 02:38:01 | 2026-10-28 02:38:03 | -- | -- | 0 | -- | commissioning | renke_realtime
82641 | PILOT_2026_01 | P2 | 15207556 | 2026-10-28 02:38:13 | 2026-10-28 02:38:18 | -- | -- | 0 | -- | commissioning | renke_realtime
82642 | PILOT_2026_01 | P2 | 21182972 | 2026-10-28 02:38:17 | 2026-10-28 02:38:18 | -- | -- | -- | 485 | commissioning | renke_realtime
82643 | PILOT_2026_01 | P1 | 24319305 | 2026-10-28 02:38:19 | 2026-10-28 02:38:33 | 18.3 | 72.3 | -- | -- | commissioning | renke_realtime
82645 | PILOT_2026_01 | P2 | 24319362 | 2026-10-28 02:38:40 | 2026-10-28 02:38:49 | 18.1 | 74.2 | -- | -- | commissioning | renke_realtime
82646 | PILOT_2026_01 | P3 | 24319364 | 2026-10-28 02:38:42 | 2026-10-28 02:38:49 | 18.2 | 75.7 | -- | -- | commissioning | renke_realtime
82647 | PILOT_2026_01 | B0 | 24319365 | 2026-10-28 02:38:42 | 2026-10-28 02:38:49 | 15.2 | 80.4 | -- | -- | commissioning | renke_realtime
82644 | PILOT_2026_01 | B0 | 21182970 | 2026-10-28 02:38:44 | 2026-10-28 02:38:49 | -- | -- | -- | 440 | commissioning | renke_realtime
82648 | PILOT_2026_01 | P1 | 21182971 | 2026-10-28 02:38:52 | 2026-10-28 02:38:52 | -- | -- | -- | 592 | commissioning | renke_realtime
82651 | PILOT_2026_01 | P3 | 15207557 | 2026-10-28 02:39:00 | 2026-10-28 02:39:04 | -- | -- | 0 | -- | commissioning | renke_realtime
82649 | PILOT_2026_01 | B0 | 15207554 | 2026-10-28 02:39:01 | 2026-10-28 02:39:04 | -- | -- | 0 | -- | commissioning | renke_realtime
82650 | PILOT_2026_01 | P1 | 15207555 | 2026-10-28 02:39:01 | 2026-10-28 02:39:04 | -- | -- | 0 | -- | commissioning | renke_realtime
82653 | PILOT_2026_01 | P1 | 24319305 | 2026-10-28 02:39:20 | 2026-10-28 02:39:34 | 18.4 | 72.3 | -- | -- | commissioning | renke_realtime
82652 | PILOT_2026_01 | P3 | 21182973 | 2026-10-28 02:39:33 | 2026-10-28 02:39:34 | -- | -- | -- | 599 | commissioning | renke_realtime
82655 | PILOT_2026_01 | P2 | 24319362 | 2026-10-28 02:39:40 | 2026-10-28 02:39:49 | 18.1 | 74.3 | -- | -- | commissioning | renke_realtime
82654 | PILOT_2026_01 | B0 | 21182970 | 2026-10-28 02:39:44 | 2026-10-28 02:39:49 | -- | -- | -- | 440 | commissioning | renke_realtime
82656 | PILOT_2026_01 | P1 | 21182971 | 2026-10-28 02:39:52 | 2026-10-28 02:39:52 | -- | -- | -- | 591 | commissioning | renke_realtime
82658 | PILOT_2026_01 | P1 | 15207555 | 2026-10-28 02:40:01 | 2026-10-28 02:40:05 | -- | -- | 0 | -- | commissioning | renke_realtime
82657 | PILOT_2026_01 | B0 | 15207554 | 2026-10-28 02:40:01 | 2026-10-28 02:40:05 | -- | -- | 0 | -- | commissioning | renke_realtime
82659 | PILOT_2026_01 | P2 | 15207556 | 2026-10-28 02:40:13 | 2026-10-28 02:40:20 | -- | -- | 0 | -- | commissioning | renke_realtime
82660 | PILOT_2026_01 | P1 | 24319305 | 2026-10-28 02:40:19 | 2026-10-28 02:40:20 | 18.4 | 72.2 | -- | -- | commissioning | renke_realtime
82661 | PILOT_2026_01 | P3 | 21182973 | 2026-10-28 02:40:33 | 2026-10-28 02:40:35 | -- | -- | -- | 602 | commissioning | renke_realtime
82663 | PILOT_2026_01 | P2 | 24319362 | 2026-10-28 02:40:41 | 2026-10-28 02:40:51 | 18.1 | 74.3 | -- | -- | commissioning | renke_realtime
82664 | PILOT_2026_01 | P3 | 24319364 | 2026-10-28 02:40:42 | 2026-10-28 02:40:51 | 18.2 | 75.9 | -- | -- | commissioning | renke_realtime
82665 | PILOT_2026_01 | B0 | 24319365 | 2026-10-28 02:40:42 | 2026-10-28 02:40:51 | 15.3 | 80.2 | -- | -- | commissioning | renke_realtime
82662 | PILOT_2026_01 | B0 | 21182970 | 2026-10-28 02:40:44 | 2026-10-28 02:40:51 | -- | -- | -- | 438 | commissioning | renke_realtime
82666 | PILOT_2026_01 | P1 | 21182971 | 2026-10-28 02:40:52 | 2026-10-28 02:40:52 | -- | -- | -- | 593 | commissioning | renke_realtime
82667 | PILOT_2026_01 | P1 | 15207555 | 2026-10-28 02:41:01 | 2026-10-28 02:41:06 | -- | -- | 0 | -- | commissioning | renke_realtime
82668 | PILOT_2026_01 | P3 | 15207557 | 2026-10-28 02:41:03 | 2026-10-28 02:41:06 | -- | -- | 0 | -- | commissioning | renke_realtime
82669 | PILOT_2026_01 | P2 | 15207556 | 2026-10-28 02:41:13 | 2026-10-28 02:41:21 | -- | -- | 0 | -- | commissioning | renke_realtime
82670 | PILOT_2026_01 | P2 | 21182972 | 2026-10-28 02:41:18 | 2026-10-28 02:41:21 | -- | -- | -- | 485 | commissioning | renke_realtime
82671 | PILOT_2026_01 | P1 | 24319305 | 2026-10-28 02:41:19 | 2026-10-28 02:41:21 | 18.3 | 72.3 | -- | -- | commissioning | renke_realtime
82673 | PILOT_2026_01 | P2 | 24319362 | 2026-10-28 02:41:41 | 2026-10-28 02:41:52 | 18.1 | 74.3 | -- | -- | commissioning | renke_realtime
82674 | PILOT_2026_01 | P3 | 24319364 | 2026-10-28 02:41:42 | 2026-10-28 02:41:52 | 18.1 | 75.9 | -- | -- | commissioning | renke_realtime
82675 | PILOT_2026_01 | B0 | 24319365 | 2026-10-28 02:41:42 | 2026-10-28 02:41:52 | 15.2 | 80.4 | -- | -- | commissioning | renke_realtime
82672 | PILOT_2026_01 | B0 | 21182970 | 2026-10-28 02:41:44 | 2026-10-28 02:41:52 | -- | -- | -- | 437 | commissioning | renke_realtime
82679 | PILOT_2026_01 | P1 | 21182971 | 2026-10-28 02:41:52 | 2026-10-28 02:42:07 | -- | -- | -- | 592 | commissioning | renke_realtime
82676 | PILOT_2026_01 | B0 | 15207554 | 2026-10-28 02:42:01 | 2026-10-28 02:42:07 | -- | -- | 0 | -- | commissioning | renke_realtime
82677 | PILOT_2026_01 | P1 | 15207555 | 2026-10-28 02:42:01 | 2026-10-28 02:42:07 | -- | -- | 0 | -- | commissioning | renke_realtime
82678 | PILOT_2026_01 | P3 | 15207557 | 2026-10-28 02:42:03 | 2026-10-28 02:42:07 | -- | -- | 0 | -- | commissioning | renke_realtime
82680 | PILOT_2026_01 | P2 | 15207556 | 2026-10-28 02:42:13 | 2026-10-28 02:42:22 | -- | -- | 0 | -- | commissioning | renke_realtime
82681 | PILOT_2026_01 | P2 | 21182972 | 2026-10-28 02:42:18 | 2026-10-28 02:42:22 | -- | -- | -- | 484 | commissioning | renke_realtime
82682 | PILOT_2026_01 | P1 | 24319305 | 2026-10-28 02:42:19 | 2026-10-28 02:42:22 | 18.4 | 72.3 | -- | -- | commissioning | renke_realtime
82683 | PILOT_2026_01 | P3 | 21182973 | 2026-10-28 02:42:37 | 2026-10-28 02:42:37 | -- | -- | -- | 599 | commissioning | renke_realtime
82685 | PILOT_2026_01 | P3 | 24319364 | 2026-10-28 02:42:42 | 2026-10-28 02:42:52 | 18.2 | 76 | -- | -- | commissioning | renke_realtime
82686 | PILOT_2026_01 | B0 | 24319365 | 2026-10-28 02:42:42 | 2026-10-28 02:42:52 | 15.3 | 80.4 | -- | -- | commissioning | renke_realtime
82684 | PILOT_2026_01 | B0 | 21182970 | 2026-10-28 02:42:44 | 2026-10-28 02:42:52 | -- | -- | -- | 441 | commissioning | renke_realtime
82687 | PILOT_2026_01 | B0 | 15207554 | 2026-10-28 02:43:01 | 2026-10-28 02:43:08 | -- | -- | 0 | -- | commissioning | renke_realtime
82688 | PILOT_2026_01 | P1 | 15207555 | 2026-10-28 02:43:01 | 2026-10-28 02:43:08 | -- | -- | 0 | -- | commissioning | renke_realtime
82689 | PILOT_2026_01 | P3 | 15207557 | 2026-10-28 02:43:03 | 2026-10-28 02:43:08 | -- | -- | 0 | -- | commissioning | renke_realtime
82690 | PILOT_2026_01 | P2 | 21182972 | 2026-10-28 02:43:18 | 2026-10-28 02:43:23 | -- | -- | -- | 480 | commissioning | renke_realtime
82691 | PILOT_2026_01 | P1 | 24319305 | 2026-10-28 02:43:19 | 2026-10-28 02:43:23 | 18.4 | 72.3 | -- | -- | commissioning | renke_realtime
82692 | PILOT_2026_01 | P3 | 21182973 | 2026-10-28 02:43:37 | 2026-10-28 02:43:38 | -- | -- | -- | 600 | commissioning | renke_realtime
82694 | PILOT_2026_01 | P2 | 24319362 | 2026-10-28 02:43:41 | 2026-10-28 02:43:52 | 18.1 | 74.5 | -- | -- | commissioning | renke_realtime
82695 | PILOT_2026_01 | P3 | 24319364 | 2026-10-28 02:43:42 | 2026-10-28 02:43:52 | 18.2 | 75.9 | -- | -- | commissioning | renke_realtime
82696 | PILOT_2026_01 | B0 | 24319365 | 2026-10-28 02:43:42 | 2026-10-28 02:43:52 | 15.2 | 80.4 | -- | -- | commissioning | renke_realtime
82693 | PILOT_2026_01 | B0 | 21182970 | 2026-10-28 02:43:44 | 2026-10-28 02:43:52 | -- | -- | -- | 436 | commissioning | renke_realtime
82697 | PILOT_2026_01 | P1 | 21182971 | 2026-10-28 02:43:52 | 2026-10-28 02:43:53 | -- | -- | -- | 598 | commissioning | renke_realtime
82698 | PILOT_2026_01 | B0 | 15207554 | 2026-10-28 02:44:01 | 2026-10-28 02:44:09 | -- | -- | 0 | -- | commissioning | renke_realtime
82699 | PILOT_2026_01 | P1 | 15207555 | 2026-10-28 02:44:02 | 2026-10-28 02:44:09 | -- | -- | 0 | -- | commissioning | renke_realtime
82700 | PILOT_2026_01 | P3 | 15207557 | 2026-10-28 02:44:03 | 2026-10-28 02:44:09 | -- | -- | 0 | -- | commissioning | renke_realtime
82701 | PILOT_2026_01 | P2 | 15207556 | 2026-10-28 02:44:14 | 2026-10-28 02:44:24 | -- | -- | 0 | -- | commissioning | renke_realtime
82702 | PILOT_2026_01 | P2 | 21182972 | 2026-10-28 02:44:18 | 2026-10-28 02:44:24 | -- | -- | -- | 481 | commissioning | renke_realtime
82703 | PILOT_2026_01 | P1 | 24319305 | 2026-10-28 02:44:19 | 2026-10-28 02:44:24 | 18.4 | 72.3 | -- | -- | commissioning | renke_realtime
82704 | PILOT_2026_01 | P3 | 21182973 | 2026-10-28 02:44:37 | 2026-10-28 02:44:39 | -- | -- | -- | 601 | commissioning | renke_realtime
82706 | PILOT_2026_01 | P2 | 24319362 | 2026-10-28 02:44:41 | 2026-10-28 02:44:52 | 18.1 | 74.4 | -- | -- | commissioning | renke_realtime
82707 | PILOT_2026_01 | B0 | 24319365 | 2026-10-28 02:44:42 | 2026-10-28 02:44:52 | 15.1 | 80.6 | -- | -- | commissioning | renke_realtime
82705 | PILOT_2026_01 | B0 | 21182970 | 2026-10-28 02:44:44 | 2026-10-28 02:44:52 | -- | -- | -- | 437 | commissioning | renke_realtime
82708 | PILOT_2026_01 | P1 | 21182971 | 2026-10-28 02:44:52 | 2026-10-28 02:44:54 | -- | -- | -- | 601 | commissioning | renke_realtime
82709 | PILOT_2026_01 | B0 | 15207554 | 2026-10-28 02:45:01 | 2026-10-28 02:45:10 | -- | -- | 0 | -- | commissioning | renke_realtime
82710 | PILOT_2026_01 | P3 | 15207557 | 2026-10-28 02:45:03 | 2026-10-28 02:45:10 | -- | -- | 0 | -- | commissioning | renke_realtime
82711 | PILOT_2026_01 | P2 | 15207556 | 2026-10-28 02:45:14 | 2026-10-28 02:45:25 | -- | -- | 0 | -- | commissioning | renke_realtime
82712 | PILOT_2026_01 | P2 | 21182972 | 2026-10-28 02:45:18 | 2026-10-28 02:45:25 | -- | -- | -- | 478 | commissioning | renke_realtime
82713 | PILOT_2026_01 | P3 | 21182973 | 2026-10-28 02:45:37 | 2026-10-28 02:45:40 | -- | -- | -- | 602 | commissioning | renke_realtime
82715 | PILOT_2026_01 | P2 | 24319362 | 2026-10-28 02:45:41 | 2026-10-28 02:45:52 | 18.1 | 74.4 | -- | -- | commissioning | renke_realtime
82716 | PILOT_2026_01 | P3 | 24319364 | 2026-10-28 02:45:42 | 2026-10-28 02:45:52 | 18.1 | 76.1 | -- | -- | commissioning | renke_realtime
82717 | PILOT_2026_01 | B0 | 24319365 | 2026-10-28 02:45:42 | 2026-10-28 02:45:52 | 15.3 | 80.7 | -- | -- | commissioning | renke_realtime
82714 | PILOT_2026_01 | B0 | 21182970 | 2026-10-28 02:45:45 | 2026-10-28 02:45:52 | -- | -- | -- | 438 | commissioning | renke_realtime
82718 | PILOT_2026_01 | P1 | 21182971 | 2026-10-28 02:45:52 | 2026-10-28 02:45:55 | -- | -- | -- | 600 | commissioning | renke_realtime
82719 | PILOT_2026_01 | B0 | 15207554 | 2026-10-28 02:46:01 | 2026-10-28 02:46:11 | -- | -- | 0 | -- | commissioning | renke_realtime
82720 | PILOT_2026_01 | P1 | 15207555 | 2026-10-28 02:46:02 | 2026-10-28 02:46:11 | -- | -- | 0 | -- | commissioning | renke_realtime
82721 | PILOT_2026_01 | P3 | 15207557 | 2026-10-28 02:46:04 | 2026-10-28 02:46:11 | -- | -- | 0 | -- | commissioning | renke_realtime
82722 | PILOT_2026_01 | P2 | 15207556 | 2026-10-28 02:46:14 | 2026-10-28 02:46:26 | -- | -- | 0 | -- | commissioning | renke_realtime
82723 | PILOT_2026_01 | P2 | 21182972 | 2026-10-28 02:46:18 | 2026-10-28 02:46:26 | -- | -- | -- | 478 | commissioning | renke_realtime
82724 | PILOT_2026_01 | P1 | 24319305 | 2026-10-28 02:46:19 | 2026-10-28 02:46:26 | 18.3 | 72.4 | -- | -- | commissioning | renke_realtime
82725 | PILOT_2026_01 | P3 | 21182973 | 2026-10-28 02:46:37 | 2026-10-28 02:46:41 | -- | -- | -- | 602 | commissioning | renke_realtime
82727 | PILOT_2026_01 | P2 | 24319362 | 2026-10-28 02:46:41 | 2026-10-28 02:46:52 | 18.1 | 74.4 | -- | -- | commissioning | renke_realtime
82728 | PILOT_2026_01 | B0 | 24319365 | 2026-10-28 02:46:42 | 2026-10-28 02:46:52 | 15.2 | 80.2 | -- | -- | commissioning | renke_realtime
82726 | PILOT_2026_01 | B0 | 21182970 | 2026-10-28 02:46:45 | 2026-10-28 02:46:52 | -- | -- | -- | 441 | commissioning | renke_realtime
82729 | PILOT_2026_01 | P1 | 21182971 | 2026-10-28 02:46:53 | 2026-10-28 02:46:56 | -- | -- | -- | 601 | commissioning | renke_realtime
82730 | PILOT_2026_01 | B0 | 15207554 | 2026-10-28 02:47:02 | 2026-10-28 02:47:12 | -- | -- | 0 | -- | commissioning | renke_realtime
82731 | PILOT_2026_01 | P1 | 15207555 | 2026-10-28 02:47:02 | 2026-10-28 02:47:12 | -- | -- | 0 | -- | commissioning | renke_realtime
82732 | PILOT_2026_01 | P3 | 15207557 | 2026-10-28 02:47:04 | 2026-10-28 02:47:12 | -- | -- | 0 | -- | commissioning | renke_realtime
82733 | PILOT_2026_01 | P2 | 15207556 | 2026-10-28 02:47:14 | 2026-10-28 02:47:27 | -- | -- | 0 | -- | commissioning | renke_realtime
82734 | PILOT_2026_01 | P2 | 21182972 | 2026-10-28 02:47:18 | 2026-10-28 02:47:27 | -- | -- | -- | 479 | commissioning | renke_realtime
82735 | PILOT_2026_01 | P1 | 24319305 | 2026-10-28 02:47:20 | 2026-10-28 02:47:27 | 18.4 | 72.6 | -- | -- | commissioning | renke_realtime
82736 | PILOT_2026_01 | P3 | 21182973 | 2026-10-28 02:47:37 | 2026-10-28 02:47:42 | -- | -- | -- | 601 | commissioning | renke_realtime
82737 | PILOT_2026_01 | P2 | 24319362 | 2026-10-28 02:47:40 | 2026-10-28 02:47:42 | 18.1 | 74.5 | -- | -- | commissioning | renke_realtime
82740 | PILOT_2026_01 | B0 | 24319365 | 2026-10-28 02:47:42 | 2026-10-28 02:47:52 | 15.2 | 80.3 | -- | -- | commissioning | renke_realtime
82738 | PILOT_2026_01 | P3 | 24319364 | 2026-10-28 02:47:42 | 2026-10-28 02:47:42 | 18.2 | 76.3 | -- | -- | commissioning | renke_realtime
82739 | PILOT_2026_01 | B0 | 21182970 | 2026-10-28 02:47:45 | 2026-10-28 02:47:52 | -- | -- | -- | 438 | commissioning | renke_realtime
82741 | PILOT_2026_01 | P1 | 21182971 | 2026-10-28 02:47:53 | 2026-10-28 02:47:57 | -- | -- | -- | 598 | commissioning | renke_realtime
82742 | PILOT_2026_01 | P2 | 15207556 | 2026-10-28 02:48:14 | 2026-10-28 02:48:28 | -- | -- | 0 | -- | commissioning | renke_realtime
82743 | PILOT_2026_01 | P1 | 24319305 | 2026-10-28 02:48:19 | 2026-10-28 02:48:28 | 18.4 | 72.6 | -- | -- | commissioning | renke_realtime
82744 | PILOT_2026_01 | P3 | 21182973 | 2026-10-28 02:48:38 | 2026-10-28 02:48:43 | -- | -- | -- | 600 | commissioning | renke_realtime
82745 | PILOT_2026_01 | P2 | 24319362 | 2026-10-28 02:48:40 | 2026-10-28 02:48:43 | 18.1 | 74.4 | -- | -- | commissioning | renke_realtime
82746 | PILOT_2026_01 | P3 | 24319364 | 2026-10-28 02:48:42 | 2026-10-28 02:48:43 | 18.2 | 76.2 | -- | -- | commissioning | renke_realtime
82747 | PILOT_2026_01 | B0 | 24319365 | 2026-10-28 02:48:42 | 2026-10-28 02:48:43 | 15.1 | 80.6 | -- | -- | commissioning | renke_realtime
82748 | PILOT_2026_01 | B0 | 21182970 | 2026-10-28 02:48:45 | 2026-10-28 02:48:52 | -- | -- | -- | 442 | commissioning | renke_realtime
82749 | PILOT_2026_01 | P1 | 21182971 | 2026-10-28 02:48:53 | 2026-10-28 02:48:58 | -- | -- | -- | 599 | commissioning | renke_realtime
82750 | PILOT_2026_01 | B0 | 15207554 | 2026-10-28 02:49:02 | 2026-10-28 02:49:14 | -- | -- | 0 | -- | commissioning | renke_realtime
82751 | PILOT_2026_01 | P1 | 15207555 | 2026-10-28 02:49:02 | 2026-10-28 02:49:14 | -- | -- | 0 | -- | commissioning | renke_realtime
82752 | PILOT_2026_01 | P3 | 15207557 | 2026-10-28 02:49:04 | 2026-10-28 02:49:14 | -- | -- | 0 | -- | commissioning | renke_realtime
82753 | PILOT_2026_01 | P2 | 15207556 | 2026-10-28 02:49:14 | 2026-10-28 02:49:29 | -- | -- | 0 | -- | commissioning | renke_realtime
82754 | PILOT_2026_01 | P2 | 21182972 | 2026-10-28 02:49:18 | 2026-10-28 02:49:29 | -- | -- | -- | 481 | commissioning | renke_realtime
82755 | PILOT_2026_01 | P1 | 24319305 | 2026-10-28 02:49:19 | 2026-10-28 02:49:29 | 18.4 | 72.5 | -- | -- | commissioning | renke_realtime
82756 | PILOT_2026_01 | P3 | 21182973 | 2026-10-28 02:49:38 | 2026-10-28 02:49:44 | -- | -- | -- | 600 | commissioning | renke_realtime
82757 | PILOT_2026_01 | P3 | 24319364 | 2026-10-28 02:49:42 | 2026-10-28 02:49:44 | 18.2 | 76.3 | -- | -- | commissioning | renke_realtime
82758 | PILOT_2026_01 | B0 | 24319365 | 2026-10-28 02:49:42 | 2026-10-28 02:49:44 | 15.2 | 80.6 | -- | -- | commissioning | renke_realtime
82759 | PILOT_2026_01 | B0 | 21182970 | 2026-10-28 02:49:45 | 2026-10-28 02:49:52 | -- | -- | -- | 442 | commissioning | renke_realtime
82760 | PILOT_2026_01 | P1 | 21182971 | 2026-10-28 02:49:53 | 2026-10-28 02:49:59 | -- | -- | -- | 597 | commissioning | renke_realtime
82761 | PILOT_2026_01 | P1 | 15207555 | 2026-10-28 02:50:02 | 2026-10-28 02:50:15 | -- | -- | 0 | -- | commissioning | renke_realtime
82763 | PILOT_2026_01 | P3 | 15207557 | 2026-10-28 02:50:04 | 2026-10-28 02:50:15 | -- | -- | 0 | -- | commissioning | renke_realtime
82762 | PILOT_2026_01 | P2 | 15207556 | 2026-10-28 02:50:14 | 2026-10-28 02:50:15 | -- | -- | 0 | -- | commissioning | renke_realtime
82764 | PILOT_2026_01 | P2 | 21182972 | 2026-10-28 02:50:18 | 2026-10-28 02:50:30 | -- | -- | -- | 486 | commissioning | renke_realtime
82765 | PILOT_2026_01 | P1 | 24319305 | 2026-10-28 02:50:19 | 2026-10-28 02:50:30 | 18.4 | 72.5 | -- | -- | commissioning | renke_realtime
82766 | PILOT_2026_01 | P3 | 21182973 | 2026-10-28 02:50:38 | 2026-10-28 02:50:45 | -- | -- | -- | 601 | commissioning | renke_realtime
82767 | PILOT_2026_01 | P2 | 24319362 | 2026-10-28 02:50:40 | 2026-10-28 02:50:45 | 18 | 74.6 | -- | -- | commissioning | renke_realtime
82768 | PILOT_2026_01 | P3 | 24319364 | 2026-10-28 02:50:42 | 2026-10-28 02:50:45 | 18.1 | 76.3 | -- | -- | commissioning | renke_realtime
82769 | PILOT_2026_01 | B0 | 24319365 | 2026-10-28 02:50:42 | 2026-10-28 02:50:45 | 15.2 | 80.7 | -- | -- | commissioning | renke_realtime
82770 | PILOT_2026_01 | B0 | 21182970 | 2026-10-28 02:50:49 | 2026-10-28 02:50:52 | -- | -- | -- | 441 | commissioning | renke_realtime
82771 | PILOT_2026_01 | P1 | 21182971 | 2026-10-28 02:50:53 | 2026-10-28 02:51:00 | -- | -- | -- | 595 | commissioning | renke_realtime
82773 | PILOT_2026_01 | P3 | 15207557 | 2026-10-28 02:51:04 | 2026-10-28 02:51:15 | -- | -- | 0 | -- | commissioning | renke_realtime
82772 | PILOT_2026_01 | P2 | 15207556 | 2026-10-28 02:51:14 | 2026-10-28 02:51:15 | -- | -- | 0 | -- | commissioning | renke_realtime
82774 | PILOT_2026_01 | P2 | 21182972 | 2026-10-28 02:51:18 | 2026-10-28 02:51:31 | -- | -- | -- | 485 | commissioning | renke_realtime
82775 | PILOT_2026_01 | P2 | 24319362 | 2026-10-28 02:51:40 | 2026-10-28 02:51:46 | 18.1 | 74.7 | -- | -- | commissioning | renke_realtime
82776 | PILOT_2026_01 | P3 | 24319364 | 2026-10-28 02:51:42 | 2026-10-28 02:51:46 | 18.2 | 76.1 | -- | -- | commissioning | renke_realtime
82777 | PILOT_2026_01 | B0 | 24319365 | 2026-10-28 02:51:42 | 2026-10-28 02:51:46 | 15.2 | 80.3 | -- | -- | commissioning | renke_realtime
82778 | PILOT_2026_01 | B0 | 21182970 | 2026-10-28 02:51:49 | 2026-10-28 02:51:52 | -- | -- | -- | 442 | commissioning | renke_realtime
82779 | PILOT_2026_01 | P1 | 21182971 | 2026-10-28 02:51:53 | 2026-10-28 02:52:01 | -- | -- | -- | 595 | commissioning | renke_realtime
82781 | PILOT_2026_01 | P1 | 15207555 | 2026-10-28 02:52:02 | 2026-10-28 02:52:17 | -- | -- | 0 | -- | commissioning | renke_realtime
82783 | PILOT_2026_01 | P3 | 15207557 | 2026-10-28 02:52:04 | 2026-10-28 02:52:17 | -- | -- | 0 | -- | commissioning | renke_realtime
82780 | PILOT_2026_01 | B0 | 15207554 | 2026-10-28 02:52:05 | 2026-10-28 02:52:17 | -- | -- | 0 | -- | commissioning | renke_realtime
82782 | PILOT_2026_01 | P2 | 15207556 | 2026-10-28 02:52:14 | 2026-10-28 02:52:17 | -- | -- | 0 | -- | commissioning | renke_realtime
82784 | PILOT_2026_01 | P2 | 21182972 | 2026-10-28 02:52:18 | 2026-10-28 02:52:32 | -- | -- | -- | 480 | commissioning | renke_realtime
82785 | PILOT_2026_01 | P1 | 24319305 | 2026-10-28 02:52:19 | 2026-10-28 02:52:32 | 18.3 | 72.6 | -- | -- | commissioning | renke_realtime
82786 | PILOT_2026_01 | P3 | 21182973 | 2026-10-28 02:52:38 | 2026-10-28 02:52:47 | -- | -- | -- | 604 | commissioning | renke_realtime
82787 | PILOT_2026_01 | P2 | 24319362 | 2026-10-28 02:52:41 | 2026-10-28 02:52:47 | 18.2 | 74.8 | -- | -- | commissioning | renke_realtime
82788 | PILOT_2026_01 | B0 | 24319365 | 2026-10-28 02:52:42 | 2026-10-28 02:52:47 | 15.2 | 80.5 | -- | -- | commissioning | renke_realtime
82789 | PILOT_2026_01 | P1 | 21182971 | 2026-10-28 02:52:53 | 2026-10-28 02:53:02 | -- | -- | -- | 595 | commissioning | renke_realtime
82791 | PILOT_2026_01 | P3 | 15207557 | 2026-10-28 02:53:04 | 2026-10-28 02:53:18 | -- | -- | 0 | -- | commissioning | renke_realtime
82790 | PILOT_2026_01 | B0 | 15207554 | 2026-10-28 02:53:05 | 2026-10-28 02:53:18 | -- | -- | 0 | -- | commissioning | renke_realtime
82792 | PILOT_2026_01 | P2 | 21182972 | 2026-10-28 02:53:19 | 2026-10-28 02:53:33 | -- | -- | -- | 481 | commissioning | renke_realtime
82793 | PILOT_2026_01 | P1 | 24319305 | 2026-10-28 02:53:19 | 2026-10-28 02:53:33 | 18.2 | 72.6 | -- | -- | commissioning | renke_realtime
82794 | PILOT_2026_01 | P3 | 21182973 | 2026-10-28 02:53:38 | 2026-10-28 02:53:48 | -- | -- | -- | 603 | commissioning | renke_realtime
82795 | PILOT_2026_01 | P2 | 24319362 | 2026-10-28 02:53:41 | 2026-10-28 02:53:48 | 18.2 | 74.8 | -- | -- | commissioning | renke_realtime
82796 | PILOT_2026_01 | B0 | 24319365 | 2026-10-28 02:53:42 | 2026-10-28 02:53:48 | 15.2 | 80.5 | -- | -- | commissioning | renke_realtime
82797 | PILOT_2026_01 | B0 | 21182970 | 2026-10-28 02:53:49 | 2026-10-28 02:53:52 | -- | -- | -- | 440 | commissioning | renke_realtime
82799 | PILOT_2026_01 | P1 | 21182971 | 2026-10-28 02:53:53 | 2026-10-28 02:54:03 | -- | -- | -- | 598 | commissioning | renke_realtime
82798 | PILOT_2026_01 | P1 | 15207555 | 2026-10-28 02:54:02 | 2026-10-28 02:54:03 | -- | -- | 0 | -- | commissioning | renke_realtime
82802 | PILOT_2026_01 | P3 | 15207557 | 2026-10-28 02:54:04 | 2026-10-28 02:54:18 | -- | -- | 0 | -- | commissioning | renke_realtime
82800 | PILOT_2026_01 | B0 | 15207554 | 2026-10-28 02:54:05 | 2026-10-28 02:54:18 | -- | -- | 0 | -- | commissioning | renke_realtime
82801 | PILOT_2026_01 | P2 | 15207556 | 2026-10-28 02:54:14 | 2026-10-28 02:54:18 | -- | -- | 0 | -- | commissioning | renke_realtime
82803 | PILOT_2026_01 | P2 | 21182972 | 2026-10-28 02:54:19 | 2026-10-28 02:54:34 | -- | -- | -- | 485 | commissioning | renke_realtime
82804 | PILOT_2026_01 | P1 | 24319305 | 2026-10-28 02:54:19 | 2026-10-28 02:54:34 | 18.3 | 72.6 | -- | -- | commissioning | renke_realtime
82805 | PILOT_2026_01 | P2 | 24319362 | 2026-10-28 02:54:41 | 2026-10-28 02:54:49 | 18.1 | 74.7 | -- | -- | commissioning | renke_realtime
82806 | PILOT_2026_01 | P3 | 24319364 | 2026-10-28 02:54:42 | 2026-10-28 02:54:49 | 18.2 | 76.3 | -- | -- | commissioning | renke_realtime
82807 | PILOT_2026_01 | B0 | 21182970 | 2026-10-28 02:54:49 | 2026-10-28 02:54:52 | -- | -- | -- | 438 | commissioning | renke_realtime
82809 | PILOT_2026_01 | P1 | 21182971 | 2026-10-28 02:54:53 | 2026-10-28 02:55:04 | -- | -- | -- | 597 | commissioning | renke_realtime
82808 | PILOT_2026_01 | P1 | 15207555 | 2026-10-28 02:55:02 | 2026-10-28 02:55:04 | -- | -- | 0 | -- | commissioning | renke_realtime
82812 | PILOT_2026_01 | P3 | 15207557 | 2026-10-28 02:55:04 | 2026-10-28 02:55:19 | -- | -- | 0 | -- | commissioning | renke_realtime
82810 | PILOT_2026_01 | B0 | 15207554 | 2026-10-28 02:55:05 | 2026-10-28 02:55:19 | -- | -- | 0 | -- | commissioning | renke_realtime
82811 | PILOT_2026_01 | P2 | 15207556 | 2026-10-28 02:55:14 | 2026-10-28 02:55:19 | -- | -- | 0 | -- | commissioning | renke_realtime
82813 | PILOT_2026_01 | P2 | 21182972 | 2026-10-28 02:55:19 | 2026-10-28 02:55:35 | -- | -- | -- | 480 | commissioning | renke_realtime
82814 | PILOT_2026_01 | P1 | 24319305 | 2026-10-28 02:55:19 | 2026-10-28 02:55:35 | 18.5 | 72.7 | -- | -- | commissioning | renke_realtime
82816 | PILOT_2026_01 | P3 | 21182973 | 2026-10-28 02:55:38 | 2026-10-28 02:55:50 | -- | -- | -- | 601 | commissioning | renke_realtime
82817 | PILOT_2026_01 | P2 | 24319362 | 2026-10-28 02:55:41 | 2026-10-28 02:55:50 | 18 | 74.8 | -- | -- | commissioning | renke_realtime
82818 | PILOT_2026_01 | P3 | 24319364 | 2026-10-28 02:55:42 | 2026-10-28 02:55:50 | 18.2 | 76.4 | -- | -- | commissioning | renke_realtime
82819 | PILOT_2026_01 | B0 | 24319365 | 2026-10-28 02:55:47 | 2026-10-28 02:55:50 | 15.2 | 80.9 | -- | -- | commissioning | renke_realtime
82815 | PILOT_2026_01 | B0 | 21182970 | 2026-10-28 02:55:49 | 2026-10-28 02:55:50 | -- | -- | -- | 436 | commissioning | renke_realtime
82820 | PILOT_2026_01 | P1 | 15207555 | 2026-10-28 02:56:02 | 2026-10-28 02:56:05 | -- | -- | 0 | -- | commissioning | renke_realtime
82821 | PILOT_2026_01 | P3 | 15207557 | 2026-10-28 02:56:04 | 2026-10-28 02:56:05 | -- | -- | 0 | -- | commissioning | renke_realtime
82822 | PILOT_2026_01 | B0 | 15207554 | 2026-10-28 02:56:05 | 2026-10-28 02:56:20 | -- | -- | 0 | -- | commissioning | renke_realtime
82823 | PILOT_2026_01 | P2 | 15207556 | 2026-10-28 02:56:14 | 2026-10-28 02:56:20 | -- | -- | 0 | -- | commissioning | renke_realtime
82824 | PILOT_2026_01 | P2 | 21182972 | 2026-10-28 02:56:19 | 2026-10-28 02:56:20 | -- | -- | -- | 481 | commissioning | renke_realtime
82825 | PILOT_2026_01 | P1 | 24319305 | 2026-10-28 02:56:19 | 2026-10-28 02:56:20 | 18.3 | 72.7 | -- | -- | commissioning | renke_realtime
82827 | PILOT_2026_01 | P3 | 21182973 | 2026-10-28 02:56:38 | 2026-10-28 02:56:51 | -- | -- | -- | 603 | commissioning | renke_realtime
82828 | PILOT_2026_01 | P2 | 24319362 | 2026-10-28 02:56:41 | 2026-10-28 02:56:51 | 18 | 74.8 | -- | -- | commissioning | renke_realtime
82829 | PILOT_2026_01 | P3 | 24319364 | 2026-10-28 02:56:42 | 2026-10-28 02:56:51 | 18.2 | 76.4 | -- | -- | commissioning | renke_realtime
82830 | PILOT_2026_01 | B0 | 24319365 | 2026-10-28 02:56:42 | 2026-10-28 02:56:51 | 15.2 | 80.7 | -- | -- | commissioning | renke_realtime
82826 | PILOT_2026_01 | B0 | 21182970 | 2026-10-28 02:56:49 | 2026-10-28 02:56:51 | -- | -- | -- | 437 | commissioning | renke_realtime
82833 | PILOT_2026_01 | P1 | 21182971 | 2026-10-28 02:56:53 | 2026-10-28 02:57:06 | -- | -- | -- | 599 | commissioning | renke_realtime
82832 | PILOT_2026_01 | P3 | 15207557 | 2026-10-28 02:57:04 | 2026-10-28 02:57:06 | -- | -- | 0 | -- | commissioning | renke_realtime
82831 | PILOT_2026_01 | B0 | 15207554 | 2026-10-28 02:57:06 | 2026-10-28 02:57:06 | -- | -- | 0 | -- | commissioning | renke_realtime
82834 | PILOT_2026_01 | P2 | 15207556 | 2026-10-28 02:57:15 | 2026-10-28 02:57:21 | -- | -- | 0 | -- | commissioning | renke_realtime
82835 | PILOT_2026_01 | P2 | 21182972 | 2026-10-28 02:57:19 | 2026-10-28 02:57:21 | -- | -- | -- | 481 | commissioning | renke_realtime
82836 | PILOT_2026_01 | P1 | 24319305 | 2026-10-28 02:57:19 | 2026-10-28 02:57:21 | 18.4 | 72.7 | -- | -- | commissioning | renke_realtime
82838 | PILOT_2026_01 | P3 | 21182973 | 2026-10-28 02:57:38 | 2026-10-28 02:57:52 | -- | -- | -- | 602 | commissioning | renke_realtime
82839 | PILOT_2026_01 | P2 | 24319362 | 2026-10-28 02:57:40 | 2026-10-28 02:57:52 | 18 | 74.8 | -- | -- | commissioning | renke_realtime
82840 | PILOT_2026_01 | P3 | 24319364 | 2026-10-28 02:57:42 | 2026-10-28 02:57:52 | 18.2 | 76.3 | -- | -- | commissioning | renke_realtime
82841 | PILOT_2026_01 | B0 | 24319365 | 2026-10-28 02:57:42 | 2026-10-28 02:57:52 | 15.2 | 81.1 | -- | -- | commissioning | renke_realtime
82837 | PILOT_2026_01 | B0 | 21182970 | 2026-10-28 02:57:49 | 2026-10-28 02:57:52 | -- | -- | -- | 437 | commissioning | renke_realtime
82845 | PILOT_2026_01 | P1 | 21182971 | 2026-10-28 02:57:53 | 2026-10-28 02:58:07 | -- | -- | -- | 598 | commissioning | renke_realtime
82843 | PILOT_2026_01 | P1 | 15207555 | 2026-10-28 02:58:02 | 2026-10-28 02:58:07 | -- | -- | 0 | -- | commissioning | renke_realtime
82844 | PILOT_2026_01 | P3 | 15207557 | 2026-10-28 02:58:04 | 2026-10-28 02:58:07 | -- | -- | 0 | -- | commissioning | renke_realtime
82842 | PILOT_2026_01 | B0 | 15207554 | 2026-10-28 02:58:05 | 2026-10-28 02:58:07 | -- | -- | 0 | -- | commissioning | renke_realtime
82846 | PILOT_2026_01 | P2 | 15207556 | 2026-10-28 02:58:15 | 2026-10-28 02:58:22 | -- | -- | 0 | -- | commissioning | renke_realtime
82847 | PILOT_2026_01 | P2 | 21182972 | 2026-10-28 02:58:19 | 2026-10-28 02:58:22 | -- | -- | -- | 478 | commissioning | renke_realtime
82848 | PILOT_2026_01 | P1 | 24319305 | 2026-10-28 02:58:19 | 2026-10-28 02:58:22 | 18.3 | 72.7 | -- | -- | commissioning | renke_realtime
82850 | PILOT_2026_01 | P3 | 21182973 | 2026-10-28 02:58:38 | 2026-10-28 02:58:52 | -- | -- | -- | 604 | commissioning | renke_realtime
82851 | PILOT_2026_01 | P2 | 24319362 | 2026-10-28 02:58:41 | 2026-10-28 02:58:52 | 18.1 | 74.9 | -- | -- | commissioning | renke_realtime
82853 | PILOT_2026_01 | B0 | 24319365 | 2026-10-28 02:58:42 | 2026-10-28 02:58:52 | 15.2 | 80.9 | -- | -- | commissioning | renke_realtime
82852 | PILOT_2026_01 | P3 | 24319364 | 2026-10-28 02:58:42 | 2026-10-28 02:58:52 | 18.2 | 76.4 | -- | -- | commissioning | renke_realtime
82849 | PILOT_2026_01 | B0 | 21182970 | 2026-10-28 02:58:49 | 2026-10-28 02:58:52 | -- | -- | -- | 434 | commissioning | renke_realtime
82855 | PILOT_2026_01 | P1 | 15207555 | 2026-10-28 02:59:03 | 2026-10-28 02:59:08 | -- | -- | 0 | -- | commissioning | renke_realtime
82854 | PILOT_2026_01 | B0 | 15207554 | 2026-10-28 02:59:06 | 2026-10-28 02:59:08 | -- | -- | 0 | -- | commissioning | renke_realtime
82856 | PILOT_2026_01 | P2 | 15207556 | 2026-10-28 02:59:15 | 2026-10-28 02:59:23 | -- | -- | 0 | -- | commissioning | renke_realtime
82858 | PILOT_2026_01 | P3 | 21182973 | 2026-10-28 02:59:38 | 2026-10-28 02:59:52 | -- | -- | -- | 604 | commissioning | renke_realtime
82859 | PILOT_2026_01 | P2 | 24319362 | 2026-10-28 02:59:41 | 2026-10-28 02:59:52 | 18.1 | 74.9 | -- | -- | commissioning | renke_realtime
82860 | PILOT_2026_01 | P3 | 24319364 | 2026-10-28 02:59:42 | 2026-10-28 02:59:52 | 18.1 | 76.4 | -- | -- | commissioning | renke_realtime
82861 | PILOT_2026_01 | B0 | 24319365 | 2026-10-28 02:59:42 | 2026-10-28 02:59:52 | 15.2 | 81.1 | -- | -- | commissioning | renke_realtime
82857 | PILOT_2026_01 | B0 | 21182970 | 2026-10-28 02:59:49 | 2026-10-28 02:59:52 | -- | -- | -- | 432 | commissioning | renke_realtime
82863 | PILOT_2026_01 | P1 | 15207555 | 2026-10-28 03:00:03 | 2026-10-28 03:00:09 | -- | -- | 0 | -- | commissioning | renke_realtime
82864 | PILOT_2026_01 | P3 | 15207557 | 2026-10-28 03:00:05 | 2026-10-28 03:00:09 | -- | -- | 0 | -- | commissioning | renke_realtime
82862 | PILOT_2026_01 | B0 | 15207554 | 2026-10-28 03:00:06 | 2026-10-28 03:00:09 | -- | -- | 0 | -- | commissioning | renke_realtime
82865 | PILOT_2026_01 | P2 | 15207556 | 2026-10-28 03:00:15 | 2026-10-28 03:00:24 | -- | -- | 0 | -- | commissioning | renke_realtime
82866 | PILOT_2026_01 | P1 | 24319305 | 2026-10-28 03:00:19 | 2026-10-28 03:00:24 | 18.4 | 72.7 | -- | -- | commissioning | renke_realtime
82867 | PILOT_2026_01 | P3 | 21182973 | 2026-10-28 03:00:38 | 2026-10-28 03:00:39 | -- | -- | -- | 604 | commissioning | renke_realtime
82869 | PILOT_2026_01 | P2 | 24319362 | 2026-10-28 03:00:41 | 2026-10-28 03:00:52 | 18.1 | 74.9 | -- | -- | commissioning | renke_realtime
82870 | PILOT_2026_01 | B0 | 24319365 | 2026-10-28 03:00:42 | 2026-10-28 03:00:52 | 15.2 | 81.2 | -- | -- | commissioning | renke_realtime
82868 | PILOT_2026_01 | B0 | 21182970 | 2026-10-28 03:00:50 | 2026-10-28 03:00:52 | -- | -- | -- | 431 | commissioning | renke_realtime
82871 | PILOT_2026_01 | P1 | 21182971 | 2026-10-28 03:00:54 | 2026-10-28 03:00:55 | -- | -- | -- | 595 | commissioning | renke_realtime
82873 | PILOT_2026_01 | P1 | 15207555 | 2026-10-28 03:01:03 | 2026-10-28 03:01:10 | -- | -- | 0 | -- | commissioning | renke_realtime
82874 | PILOT_2026_01 | P3 | 15207557 | 2026-10-28 03:01:05 | 2026-10-28 03:01:10 | -- | -- | 0 | -- | commissioning | renke_realtime
82872 | PILOT_2026_01 | B0 | 15207554 | 2026-10-28 03:01:06 | 2026-10-28 03:01:10 | -- | -- | 0 | -- | commissioning | renke_realtime
82875 | PILOT_2026_01 | P2 | 15207556 | 2026-10-28 03:01:15 | 2026-10-28 03:01:25 | -- | -- | 0 | -- | commissioning | renke_realtime
82876 | PILOT_2026_01 | P2 | 21182972 | 2026-10-28 03:01:19 | 2026-10-28 03:01:25 | -- | -- | -- | 478 | commissioning | renke_realtime
82877 | PILOT_2026_01 | P1 | 24319305 | 2026-10-28 03:01:20 | 2026-10-28 03:01:25 | 18.3 | 72.7 | -- | -- | commissioning | renke_realtime
82878 | PILOT_2026_01 | P3 | 21182973 | 2026-10-28 03:01:38 | 2026-10-28 03:01:40 | -- | -- | -- | 600 | commissioning | renke_realtime
82880 | PILOT_2026_01 | P2 | 24319362 | 2026-10-28 03:01:40 | 2026-10-28 03:01:52 | 18.1 | 74.9 | -- | -- | commissioning | renke_realtime
82881 | PILOT_2026_01 | P3 | 24319364 | 2026-10-28 03:01:42 | 2026-10-28 03:01:52 | 18.1 | 76.5 | -- | -- | commissioning | renke_realtime
82882 | PILOT_2026_01 | B0 | 24319365 | 2026-10-28 03:01:42 | 2026-10-28 03:01:52 | 15.2 | 81 | -- | -- | commissioning | renke_realtime
82879 | PILOT_2026_01 | B0 | 21182970 | 2026-10-28 03:01:50 | 2026-10-28 03:01:52 | -- | -- | -- | 435 | commissioning | renke_realtime
82883 | PILOT_2026_01 | P1 | 21182971 | 2026-10-28 03:01:54 | 2026-10-28 03:01:56 | -- | -- | -- | 596 | commissioning | renke_realtime
82885 | PILOT_2026_01 | P1 | 15207555 | 2026-10-28 03:02:03 | 2026-10-28 03:02:11 | -- | -- | 0 | -- | commissioning | renke_realtime
82886 | PILOT_2026_01 | P3 | 15207557 | 2026-10-28 03:02:05 | 2026-10-28 03:02:11 | -- | -- | 0 | -- | commissioning | renke_realtime
82884 | PILOT_2026_01 | B0 | 15207554 | 2026-10-28 03:02:06 | 2026-10-28 03:02:11 | -- | -- | 0 | -- | commissioning | renke_realtime
82887 | PILOT_2026_01 | P2 | 15207556 | 2026-10-28 03:02:15 | 2026-10-28 03:02:26 | -- | -- | 0 | -- | commissioning | renke_realtime
82888 | PILOT_2026_01 | P2 | 21182972 | 2026-10-28 03:02:19 | 2026-10-28 03:02:26 | -- | -- | -- | 481 | commissioning | renke_realtime
82889 | PILOT_2026_01 | P3 | 21182973 | 2026-10-28 03:02:39 | 2026-10-28 03:02:41 | -- | -- | -- | 599 | commissioning | renke_realtime
82891 | PILOT_2026_01 | P2 | 24319362 | 2026-10-28 03:02:40 | 2026-10-28 03:02:52 | 18 | 74.8 | -- | -- | commissioning | renke_realtime
82892 | PILOT_2026_01 | P3 | 24319364 | 2026-10-28 03:02:42 | 2026-10-28 03:02:52 | 18.2 | 76.6 | -- | -- | commissioning | renke_realtime
82893 | PILOT_2026_01 | B0 | 24319365 | 2026-10-28 03:02:42 | 2026-10-28 03:02:52 | 15.2 | 81.1 | -- | -- | commissioning | renke_realtime
82890 | PILOT_2026_01 | B0 | 21182970 | 2026-10-28 03:02:50 | 2026-10-28 03:02:52 | -- | -- | -- | 435 | commissioning | renke_realtime
82895 | PILOT_2026_01 | P1 | 15207555 | 2026-10-28 03:03:03 | 2026-10-28 03:03:12 | -- | -- | 0 | -- | commissioning | renke_realtime
82896 | PILOT_2026_01 | P3 | 15207557 | 2026-10-28 03:03:05 | 2026-10-28 03:03:12 | -- | -- | 0 | -- | commissioning | renke_realtime
82894 | PILOT_2026_01 | B0 | 15207554 | 2026-10-28 03:03:06 | 2026-10-28 03:03:12 | -- | -- | 0 | -- | commissioning | renke_realtime
82897 | PILOT_2026_01 | P2 | 15207556 | 2026-10-28 03:03:15 | 2026-10-28 03:03:27 | -- | -- | 0 | -- | commissioning | renke_realtime
82898 | PILOT_2026_01 | P2 | 21182972 | 2026-10-28 03:03:19 | 2026-10-28 03:03:27 | -- | -- | -- | 482 | commissioning | renke_realtime
82899 | PILOT_2026_01 | P1 | 24319305 | 2026-10-28 03:03:19 | 2026-10-28 03:03:27 | 18.3 | 72.8 | -- | -- | commissioning | renke_realtime
82900 | PILOT_2026_01 | P3 | 21182973 | 2026-10-28 03:03:39 | 2026-10-28 03:03:42 | -- | -- | -- | 600 | commissioning | renke_realtime
82901 | PILOT_2026_01 | P2 | 24319362 | 2026-10-28 03:03:41 | 2026-10-28 03:03:42 | 18.1 | 74.9 | -- | -- | commissioning | renke_realtime
82902 | PILOT_2026_01 | P3 | 24319364 | 2026-10-28 03:03:42 | 2026-10-28 03:03:42 | 18.1 | 76.6 | -- | -- | commissioning | renke_realtime
82903 | PILOT_2026_01 | B0 | 24319365 | 2026-10-28 03:03:42 | 2026-10-28 03:03:42 | 15.1 | 80.7 | -- | -- | commissioning | renke_realtime
82904 | PILOT_2026_01 | B0 | 21182970 | 2026-10-28 03:03:50 | 2026-10-28 03:03:52 | -- | -- | -- | 437 | commissioning | renke_realtime
82905 | PILOT_2026_01 | P1 | 21182971 | 2026-10-28 03:03:54 | 2026-10-28 03:03:58 | -- | -- | -- | 598 | commissioning | renke_realtime
82907 | PILOT_2026_01 | P1 | 15207555 | 2026-10-28 03:04:03 | 2026-10-28 03:04:13 | -- | -- | 0 | -- | commissioning | renke_realtime
82906 | PILOT_2026_01 | B0 | 15207554 | 2026-10-28 03:04:06 | 2026-10-28 03:04:13 | -- | -- | 0 | -- | commissioning | renke_realtime
82908 | PILOT_2026_01 | P2 | 15207556 | 2026-10-28 03:04:15 | 2026-10-28 03:04:28 | -- | -- | 0 | -- | commissioning | renke_realtime
82909 | PILOT_2026_01 | P2 | 21182972 | 2026-10-28 03:04:19 | 2026-10-28 03:04:28 | -- | -- | -- | 480 | commissioning | renke_realtime
82910 | PILOT_2026_01 | P1 | 24319305 | 2026-10-28 03:04:19 | 2026-10-28 03:04:28 | 18.3 | 72.9 | -- | -- | commissioning | renke_realtime
82911 | PILOT_2026_01 | P3 | 21182973 | 2026-10-28 03:04:39 | 2026-10-28 03:04:43 | -- | -- | -- | 600 | commissioning | renke_realtime
82912 | PILOT_2026_01 | P2 | 24319362 | 2026-10-28 03:04:41 | 2026-10-28 03:04:43 | 18.1 | 74.9 | -- | -- | commissioning | renke_realtime
82913 | PILOT_2026_01 | P3 | 24319364 | 2026-10-28 03:04:42 | 2026-10-28 03:04:43 | 18.2 | 76.7 | -- | -- | commissioning | renke_realtime
82914 | PILOT_2026_01 | B0 | 24319365 | 2026-10-28 03:04:42 | 2026-10-28 03:04:43 | 15.2 | 81.1 | -- | -- | commissioning | renke_realtime
82915 | PILOT_2026_01 | P1 | 21182971 | 2026-10-28 03:04:54 | 2026-10-28 03:04:59 | -- | -- | -- | 598 | commissioning | renke_realtime
82917 | PILOT_2026_01 | P3 | 15207557 | 2026-10-28 03:05:05 | 2026-10-28 03:05:14 | -- | -- | 0 | -- | commissioning | renke_realtime
82916 | PILOT_2026_01 | B0 | 15207554 | 2026-10-28 03:05:06 | 2026-10-28 03:05:14 | -- | -- | 0 | -- | commissioning | renke_realtime
82918 | PILOT_2026_01 | P2 | 15207556 | 2026-10-28 03:05:15 | 2026-10-28 03:05:29 | -- | -- | 0 | -- | commissioning | renke_realtime
82919 | PILOT_2026_01 | P2 | 21182972 | 2026-10-28 03:05:19 | 2026-10-28 03:05:29 | -- | -- | -- | 481 | commissioning | renke_realtime
82920 | PILOT_2026_01 | P1 | 24319305 | 2026-10-28 03:05:20 | 2026-10-28 03:05:29 | 18.2 | 73 | -- | -- | commissioning | renke_realtime
82921 | PILOT_2026_01 | P3 | 21182973 | 2026-10-28 03:05:39 | 2026-10-28 03:05:44 | -- | -- | -- | 604 | commissioning | renke_realtime
82922 | PILOT_2026_01 | P2 | 24319362 | 2026-10-28 03:05:41 | 2026-10-28 03:05:44 | 18.1 | 74.8 | -- | -- | commissioning | renke_realtime
82923 | PILOT_2026_01 | P3 | 24319364 | 2026-10-28 03:05:42 | 2026-10-28 03:05:44 | 18.2 | 76.7 | -- | -- | commissioning | renke_realtime
82924 | PILOT_2026_01 | B0 | 24319365 | 2026-10-28 03:05:42 | 2026-10-28 03:05:44 | 15.2 | 80.8 | -- | -- | commissioning | renke_realtime
82925 | PILOT_2026_01 | B0 | 21182970 | 2026-10-28 03:05:50 | 2026-10-28 03:05:52 | -- | -- | -- | 438 | commissioning | renke_realtime
82926 | PILOT_2026_01 | P1 | 21182971 | 2026-10-28 03:05:54 | 2026-10-28 03:05:59 | -- | -- | -- | 600 | commissioning | renke_realtime
82928 | PILOT_2026_01 | P3 | 15207557 | 2026-10-28 03:06:05 | 2026-10-28 03:06:15 | -- | -- | 0 | -- | commissioning | renke_realtime
82927 | PILOT_2026_01 | B0 | 15207554 | 2026-10-28 03:06:06 | 2026-10-28 03:06:15 | -- | -- | 0 | -- | commissioning | renke_realtime
82929 | PILOT_2026_01 | P2 | 15207556 | 2026-10-28 03:06:15 | 2026-10-28 03:06:30 | -- | -- | 0 | -- | commissioning | renke_realtime
82931 | PILOT_2026_01 | P1 | 24319305 | 2026-10-28 03:06:19 | 2026-10-28 03:06:30 | 18.4 | 73 | -- | -- | commissioning | renke_realtime
82930 | PILOT_2026_01 | P2 | 21182972 | 2026-10-28 03:06:19 | 2026-10-28 03:06:30 | -- | -- | -- | 480 | commissioning | renke_realtime
82932 | PILOT_2026_01 | P3 | 21182973 | 2026-10-28 03:06:39 | 2026-10-28 03:06:45 | -- | -- | -- | 604 | commissioning | renke_realtime
82933 | PILOT_2026_01 | P3 | 24319364 | 2026-10-28 03:06:42 | 2026-10-28 03:06:45 | 18.1 | 76.6 | -- | -- | commissioning | renke_realtime
82934 | PILOT_2026_01 | B0 | 24319365 | 2026-10-28 03:06:42 | 2026-10-28 03:06:45 | 15.2 | 80.9 | -- | -- | commissioning | renke_realtime
82935 | PILOT_2026_01 | B0 | 21182970 | 2026-10-28 03:06:50 | 2026-10-28 03:06:52 | -- | -- | -- | 437 | commissioning | renke_realtime
82936 | PILOT_2026_01 | P1 | 21182971 | 2026-10-28 03:06:54 | 2026-10-28 03:07:00 | -- | -- | -- | 599 | commissioning | renke_realtime
82938 | PILOT_2026_01 | P1 | 15207555 | 2026-10-28 03:07:03 | 2026-10-28 03:07:16 | -- | -- | 0 | -- | commissioning | renke_realtime
82939 | PILOT_2026_01 | P3 | 15207557 | 2026-10-28 03:07:05 | 2026-10-28 03:07:16 | -- | -- | 0 | -- | commissioning | renke_realtime
82937 | PILOT_2026_01 | B0 | 15207554 | 2026-10-28 03:07:06 | 2026-10-28 03:07:16 | -- | -- | 0 | -- | commissioning | renke_realtime
82940 | PILOT_2026_01 | P2 | 15207556 | 2026-10-28 03:07:15 | 2026-10-28 03:07:31 | -- | -- | 0 | -- | commissioning | renke_realtime
82941 | PILOT_2026_01 | P2 | 21182972 | 2026-10-28 03:07:20 | 2026-10-28 03:07:31 | -- | -- | -- | 480 | commissioning | renke_realtime
82942 | PILOT_2026_01 | P3 | 21182973 | 2026-10-28 03:07:39 | 2026-10-28 03:07:46 | -- | -- | -- | 602 | commissioning | renke_realtime
82943 | PILOT_2026_01 | P3 | 24319364 | 2026-10-28 03:07:42 | 2026-10-28 03:07:46 | 18.1 | 76.8 | -- | -- | commissioning | renke_realtime
82944 | PILOT_2026_01 | B0 | 24319365 | 2026-10-28 03:07:42 | 2026-10-28 03:07:46 | 15.1 | 80.7 | -- | -- | commissioning | renke_realtime
82945 | PILOT_2026_01 | B0 | 21182970 | 2026-10-28 03:07:50 | 2026-10-28 03:07:52 | -- | -- | -- | 437 | commissioning | renke_realtime
82946 | PILOT_2026_01 | P1 | 21182971 | 2026-10-28 03:07:54 | 2026-10-28 03:08:01 | -- | -- | -- | 599 | commissioning | renke_realtime
82948 | PILOT_2026_01 | P1 | 15207555 | 2026-10-28 03:08:03 | 2026-10-28 03:08:17 | -- | -- | 0 | -- | commissioning | renke_realtime
82950 | PILOT_2026_01 | P3 | 15207557 | 2026-10-28 03:08:05 | 2026-10-28 03:08:17 | -- | -- | 0 | -- | commissioning | renke_realtime
82947 | PILOT_2026_01 | B0 | 15207554 | 2026-10-28 03:08:06 | 2026-10-28 03:08:17 | -- | -- | 0 | -- | commissioning | renke_realtime
82949 | PILOT_2026_01 | P2 | 15207556 | 2026-10-28 03:08:15 | 2026-10-28 03:08:17 | -- | -- | 0 | -- | commissioning | renke_realtime
82952 | PILOT_2026_01 | P1 | 24319305 | 2026-10-28 03:08:19 | 2026-10-28 03:08:32 | 18.4 | 73 | -- | -- | commissioning | renke_realtime
82951 | PILOT_2026_01 | P2 | 21182972 | 2026-10-28 03:08:20 | 2026-10-28 03:08:32 | -- | -- | -- | 482 | commissioning | renke_realtime
82953 | PILOT_2026_01 | P3 | 21182973 | 2026-10-28 03:08:39 | 2026-10-28 03:08:47 | -- | -- | -- | 601 | commissioning | renke_realtime
82954 | PILOT_2026_01 | P2 | 24319362 | 2026-10-28 03:08:41 | 2026-10-28 03:08:47 | 18 | 75 | -- | -- | commissioning | renke_realtime
82955 | PILOT_2026_01 | P3 | 24319364 | 2026-10-28 03:08:42 | 2026-10-28 03:08:47 | 18.2 | 76.5 | -- | -- | commissioning | renke_realtime
82956 | PILOT_2026_01 | B0 | 24319365 | 2026-10-28 03:08:42 | 2026-10-28 03:08:47 | 15.1 | 80.9 | -- | -- | commissioning | renke_realtime
82957 | PILOT_2026_01 | B0 | 21182970 | 2026-10-28 03:08:50 | 2026-10-28 03:08:52 | -- | -- | -- | 437 | commissioning | renke_realtime
82958 | PILOT_2026_01 | P1 | 21182971 | 2026-10-28 03:08:54 | 2026-10-28 03:09:02 | -- | -- | -- | 599 | commissioning | renke_realtime
82960 | PILOT_2026_01 | P1 | 15207555 | 2026-10-28 03:09:03 | 2026-10-28 03:09:18 | -- | -- | 0 | -- | commissioning | renke_realtime
82962 | PILOT_2026_01 | P3 | 15207557 | 2026-10-28 03:09:05 | 2026-10-28 03:09:18 | -- | -- | 0 | -- | commissioning | renke_realtime
82959 | PILOT_2026_01 | B0 | 15207554 | 2026-10-28 03:09:06 | 2026-10-28 03:09:18 | -- | -- | 0 | -- | commissioning | renke_realtime
82961 | PILOT_2026_01 | P2 | 15207556 | 2026-10-28 03:09:15 | 2026-10-28 03:09:18 | -- | -- | 0 | -- | commissioning | renke_realtime
82964 | PILOT_2026_01 | P1 | 24319305 | 2026-10-28 03:09:19 | 2026-10-28 03:09:33 | 18.4 | 73.1 | -- | -- | commissioning | renke_realtime
82963 | PILOT_2026_01 | P2 | 21182972 | 2026-10-28 03:09:20 | 2026-10-28 03:09:33 | -- | -- | -- | 486 | commissioning | renke_realtime
82965 | PILOT_2026_01 | P3 | 21182973 | 2026-10-28 03:09:39 | 2026-10-28 03:09:48 | -- | -- | -- | 602 | commissioning | renke_realtime
82966 | PILOT_2026_01 | P2 | 24319362 | 2026-10-28 03:09:41 | 2026-10-28 03:09:48 | 18.1 | 75.1 | -- | -- | commissioning | renke_realtime
82968 | PILOT_2026_01 | B0 | 24319365 | 2026-10-28 03:09:42 | 2026-10-28 03:09:48 | 15.1 | 80.9 | -- | -- | commissioning | renke_realtime
82967 | PILOT_2026_01 | P3 | 24319364 | 2026-10-28 03:09:42 | 2026-10-28 03:09:48 | 18.2 | 76.7 | -- | -- | commissioning | renke_realtime
82969 | PILOT_2026_01 | B0 | 21182970 | 2026-10-28 03:09:50 | 2026-10-28 03:09:52 | -- | -- | -- | 438 | commissioning | renke_realtime
82970 | PILOT_2026_01 | P1 | 21182971 | 2026-10-28 03:09:54 | 2026-10-28 03:10:04 | -- | -- | -- | 600 | commissioning | renke_realtime
82972 | PILOT_2026_01 | P1 | 15207555 | 2026-10-28 03:10:03 | 2026-10-28 03:10:19 | -- | -- | 0 | -- | commissioning | renke_realtime
82974 | PILOT_2026_01 | P3 | 15207557 | 2026-10-28 03:10:05 | 2026-10-28 03:10:19 | -- | -- | 0 | -- | commissioning | renke_realtime
82971 | PILOT_2026_01 | B0 | 15207554 | 2026-10-28 03:10:06 | 2026-10-28 03:10:19 | -- | -- | 0 | -- | commissioning | renke_realtime
82973 | PILOT_2026_01 | P2 | 15207556 | 2026-10-28 03:10:16 | 2026-10-28 03:10:19 | -- | -- | 0 | -- | commissioning | renke_realtime
82976 | PILOT_2026_01 | P1 | 24319305 | 2026-10-28 03:10:19 | 2026-10-28 03:10:34 | 18.3 | 73.2 | -- | -- | commissioning | renke_realtime
82975 | PILOT_2026_01 | P2 | 21182972 | 2026-10-28 03:10:20 | 2026-10-28 03:10:34 | -- | -- | -- | 485 | commissioning | renke_realtime
82977 | PILOT_2026_01 | P3 | 21182973 | 2026-10-28 03:10:39 | 2026-10-28 03:10:50 | -- | -- | -- | 601 | commissioning | renke_realtime
82978 | PILOT_2026_01 | P2 | 24319362 | 2026-10-28 03:10:41 | 2026-10-28 03:10:50 | 18.1 | 75 | -- | -- | commissioning | renke_realtime
82980 | PILOT_2026_01 | B0 | 24319365 | 2026-10-28 03:10:42 | 2026-10-28 03:10:50 | 15.2 | 81.4 | -- | -- | commissioning | renke_realtime
82979 | PILOT_2026_01 | P3 | 24319364 | 2026-10-28 03:10:42 | 2026-10-28 03:10:50 | 18.1 | 76.7 | -- | -- | commissioning | renke_realtime
82981 | PILOT_2026_01 | B0 | 21182970 | 2026-10-28 03:10:50 | 2026-10-28 03:10:52 | -- | -- | -- | 438 | commissioning | renke_realtime
82985 | PILOT_2026_01 | P3 | 15207557 | 2026-10-28 03:11:05 | 2026-10-28 03:11:20 | -- | -- | 0 | -- | commissioning | renke_realtime
82983 | PILOT_2026_01 | P1 | 15207555 | 2026-10-28 03:11:06 | 2026-10-28 03:11:20 | -- | -- | 0 | -- | commissioning | renke_realtime
82982 | PILOT_2026_01 | B0 | 15207554 | 2026-10-28 03:11:07 | 2026-10-28 03:11:20 | -- | -- | 0 | -- | commissioning | renke_realtime
82984 | PILOT_2026_01 | P2 | 15207556 | 2026-10-28 03:11:16 | 2026-10-28 03:11:20 | -- | -- | 0 | -- | commissioning | renke_realtime
82987 | PILOT_2026_01 | P1 | 24319305 | 2026-10-28 03:11:19 | 2026-10-28 03:11:20 | 18.2 | 73.2 | -- | -- | commissioning | renke_realtime
82986 | PILOT_2026_01 | P2 | 21182972 | 2026-10-28 03:11:20 | 2026-10-28 03:11:20 | -- | -- | -- | 488 | commissioning | renke_realtime
82988 | PILOT_2026_01 | P3 | 21182973 | 2026-10-28 03:11:39 | 2026-10-28 03:11:51 | -- | -- | -- | 600 | commissioning | renke_realtime
82989 | PILOT_2026_01 | P2 | 24319362 | 2026-10-28 03:11:41 | 2026-10-28 03:11:51 | 18 | 75 | -- | -- | commissioning | renke_realtime
82990 | PILOT_2026_01 | P3 | 24319364 | 2026-10-28 03:11:42 | 2026-10-28 03:11:51 | 18.1 | 76.7 | -- | -- | commissioning | renke_realtime
82991 | PILOT_2026_01 | B0 | 21182970 | 2026-10-28 03:11:50 | 2026-10-28 03:11:52 | -- | -- | -- | 442 | commissioning | renke_realtime
82992 | PILOT_2026_01 | P1 | 21182971 | 2026-10-28 03:11:57 | 2026-10-28 03:12:06 | -- | -- | -- | 599 | commissioning | renke_realtime
82995 | PILOT_2026_01 | P3 | 15207557 | 2026-10-28 03:12:05 | 2026-10-28 03:12:21 | -- | -- | 0 | -- | commissioning | renke_realtime
82994 | PILOT_2026_01 | P1 | 15207555 | 2026-10-28 03:12:06 | 2026-10-28 03:12:21 | -- | -- | 0 | -- | commissioning | renke_realtime
82993 | PILOT_2026_01 | B0 | 15207554 | 2026-10-28 03:12:06 | 2026-10-28 03:12:21 | -- | -- | 0 | -- | commissioning | renke_realtime
82997 | PILOT_2026_01 | P1 | 24319305 | 2026-10-28 03:12:19 | 2026-10-28 03:12:21 | 18.3 | 73.2 | -- | -- | commissioning | renke_realtime
82996 | PILOT_2026_01 | P2 | 21182972 | 2026-10-28 03:12:20 | 2026-10-28 03:12:21 | -- | -- | -- | 490 | commissioning | renke_realtime
82999 | PILOT_2026_01 | P3 | 21182973 | 2026-10-28 03:12:39 | 2026-10-28 03:12:52 | -- | -- | -- | 604 | commissioning | renke_realtime
83000 | PILOT_2026_01 | P3 | 24319364 | 2026-10-28 03:12:42 | 2026-10-28 03:12:52 | 18.2 | 76.7 | -- | -- | commissioning | renke_realtime
83001 | PILOT_2026_01 | B0 | 24319365 | 2026-10-28 03:12:42 | 2026-10-28 03:12:52 | 15.1 | 81.6 | -- | -- | commissioning | renke_realtime
82998 | PILOT_2026_01 | B0 | 21182970 | 2026-10-28 03:12:50 | 2026-10-28 03:12:51 | -- | -- | -- | 441 | commissioning | renke_realtime
83004 | PILOT_2026_01 | P1 | 21182971 | 2026-10-28 03:12:57 | 2026-10-28 03:13:07 | -- | -- | -- | 597 | commissioning | renke_realtime
83003 | PILOT_2026_01 | P3 | 15207557 | 2026-10-28 03:13:05 | 2026-10-28 03:13:07 | -- | -- | 0 | -- | commissioning | renke_realtime
83002 | PILOT_2026_01 | P1 | 15207555 | 2026-10-28 03:13:06 | 2026-10-28 03:13:07 | -- | -- | 0 | -- | commissioning | renke_realtime
83005 | PILOT_2026_01 | P2 | 15207556 | 2026-10-28 03:13:16 | 2026-10-28 03:13:22 | -- | -- | 0 | -- | commissioning | renke_realtime
83006 | PILOT_2026_01 | P1 | 24319305 | 2026-10-28 03:13:19 | 2026-10-28 03:13:22 | 18.3 | 73.3 | -- | -- | commissioning | renke_realtime
83008 | PILOT_2026_01 | P3 | 21182973 | 2026-10-28 03:13:39 | 2026-10-28 03:13:52 | -- | -- | -- | 604 | commissioning | renke_realtime
83009 | PILOT_2026_01 | P2 | 24319362 | 2026-10-28 03:13:40 | 2026-10-28 03:13:52 | 18.1 | 75.2 | -- | -- | commissioning | renke_realtime
83011 | PILOT_2026_01 | B0 | 24319365 | 2026-10-28 03:13:42 | 2026-10-28 03:13:52 | 15.1 | 81.6 | -- | -- | commissioning | renke_realtime
83010 | PILOT_2026_01 | P3 | 24319364 | 2026-10-28 03:13:42 | 2026-10-28 03:13:52 | 18.2 | 76.7 | -- | -- | commissioning | renke_realtime
83007 | PILOT_2026_01 | B0 | 21182970 | 2026-10-28 03:13:50 | 2026-10-28 03:13:52 | -- | -- | -- | 443 | commissioning | renke_realtime
83015 | PILOT_2026_01 | P1 | 21182971 | 2026-10-28 03:13:57 | 2026-10-28 03:14:08 | -- | -- | -- | 597 | commissioning | renke_realtime
83014 | PILOT_2026_01 | P3 | 15207557 | 2026-10-28 03:14:06 | 2026-10-28 03:14:08 | -- | -- | 0 | -- | commissioning | renke_realtime
83013 | PILOT_2026_01 | P1 | 15207555 | 2026-10-28 03:14:06 | 2026-10-28 03:14:08 | -- | -- | 0 | -- | commissioning | renke_realtime
83012 | PILOT_2026_01 | B0 | 15207554 | 2026-10-28 03:14:07 | 2026-10-28 03:14:08 | -- | -- | 0 | -- | commissioning | renke_realtime
83016 | PILOT_2026_01 | P2 | 15207556 | 2026-10-28 03:14:16 | 2026-10-28 03:14:23 | -- | -- | 0 | -- | commissioning | renke_realtime
83018 | PILOT_2026_01 | P1 | 24319305 | 2026-10-28 03:14:20 | 2026-10-28 03:14:23 | 18.5 | 73.3 | -- | -- | commissioning | renke_realtime
83017 | PILOT_2026_01 | P2 | 21182972 | 2026-10-28 03:14:20 | 2026-10-28 03:14:23 | -- | -- | -- | 487 | commissioning | renke_realtime
83019 | PILOT_2026_01 | P2 | 24319362 | 2026-10-28 03:14:40 | 2026-10-28 03:14:52 | 18 | 75.1 | -- | -- | commissioning | renke_realtime
83020 | PILOT_2026_01 | P3 | 24319364 | 2026-10-28 03:14:42 | 2026-10-28 03:14:52 | 18.1 | 76.8 | -- | -- | commissioning | renke_realtime
83021 | PILOT_2026_01 | B0 | 24319365 | 2026-10-28 03:14:42 | 2026-10-28 03:14:52 | 15.1 | 81.5 | -- | -- | commissioning | renke_realtime
83025 | PILOT_2026_01 | P1 | 21182971 | 2026-10-28 03:14:57 | 2026-10-28 03:15:09 | -- | -- | -- | 596 | commissioning | renke_realtime
83024 | PILOT_2026_01 | P3 | 15207557 | 2026-10-28 03:15:06 | 2026-10-28 03:15:09 | -- | -- | 0 | -- | commissioning | renke_realtime
83023 | PILOT_2026_01 | P1 | 15207555 | 2026-10-28 03:15:06 | 2026-10-28 03:15:09 | -- | -- | 0 | -- | commissioning | renke_realtime
83022 | PILOT_2026_01 | B0 | 15207554 | 2026-10-28 03:15:07 | 2026-10-28 03:15:09 | -- | -- | 0 | -- | commissioning | renke_realtime
83026 | PILOT_2026_01 | P2 | 15207556 | 2026-10-28 03:15:16 | 2026-10-28 03:15:24 | -- | -- | 0 | -- | commissioning | renke_realtime
83027 | PILOT_2026_01 | P2 | 21182972 | 2026-10-28 03:15:20 | 2026-10-28 03:15:24 | -- | -- | -- | 488 | commissioning | renke_realtime
83029 | PILOT_2026_01 | P2 | 24319362 | 2026-10-28 03:15:41 | 2026-10-28 03:15:52 | 18 | 75.3 | -- | -- | commissioning | renke_realtime
83030 | PILOT_2026_01 | P3 | 24319364 | 2026-10-28 03:15:42 | 2026-10-28 03:15:52 | 18 | 76.7 | -- | -- | commissioning | renke_realtime
83031 | PILOT_2026_01 | B0 | 24319365 | 2026-10-28 03:15:42 | 2026-10-28 03:15:52 | 15.1 | 81.5 | -- | -- | commissioning | renke_realtime
83028 | PILOT_2026_01 | B0 | 21182970 | 2026-10-28 03:15:51 | 2026-10-28 03:15:52 | -- | -- | -- | 445 | commissioning | renke_realtime
83035 | PILOT_2026_01 | P1 | 21182971 | 2026-10-28 03:15:57 | 2026-10-28 03:16:10 | -- | -- | -- | 596 | commissioning | renke_realtime
83034 | PILOT_2026_01 | P3 | 15207557 | 2026-10-28 03:16:06 | 2026-10-28 03:16:10 | -- | -- | 0 | -- | commissioning | renke_realtime
83033 | PILOT_2026_01 | P1 | 15207555 | 2026-10-28 03:16:07 | 2026-10-28 03:16:10 | -- | -- | 0 | -- | commissioning | renke_realtime
83032 | PILOT_2026_01 | B0 | 15207554 | 2026-10-28 03:16:07 | 2026-10-28 03:16:10 | -- | -- | 0 | -- | commissioning | renke_realtime
83036 | PILOT_2026_01 | P2 | 15207556 | 2026-10-28 03:16:16 | 2026-10-28 03:16:25 | -- | -- | 0 | -- | commissioning | renke_realtime
83038 | PILOT_2026_01 | P1 | 24319305 | 2026-10-28 03:16:19 | 2026-10-28 03:16:25 | 18.2 | 73.5 | -- | -- | commissioning | renke_realtime
83037 | PILOT_2026_01 | P2 | 21182972 | 2026-10-28 03:16:20 | 2026-10-28 03:16:25 | -- | -- | -- | 484 | commissioning | renke_realtime
83039 | PILOT_2026_01 | P3 | 21182973 | 2026-10-28 03:16:40 | 2026-10-28 03:16:40 | -- | -- | -- | 604 | commissioning | renke_realtime
83041 | PILOT_2026_01 | P2 | 24319362 | 2026-10-28 03:16:40 | 2026-10-28 03:16:52 | 18.1 | 75.3 | -- | -- | commissioning | renke_realtime
83043 | PILOT_2026_01 | B0 | 24319365 | 2026-10-28 03:16:42 | 2026-10-28 03:16:52 | 15.2 | 81.7 | -- | -- | commissioning | renke_realtime
83042 | PILOT_2026_01 | P3 | 24319364 | 2026-10-28 03:16:42 | 2026-10-28 03:16:52 | 18.2 | 76.8 | -- | -- | commissioning | renke_realtime
83040 | PILOT_2026_01 | B0 | 21182970 | 2026-10-28 03:16:51 | 2026-10-28 03:16:52 | -- | -- | -- | 442 | commissioning | renke_realtime
83046 | PILOT_2026_01 | P3 | 15207557 | 2026-10-28 03:17:06 | 2026-10-28 03:17:11 | -- | -- | 0 | -- | commissioning | renke_realtime
83045 | PILOT_2026_01 | P1 | 15207555 | 2026-10-28 03:17:07 | 2026-10-28 03:17:11 | -- | -- | 0 | -- | commissioning | renke_realtime
83044 | PILOT_2026_01 | B0 | 15207554 | 2026-10-28 03:17:07 | 2026-10-28 03:17:11 | -- | -- | 0 | -- | commissioning | renke_realtime
83047 | PILOT_2026_01 | P2 | 15207556 | 2026-10-28 03:17:16 | 2026-10-28 03:17:26 | -- | -- | 0 | -- | commissioning | renke_realtime
83049 | PILOT_2026_01 | P1 | 24319305 | 2026-10-28 03:17:19 | 2026-10-28 03:17:26 | 18.3 | 73.5 | -- | -- | commissioning | renke_realtime
83048 | PILOT_2026_01 | P2 | 21182972 | 2026-10-28 03:17:20 | 2026-10-28 03:17:26 | -- | -- | -- | 482 | commissioning | renke_realtime
83050 | PILOT_2026_01 | P3 | 21182973 | 2026-10-28 03:17:40 | 2026-10-28 03:17:41 | -- | -- | -- | 604 | commissioning | renke_realtime
83051 | PILOT_2026_01 | P2 | 24319362 | 2026-10-28 03:17:41 | 2026-10-28 03:17:41 | 18 | 75.1 | -- | -- | commissioning | renke_realtime
83053 | PILOT_2026_01 | P3 | 24319364 | 2026-10-28 03:17:42 | 2026-10-28 03:17:52 | 18.1 | 76.9 | -- | -- | commissioning | renke_realtime
83052 | PILOT_2026_01 | B0 | 21182970 | 2026-10-28 03:17:51 | 2026-10-28 03:17:52 | -- | -- | -- | 442 | commissioning | renke_realtime
83057 | PILOT_2026_01 | P1 | 21182971 | 2026-10-28 03:17:57 | 2026-10-28 03:18:12 | -- | -- | -- | 596 | commissioning | renke_realtime
83056 | PILOT_2026_01 | P3 | 15207557 | 2026-10-28 03:18:06 | 2026-10-28 03:18:12 | -- | -- | 0 | -- | commissioning | renke_realtime
83055 | PILOT_2026_01 | P1 | 15207555 | 2026-10-28 03:18:07 | 2026-10-28 03:18:12 | -- | -- | 0 | -- | commissioning | renke_realtime
83054 | PILOT_2026_01 | B0 | 15207554 | 2026-10-28 03:18:07 | 2026-10-28 03:18:12 | -- | -- | 0 | -- | commissioning | renke_realtime
83058 | PILOT_2026_01 | P2 | 15207556 | 2026-10-28 03:18:16 | 2026-10-28 03:18:27 | -- | -- | 0 | -- | commissioning | renke_realtime
83060 | PILOT_2026_01 | P1 | 24319305 | 2026-10-28 03:18:19 | 2026-10-28 03:18:27 | 18.3 | 73.5 | -- | -- | commissioning | renke_realtime
83059 | PILOT_2026_01 | P2 | 21182972 | 2026-10-28 03:18:20 | 2026-10-28 03:18:27 | -- | -- | -- | 485 | commissioning | renke_realtime
83061 | PILOT_2026_01 | P3 | 21182973 | 2026-10-28 03:18:40 | 2026-10-28 03:18:42 | -- | -- | -- | 601 | commissioning | renke_realtime
83062 | PILOT_2026_01 | P2 | 24319362 | 2026-10-28 03:18:41 | 2026-10-28 03:18:42 | 18 | 75.2 | -- | -- | commissioning | renke_realtime
83063 | PILOT_2026_01 | P3 | 24319364 | 2026-10-28 03:18:42 | 2026-10-28 03:18:42 | 18.2 | 76.8 | -- | -- | commissioning | renke_realtime
83065 | PILOT_2026_01 | B0 | 24319365 | 2026-10-28 03:18:42 | 2026-10-28 03:18:52 | 15.2 | 81.2 | -- | -- | commissioning | renke_realtime
83064 | PILOT_2026_01 | B0 | 21182970 | 2026-10-28 03:18:51 | 2026-10-28 03:18:52 | -- | -- | -- | 440 | commissioning | renke_realtime
83069 | PILOT_2026_01 | P1 | 21182971 | 2026-10-28 03:18:58 | 2026-10-28 03:19:13 | -- | -- | -- | 595 | commissioning | renke_realtime
83068 | PILOT_2026_01 | P3 | 15207557 | 2026-10-28 03:19:06 | 2026-10-28 03:19:13 | -- | -- | 0 | -- | commissioning | renke_realtime
83067 | PILOT_2026_01 | P1 | 15207555 | 2026-10-28 03:19:07 | 2026-10-28 03:19:13 | -- | -- | 0 | -- | commissioning | renke_realtime
83066 | PILOT_2026_01 | B0 | 15207554 | 2026-10-28 03:19:07 | 2026-10-28 03:19:13 | -- | -- | 0 | -- | commissioning | renke_realtime
83070 | PILOT_2026_01 | P2 | 15207556 | 2026-10-28 03:19:16 | 2026-10-28 03:19:28 | -- | -- | 0 | -- | commissioning | renke_realtime
83072 | PILOT_2026_01 | P1 | 24319305 | 2026-10-28 03:19:19 | 2026-10-28 03:19:28 | 18.3 | 73.5 | -- | -- | commissioning | renke_realtime
83071 | PILOT_2026_01 | P2 | 21182972 | 2026-10-28 03:19:20 | 2026-10-28 03:19:28 | -- | -- | -- | 484 | commissioning | renke_realtime
83073 | PILOT_2026_01 | P3 | 21182973 | 2026-10-28 03:19:40 | 2026-10-28 03:19:43 | -- | -- | -- | 603 | commissioning | renke_realtime
83074 | PILOT_2026_01 | P2 | 24319362 | 2026-10-28 03:19:41 | 2026-10-28 03:19:43 | 18.1 | 75.3 | -- | -- | commissioning | renke_realtime
83075 | PILOT_2026_01 | P3 | 24319364 | 2026-10-28 03:19:42 | 2026-10-28 03:19:43 | 18.1 | 76.9 | -- | -- | commissioning | renke_realtime
83076 | PILOT_2026_01 | B0 | 24319365 | 2026-10-28 03:19:42 | 2026-10-28 03:19:43 | 15.1 | 80.8 | -- | -- | commissioning | renke_realtime
83077 | PILOT_2026_01 | B0 | 21182970 | 2026-10-28 03:19:51 | 2026-10-28 03:19:52 | -- | -- | -- | 442 | commissioning | renke_realtime
83078 | PILOT_2026_01 | P1 | 21182971 | 2026-10-28 03:19:58 | 2026-10-28 03:19:58 | -- | -- | -- | 592 | commissioning | renke_realtime
83081 | PILOT_2026_01 | P3 | 15207557 | 2026-10-28 03:20:06 | 2026-10-28 03:20:14 | -- | -- | 0 | -- | commissioning | renke_realtime
83080 | PILOT_2026_01 | P1 | 15207555 | 2026-10-28 03:20:07 | 2026-10-28 03:20:14 | -- | -- | 0 | -- | commissioning | renke_realtime
83079 | PILOT_2026_01 | B0 | 15207554 | 2026-10-28 03:20:07 | 2026-10-28 03:20:14 | -- | -- | 0 | -- | commissioning | renke_realtime
83082 | PILOT_2026_01 | P2 | 15207556 | 2026-10-28 03:20:16 | 2026-10-28 03:20:29 | -- | -- | 0 | -- | commissioning | renke_realtime
83084 | PILOT_2026_01 | P1 | 24319305 | 2026-10-28 03:20:19 | 2026-10-28 03:20:29 | 18.4 | 73.6 | -- | -- | commissioning | renke_realtime
83083 | PILOT_2026_01 | P2 | 21182972 | 2026-10-28 03:20:21 | 2026-10-28 03:20:29 | -- | -- | -- | 484 | commissioning | renke_realtime
83085 | PILOT_2026_01 | P3 | 21182973 | 2026-10-28 03:20:40 | 2026-10-28 03:20:44 | -- | -- | -- | 605 | commissioning | renke_realtime
83086 | PILOT_2026_01 | P2 | 24319362 | 2026-10-28 03:20:41 | 2026-10-28 03:20:44 | 18.1 | 75.2 | -- | -- | commissioning | renke_realtime
83087 | PILOT_2026_01 | P3 | 24319364 | 2026-10-28 03:20:42 | 2026-10-28 03:20:44 | 18.1 | 76.9 | -- | -- | commissioning | renke_realtime
83088 | PILOT_2026_01 | B0 | 24319365 | 2026-10-28 03:20:42 | 2026-10-28 03:20:44 | 15 | 80.8 | -- | -- | commissioning | renke_realtime
83089 | PILOT_2026_01 | B0 | 21182970 | 2026-10-28 03:20:51 | 2026-10-28 03:20:52 | -- | -- | -- | 442 | commissioning | renke_realtime
83090 | PILOT_2026_01 | P1 | 15207555 | 2026-10-28 03:21:07 | 2026-10-28 03:21:15 | -- | -- | 0 | -- | commissioning | renke_realtime
83091 | PILOT_2026_01 | P2 | 15207556 | 2026-10-28 03:21:16 | 2026-10-28 03:21:30 | -- | -- | 0 | -- | commissioning | renke_realtime
83093 | PILOT_2026_01 | P1 | 24319305 | 2026-10-28 03:21:19 | 2026-10-28 03:21:30 | 18.2 | 73.5 | -- | -- | commissioning | renke_realtime
83092 | PILOT_2026_01 | P2 | 21182972 | 2026-10-28 03:21:21 | 2026-10-28 03:21:30 | -- | -- | -- | 486 | commissioning | renke_realtime
83094 | PILOT_2026_01 | P3 | 21182973 | 2026-10-28 03:21:40 | 2026-10-28 03:21:45 | -- | -- | -- | 602 | commissioning | renke_realtime
83095 | PILOT_2026_01 | P2 | 24319362 | 2026-10-28 03:21:41 | 2026-10-28 03:21:45 | 18.1 | 75.3 | -- | -- | commissioning | renke_realtime
83096 | PILOT_2026_01 | P3 | 24319364 | 2026-10-28 03:21:42 | 2026-10-28 03:21:45 | 18.1 | 76.9 | -- | -- | commissioning | renke_realtime
83097 | PILOT_2026_01 | B0 | 24319365 | 2026-10-28 03:21:42 | 2026-10-28 03:21:45 | 15.1 | 81.4 | -- | -- | commissioning | renke_realtime
83098 | PILOT_2026_01 | B0 | 21182970 | 2026-10-28 03:21:51 | 2026-10-28 03:21:52 | -- | -- | -- | 443 | commissioning | renke_realtime
83099 | PILOT_2026_01 | P1 | 21182971 | 2026-10-28 03:21:58 | 2026-10-28 03:22:00 | -- | -- | -- | 592 | commissioning | renke_realtime
83102 | PILOT_2026_01 | P3 | 15207557 | 2026-10-28 03:22:06 | 2026-10-28 03:22:16 | -- | -- | 0 | -- | commissioning | renke_realtime
83101 | PILOT_2026_01 | P1 | 15207555 | 2026-10-28 03:22:07 | 2026-10-28 03:22:16 | -- | -- | 0 | -- | commissioning | renke_realtime
83100 | PILOT_2026_01 | B0 | 15207554 | 2026-10-28 03:22:08 | 2026-10-28 03:22:16 | -- | -- | 0 | -- | commissioning | renke_realtime
83103 | PILOT_2026_01 | P2 | 15207556 | 2026-10-28 03:22:16 | 2026-10-28 03:22:31 | -- | -- | 0 | -- | commissioning | renke_realtime
83105 | PILOT_2026_01 | P1 | 24319305 | 2026-10-28 03:22:20 | 2026-10-28 03:22:31 | 18.3 | 73.6 | -- | -- | commissioning | renke_realtime
83104 | PILOT_2026_01 | P2 | 21182972 | 2026-10-28 03:22:21 | 2026-10-28 03:22:31 | -- | -- | -- | 484 | commissioning | renke_realtime
83106 | PILOT_2026_01 | P3 | 21182973 | 2026-10-28 03:22:40 | 2026-10-28 03:22:46 | -- | -- | -- | 599 | commissioning | renke_realtime
83107 | PILOT_2026_01 | P3 | 24319364 | 2026-10-28 03:22:42 | 2026-10-28 03:22:46 | 18.1 | 77 | -- | -- | commissioning | renke_realtime
83108 | PILOT_2026_01 | B0 | 24319365 | 2026-10-28 03:22:42 | 2026-10-28 03:22:46 | 15.1 | 81.6 | -- | -- | commissioning | renke_realtime
83109 | PILOT_2026_01 | B0 | 21182970 | 2026-10-28 03:22:51 | 2026-10-28 03:22:52 | -- | -- | -- | 443 | commissioning | renke_realtime
83110 | PILOT_2026_01 | P1 | 21182971 | 2026-10-28 03:22:58 | 2026-10-28 03:23:01 | -- | -- | -- | 590 | commissioning | renke_realtime
83114 | PILOT_2026_01 | P3 | 15207557 | 2026-10-28 03:23:06 | 2026-10-28 03:23:17 | -- | -- | 0 | -- | commissioning | renke_realtime
83112 | PILOT_2026_01 | P1 | 15207555 | 2026-10-28 03:23:07 | 2026-10-28 03:23:17 | -- | -- | 0 | -- | commissioning | renke_realtime
83111 | PILOT_2026_01 | B0 | 15207554 | 2026-10-28 03:23:07 | 2026-10-28 03:23:17 | -- | -- | 0 | -- | commissioning | renke_realtime
83113 | PILOT_2026_01 | P2 | 15207556 | 2026-10-28 03:23:17 | 2026-10-28 03:23:17 | -- | -- | 0 | -- | commissioning | renke_realtime
83116 | PILOT_2026_01 | P1 | 24319305 | 2026-10-28 03:23:19 | 2026-10-28 03:23:32 | 18.3 | 73.5 | -- | -- | commissioning | renke_realtime
83115 | PILOT_2026_01 | P2 | 21182972 | 2026-10-28 03:23:21 | 2026-10-28 03:23:32 | -- | -- | -- | 481 | commissioning | renke_realtime
83117 | PILOT_2026_01 | P3 | 21182973 | 2026-10-28 03:23:40 | 2026-10-28 03:23:47 | -- | -- | -- | 601 | commissioning | renke_realtime
83118 | PILOT_2026_01 | P2 | 24319362 | 2026-10-28 03:23:41 | 2026-10-28 03:23:47 | 18.1 | 75.2 | -- | -- | commissioning | renke_realtime
83119 | PILOT_2026_01 | P3 | 24319364 | 2026-10-28 03:23:42 | 2026-10-28 03:23:47 | 18.2 | 77 | -- | -- | commissioning | renke_realtime
83120 | PILOT_2026_01 | B0 | 24319365 | 2026-10-28 03:23:42 | 2026-10-28 03:23:47 | 15.1 | 81.6 | -- | -- | commissioning | renke_realtime
83121 | PILOT_2026_01 | B0 | 21182970 | 2026-10-28 03:23:51 | 2026-10-28 03:23:52 | -- | -- | -- | 442 | commissioning | renke_realtime
83122 | PILOT_2026_01 | P1 | 21182971 | 2026-10-28 03:23:58 | 2026-10-28 03:24:02 | -- | -- | -- | 589 | commissioning | renke_realtime
83126 | PILOT_2026_01 | P3 | 15207557 | 2026-10-28 03:24:06 | 2026-10-28 03:24:18 | -- | -- | 0 | -- | commissioning | renke_realtime
83124 | PILOT_2026_01 | P1 | 15207555 | 2026-10-28 03:24:07 | 2026-10-28 03:24:18 | -- | -- | 0 | -- | commissioning | renke_realtime
83123 | PILOT_2026_01 | B0 | 15207554 | 2026-10-28 03:24:08 | 2026-10-28 03:24:18 | -- | -- | 0 | -- | commissioning | renke_realtime
83125 | PILOT_2026_01 | P2 | 15207556 | 2026-10-28 03:24:17 | 2026-10-28 03:24:18 | -- | -- | 0 | -- | commissioning | renke_realtime
83128 | PILOT_2026_01 | P1 | 24319305 | 2026-10-28 03:24:19 | 2026-10-28 03:24:33 | 18.2 | 73.5 | -- | -- | commissioning | renke_realtime
83127 | PILOT_2026_01 | P2 | 21182972 | 2026-10-28 03:24:23 | 2026-10-28 03:24:33 | -- | -- | -- | 481 | commissioning | renke_realtime
83129 | PILOT_2026_01 | P3 | 21182973 | 2026-10-28 03:24:40 | 2026-10-28 03:24:48 | -- | -- | -- | 602 | commissioning | renke_realtime
83130 | PILOT_2026_01 | P2 | 24319362 | 2026-10-28 03:24:41 | 2026-10-28 03:24:48 | 18 | 75.3 | -- | -- | commissioning | renke_realtime
83131 | PILOT_2026_01 | P3 | 24319364 | 2026-10-28 03:24:42 | 2026-10-28 03:24:48 | 18.1 | 77.1 | -- | -- | commissioning | renke_realtime
83132 | PILOT_2026_01 | B0 | 24319365 | 2026-10-28 03:24:42 | 2026-10-28 03:24:48 | 15.1 | 81.5 | -- | -- | commissioning | renke_realtime
83133 | PILOT_2026_01 | P1 | 21182971 | 2026-10-28 03:24:58 | 2026-10-28 03:25:03 | -- | -- | -- | 590 | commissioning | renke_realtime
83136 | PILOT_2026_01 | P3 | 15207557 | 2026-10-28 03:25:06 | 2026-10-28 03:25:18 | -- | -- | 0 | -- | commissioning | renke_realtime
83135 | PILOT_2026_01 | P1 | 15207555 | 2026-10-28 03:25:07 | 2026-10-28 03:25:18 | -- | -- | 0 | -- | commissioning | renke_realtime
83134 | PILOT_2026_01 | B0 | 15207554 | 2026-10-28 03:25:08 | 2026-10-28 03:25:18 | -- | -- | 0 | -- | commissioning | renke_realtime
83139 | PILOT_2026_01 | P1 | 24319305 | 2026-10-28 03:25:19 | 2026-10-28 03:25:34 | 18.3 | 73.5 | -- | -- | commissioning | renke_realtime
83137 | PILOT_2026_01 | P2 | 15207556 | 2026-10-28 03:25:20 | 2026-10-28 03:25:34 | -- | -- | 0 | -- | commissioning | renke_realtime
83138 | PILOT_2026_01 | P2 | 21182972 | 2026-10-28 03:25:24 | 2026-10-28 03:25:34 | -- | -- | -- | 484 | commissioning | renke_realtime
83140 | PILOT_2026_01 | P3 | 21182973 | 2026-10-28 03:25:40 | 2026-10-28 03:25:49 | -- | -- | -- | 603 | commissioning | renke_realtime
83141 | PILOT_2026_01 | P2 | 24319362 | 2026-10-28 03:25:40 | 2026-10-28 03:25:49 | 18.1 | 75.3 | -- | -- | commissioning | renke_realtime
83142 | PILOT_2026_01 | P3 | 24319364 | 2026-10-28 03:25:42 | 2026-10-28 03:25:49 | 18.1 | 77 | -- | -- | commissioning | renke_realtime
83143 | PILOT_2026_01 | B0 | 24319365 | 2026-10-28 03:25:42 | 2026-10-28 03:25:49 | 15.1 | 82 | -- | -- | commissioning | renke_realtime
83144 | PILOT_2026_01 | P1 | 21182971 | 2026-10-28 03:25:58 | 2026-10-28 03:26:04 | -- | -- | -- | 591 | commissioning | renke_realtime
83147 | PILOT_2026_01 | P3 | 15207557 | 2026-10-28 03:26:06 | 2026-10-28 03:26:20 | -- | -- | 0 | -- | commissioning | renke_realtime
83146 | PILOT_2026_01 | P1 | 15207555 | 2026-10-28 03:26:07 | 2026-10-28 03:26:19 | -- | -- | 0 | -- | commissioning | renke_realtime
83145 | PILOT_2026_01 | B0 | 15207554 | 2026-10-28 03:26:07 | 2026-10-28 03:26:19 | -- | -- | 0 | -- | commissioning | renke_realtime
83149 | PILOT_2026_01 | P1 | 24319305 | 2026-10-28 03:26:20 | 2026-10-28 03:26:35 | 18.3 | 73.6 | -- | -- | commissioning | renke_realtime
83148 | PILOT_2026_01 | P2 | 21182972 | 2026-10-28 03:26:24 | 2026-10-28 03:26:35 | -- | -- | -- | 485 | commissioning | renke_realtime
83150 | PILOT_2026_01 | P3 | 21182973 | 2026-10-28 03:26:40 | 2026-10-28 03:26:50 | -- | -- | -- | 603 | commissioning | renke_realtime
83151 | PILOT_2026_01 | P2 | 24319362 | 2026-10-28 03:26:41 | 2026-10-28 03:26:50 | 18 | 75.4 | -- | -- | commissioning | renke_realtime
83152 | PILOT_2026_01 | P3 | 24319364 | 2026-10-28 03:26:42 | 2026-10-28 03:26:50 | 18.2 | 77 | -- | -- | commissioning | renke_realtime
83153 | PILOT_2026_01 | B0 | 24319365 | 2026-10-28 03:26:42 | 2026-10-28 03:26:50 | 15.2 | 82.1 | -- | -- | commissioning | renke_realtime
83154 | PILOT_2026_01 | B0 | 21182970 | 2026-10-28 03:26:51 | 2026-10-28 03:26:52 | -- | -- | -- | 441 | commissioning | renke_realtime
83156 | PILOT_2026_01 | P1 | 15207555 | 2026-10-28 03:27:07 | 2026-10-28 03:27:20 | -- | -- | 0 | -- | commissioning | renke_realtime
83155 | PILOT_2026_01 | B0 | 15207554 | 2026-10-28 03:27:08 | 2026-10-28 03:27:20 | -- | -- | 0 | -- | commissioning | renke_realtime
83158 | PILOT_2026_01 | P1 | 24319305 | 2026-10-28 03:27:19 | 2026-10-28 03:27:20 | 18.3 | 73.7 | -- | -- | commissioning | renke_realtime
83157 | PILOT_2026_01 | P2 | 15207556 | 2026-10-28 03:27:20 | 2026-10-28 03:27:20 | -- | -- | 0 | -- | commissioning | renke_realtime
83159 | PILOT_2026_01 | P2 | 21182972 | 2026-10-28 03:27:24 | 2026-10-28 03:27:36 | -- | -- | -- | 484 | commissioning | renke_realtime
83160 | PILOT_2026_01 | P3 | 21182973 | 2026-10-28 03:27:40 | 2026-10-28 03:27:51 | -- | -- | -- | 603 | commissioning | renke_realtime
83161 | PILOT_2026_01 | P2 | 24319362 | 2026-10-28 03:27:40 | 2026-10-28 03:27:51 | 18.1 | 75.4 | -- | -- | commissioning | renke_realtime
83162 | PILOT_2026_01 | P3 | 24319364 | 2026-10-28 03:27:42 | 2026-10-28 03:27:51 | 18.1 | 77 | -- | -- | commissioning | renke_realtime
83163 | PILOT_2026_01 | B0 | 24319365 | 2026-10-28 03:27:42 | 2026-10-28 03:27:51 | 15.1 | 82 | -- | -- | commissioning | renke_realtime
83164 | PILOT_2026_01 | B0 | 21182970 | 2026-10-28 03:27:52 | 2026-10-28 03:27:52 | -- | -- | -- | 442 | commissioning | renke_realtime
83165 | PILOT_2026_01 | P1 | 21182971 | 2026-10-28 03:27:58 | 2026-10-28 03:28:06 | -- | -- | -- | 592 | commissioning | renke_realtime
83169 | PILOT_2026_01 | P3 | 15207557 | 2026-10-28 03:28:07 | 2026-10-28 03:28:21 | -- | -- | 0 | -- | commissioning | renke_realtime
83167 | PILOT_2026_01 | P1 | 15207555 | 2026-10-28 03:28:07 | 2026-10-28 03:28:21 | -- | -- | 0 | -- | commissioning | renke_realtime
83166 | PILOT_2026_01 | B0 | 15207554 | 2026-10-28 03:28:08 | 2026-10-28 03:28:21 | -- | -- | 0 | -- | commissioning | renke_realtime
83170 | PILOT_2026_01 | P1 | 24319305 | 2026-10-28 03:28:19 | 2026-10-28 03:28:21 | 18.2 | 73.6 | -- | -- | commissioning | renke_realtime
83168 | PILOT_2026_01 | P2 | 15207556 | 2026-10-28 03:28:20 | 2026-10-28 03:28:21 | -- | -- | 0 | -- | commissioning | renke_realtime
83171 | PILOT_2026_01 | P2 | 21182972 | 2026-10-28 03:28:24 | 2026-10-28 03:28:37 | -- | -- | -- | 486 | commissioning | renke_realtime
83173 | PILOT_2026_01 | P3 | 21182973 | 2026-10-28 03:28:40 | 2026-10-28 03:28:52 | -- | -- | -- | 602 | commissioning | renke_realtime
83174 | PILOT_2026_01 | P2 | 24319362 | 2026-10-28 03:28:40 | 2026-10-28 03:28:52 | 18 | 75.5 | -- | -- | commissioning | renke_realtime
83172 | PILOT_2026_01 | B0 | 21182970 | 2026-10-28 03:28:52 | 2026-10-28 03:28:52 | -- | -- | -- | 442 | commissioning | renke_realtime
83175 | PILOT_2026_01 | P1 | 21182971 | 2026-10-28 03:28:58 | 2026-10-28 03:29:07 | -- | -- | -- | 591 | commissioning | renke_realtime
83177 | PILOT_2026_01 | P1 | 15207555 | 2026-10-28 03:29:07 | 2026-10-28 03:29:22 | -- | -- | 0 | -- | commissioning | renke_realtime
83176 | PILOT_2026_01 | B0 | 15207554 | 2026-10-28 03:29:08 | 2026-10-28 03:29:22 | -- | -- | 0 | -- | commissioning | renke_realtime
83179 | PILOT_2026_01 | P1 | 24319305 | 2026-10-28 03:29:19 | 2026-10-28 03:29:22 | 18.3 | 73.6 | -- | -- | commissioning | renke_realtime
83178 | PILOT_2026_01 | P2 | 15207556 | 2026-10-28 03:29:20 | 2026-10-28 03:29:22 | -- | -- | 0 | -- | commissioning | renke_realtime
83180 | PILOT_2026_01 | P2 | 21182972 | 2026-10-28 03:29:24 | 2026-10-28 03:29:37 | -- | -- | -- | 487 | commissioning | renke_realtime
83181 | PILOT_2026_01 | P3 | 21182973 | 2026-10-28 03:29:41 | 2026-10-28 03:29:52 | -- | -- | -- | 601 | commissioning | renke_realtime
83182 | PILOT_2026_01 | P3 | 24319364 | 2026-10-28 03:29:42 | 2026-10-28 03:29:52 | 18.1 | 77.1 | -- | -- | commissioning | renke_realtime
83183 | PILOT_2026_01 | B0 | 24319365 | 2026-10-28 03:29:42 | 2026-10-28 03:29:52 | 15.1 | 81.3 | -- | -- | commissioning | renke_realtime
83186 | PILOT_2026_01 | P1 | 21182971 | 2026-10-28 03:29:58 | 2026-10-28 03:30:08 | -- | -- | -- | 590 | commissioning | renke_realtime
83185 | PILOT_2026_01 | P3 | 15207557 | 2026-10-28 03:30:07 | 2026-10-28 03:30:08 | -- | -- | 0 | -- | commissioning | renke_realtime
83184 | PILOT_2026_01 | P1 | 15207555 | 2026-10-28 03:30:08 | 2026-10-28 03:30:08 | -- | -- | 0 | -- | commissioning | renke_realtime
83188 | PILOT_2026_01 | P1 | 24319305 | 2026-10-28 03:30:20 | 2026-10-28 03:30:24 | 18.3 | 73.6 | -- | -- | commissioning | renke_realtime
83187 | PILOT_2026_01 | P2 | 15207556 | 2026-10-28 03:30:20 | 2026-10-28 03:30:24 | -- | -- | 0 | -- | commissioning | renke_realtime
83189 | PILOT_2026_01 | P2 | 21182972 | 2026-10-28 03:30:24 | 2026-10-28 03:30:39 | -- | -- | -- | 485 | commissioning | renke_realtime
83192 | PILOT_2026_01 | P2 | 24319362 | 2026-10-28 03:30:40 | 2026-10-28 03:30:52 | 18.1 | 75.4 | -- | -- | commissioning | renke_realtime
83191 | PILOT_2026_01 | P3 | 21182973 | 2026-10-28 03:30:41 | 2026-10-28 03:30:52 | -- | -- | -- | 601 | commissioning | renke_realtime
83193 | PILOT_2026_01 | P3 | 24319364 | 2026-10-28 03:30:42 | 2026-10-28 03:30:52 | 18.1 | 77.2 | -- | -- | commissioning | renke_realtime
83194 | PILOT_2026_01 | B0 | 24319365 | 2026-10-28 03:30:42 | 2026-10-28 03:30:52 | 15.1 | 81.7 | -- | -- | commissioning | renke_realtime
83190 | PILOT_2026_01 | B0 | 21182970 | 2026-10-28 03:30:52 | 2026-10-28 03:30:52 | -- | -- | -- | 440 | commissioning | renke_realtime
83198 | PILOT_2026_01 | P1 | 21182971 | 2026-10-28 03:30:58 | 2026-10-28 03:31:09 | -- | -- | -- | 592 | commissioning | renke_realtime
83197 | PILOT_2026_01 | P3 | 15207557 | 2026-10-28 03:31:07 | 2026-10-28 03:31:09 | -- | -- | 0 | -- | commissioning | renke_realtime
83196 | PILOT_2026_01 | P1 | 15207555 | 2026-10-28 03:31:08 | 2026-10-28 03:31:09 | -- | -- | 0 | -- | commissioning | renke_realtime
83195 | PILOT_2026_01 | B0 | 15207554 | 2026-10-28 03:31:08 | 2026-10-28 03:31:09 | -- | -- | 0 | -- | commissioning | renke_realtime
83199 | PILOT_2026_01 | P2 | 15207556 | 2026-10-28 03:31:20 | 2026-10-28 03:31:24 | -- | -- | 0 | -- | commissioning | renke_realtime
83200 | PILOT_2026_01 | P2 | 21182972 | 2026-10-28 03:31:24 | 2026-10-28 03:31:24 | -- | -- | -- | 485 | commissioning | renke_realtime
83203 | PILOT_2026_01 | P2 | 24319362 | 2026-10-28 03:31:40 | 2026-10-28 03:31:52 | 18 | 75.5 | -- | -- | commissioning | renke_realtime
83202 | PILOT_2026_01 | P3 | 21182973 | 2026-10-28 03:31:41 | 2026-10-28 03:31:52 | -- | -- | -- | 602 | commissioning | renke_realtime
83204 | PILOT_2026_01 | P3 | 24319364 | 2026-10-28 03:31:42 | 2026-10-28 03:31:52 | 18.1 | 77.2 | -- | -- | commissioning | renke_realtime
83205 | PILOT_2026_01 | B0 | 24319365 | 2026-10-28 03:31:42 | 2026-10-28 03:31:52 | 15.2 | 81.8 | -- | -- | commissioning | renke_realtime
83201 | PILOT_2026_01 | B0 | 21182970 | 2026-10-28 03:31:52 | 2026-10-28 03:31:52 | -- | -- | -- | 440 | commissioning | renke_realtime
83208 | PILOT_2026_01 | P1 | 21182971 | 2026-10-28 03:31:59 | 2026-10-28 03:32:10 | -- | -- | -- | 591 | commissioning | renke_realtime
83207 | PILOT_2026_01 | P3 | 15207557 | 2026-10-28 03:32:07 | 2026-10-28 03:32:10 | -- | -- | 0 | -- | commissioning | renke_realtime
83206 | PILOT_2026_01 | P1 | 15207555 | 2026-10-28 03:32:08 | 2026-10-28 03:32:10 | -- | -- | 0 | -- | commissioning | renke_realtime
83209 | PILOT_2026_01 | P2 | 15207556 | 2026-10-28 03:32:20 | 2026-10-28 03:32:25 | -- | -- | 0 | -- | commissioning | renke_realtime
83210 | PILOT_2026_01 | P2 | 21182972 | 2026-10-28 03:32:24 | 2026-10-28 03:32:25 | -- | -- | -- | 484 | commissioning | renke_realtime
83212 | PILOT_2026_01 | P2 | 24319362 | 2026-10-28 03:32:40 | 2026-10-28 03:32:52 | 18.1 | 75.4 | -- | -- | commissioning | renke_realtime
83211 | PILOT_2026_01 | P3 | 21182973 | 2026-10-28 03:32:41 | 2026-10-28 03:32:52 | -- | -- | -- | 601 | commissioning | renke_realtime
83213 | PILOT_2026_01 | P3 | 24319364 | 2026-10-28 03:32:42 | 2026-10-28 03:32:52 | 18.1 | 77.1 | -- | -- | commissioning | renke_realtime
83214 | PILOT_2026_01 | B0 | 24319365 | 2026-10-28 03:32:42 | 2026-10-28 03:32:52 | 15.1 | 81.9 | -- | -- | commissioning | renke_realtime
83215 | PILOT_2026_01 | B0 | 21182970 | 2026-10-28 03:32:52 | 2026-10-28 03:32:56 | -- | -- | -- | 443 | commissioning | renke_realtime
83219 | PILOT_2026_01 | P1 | 21182971 | 2026-10-28 03:32:59 | 2026-10-28 03:33:11 | -- | -- | -- | 588 | commissioning | renke_realtime
83218 | PILOT_2026_01 | P3 | 15207557 | 2026-10-28 03:33:07 | 2026-10-28 03:33:11 | -- | -- | 0 | -- | commissioning | renke_realtime
83217 | PILOT_2026_01 | P1 | 15207555 | 2026-10-28 03:33:08 | 2026-10-28 03:33:11 | -- | -- | 0 | -- | commissioning | renke_realtime
83216 | PILOT_2026_01 | B0 | 15207554 | 2026-10-28 03:33:09 | 2026-10-28 03:33:11 | -- | -- | 0 | -- | commissioning | renke_realtime
83222 | PILOT_2026_01 | P1 | 24319305 | 2026-10-28 03:33:19 | 2026-10-28 03:33:26 | 18.3 | 73.7 | -- | -- | commissioning | renke_realtime
83220 | PILOT_2026_01 | P2 | 15207556 | 2026-10-28 03:33:20 | 2026-10-28 03:33:26 | -- | -- | 0 | -- | commissioning | renke_realtime
83221 | PILOT_2026_01 | P2 | 21182972 | 2026-10-28 03:33:24 | 2026-10-28 03:33:26 | -- | -- | -- | 486 | commissioning | renke_realtime
83223 | PILOT_2026_01 | P2 | 24319362 | 2026-10-28 03:33:40 | 2026-10-28 03:33:42 | 18 | 75.6 | -- | -- | commissioning | renke_realtime
83225 | PILOT_2026_01 | P3 | 21182973 | 2026-10-28 03:33:41 | 2026-10-28 03:33:52 | -- | -- | -- | 602 | commissioning | renke_realtime
83226 | PILOT_2026_01 | P3 | 24319364 | 2026-10-28 03:33:42 | 2026-10-28 03:33:52 | 18.1 | 77.2 | -- | -- | commissioning | renke_realtime
83227 | PILOT_2026_01 | B0 | 24319365 | 2026-10-28 03:33:43 | 2026-10-28 03:33:52 | 15.2 | 82.2 | -- | -- | commissioning | renke_realtime
83224 | PILOT_2026_01 | B0 | 21182970 | 2026-10-28 03:33:52 | 2026-10-28 03:33:52 | -- | -- | -- | 442 | commissioning | renke_realtime
83231 | PILOT_2026_01 | P1 | 21182971 | 2026-10-28 03:33:59 | 2026-10-28 03:34:12 | -- | -- | -- | 590 | commissioning | renke_realtime
83230 | PILOT_2026_01 | P3 | 15207557 | 2026-10-28 03:34:07 | 2026-10-28 03:34:12 | -- | -- | 0 | -- | commissioning | renke_realtime
83229 | PILOT_2026_01 | P1 | 15207555 | 2026-10-28 03:34:08 | 2026-10-28 03:34:12 | -- | -- | 0 | -- | commissioning | renke_realtime
83228 | PILOT_2026_01 | B0 | 15207554 | 2026-10-28 03:34:08 | 2026-10-28 03:34:12 | -- | -- | 0 | -- | commissioning | renke_realtime
83234 | PILOT_2026_01 | P1 | 24319305 | 2026-10-28 03:34:19 | 2026-10-28 03:34:27 | 18.3 | 73.5 | -- | -- | commissioning | renke_realtime
83232 | PILOT_2026_01 | P2 | 15207556 | 2026-10-28 03:34:20 | 2026-10-28 03:34:27 | -- | -- | 0 | -- | commissioning | renke_realtime
83233 | PILOT_2026_01 | P2 | 21182972 | 2026-10-28 03:34:24 | 2026-10-28 03:34:27 | -- | -- | -- | 484 | commissioning | renke_realtime
83236 | PILOT_2026_01 | P2 | 24319362 | 2026-10-28 03:34:40 | 2026-10-28 03:34:43 | 18.1 | 75.5 | -- | -- | commissioning | renke_realtime
83235 | PILOT_2026_01 | P3 | 21182973 | 2026-10-28 03:34:41 | 2026-10-28 03:34:43 | -- | -- | -- | 603 | commissioning | renke_realtime
83237 | PILOT_2026_01 | P3 | 24319364 | 2026-10-28 03:34:42 | 2026-10-28 03:34:43 | 18.1 | 77.3 | -- | -- | commissioning | renke_realtime
83238 | PILOT_2026_01 | B0 | 24319365 | 2026-10-28 03:34:42 | 2026-10-28 03:34:43 | 15.1 | 82.3 | -- | -- | commissioning | renke_realtime
83239 | PILOT_2026_01 | B0 | 21182970 | 2026-10-28 03:34:52 | 2026-10-28 03:34:52 | -- | -- | -- | 443 | commissioning | renke_realtime
83242 | PILOT_2026_01 | P1 | 21182971 | 2026-10-28 03:34:59 | 2026-10-28 03:35:13 | -- | -- | -- | 595 | commissioning | renke_realtime
83241 | PILOT_2026_01 | P1 | 15207555 | 2026-10-28 03:35:08 | 2026-10-28 03:35:13 | -- | -- | 0 | -- | commissioning | renke_realtime
83240 | PILOT_2026_01 | B0 | 15207554 | 2026-10-28 03:35:08 | 2026-10-28 03:35:13 | -- | -- | 0 | -- | commissioning | renke_realtime
83245 | PILOT_2026_01 | P1 | 24319305 | 2026-10-28 03:35:19 | 2026-10-28 03:35:28 | 18.3 | 73.5 | -- | -- | commissioning | renke_realtime
83243 | PILOT_2026_01 | P2 | 15207556 | 2026-10-28 03:35:21 | 2026-10-28 03:35:28 | -- | -- | 0 | -- | commissioning | renke_realtime
83244 | PILOT_2026_01 | P2 | 21182972 | 2026-10-28 03:35:24 | 2026-10-28 03:35:28 | -- | -- | -- | 482 | commissioning | renke_realtime
83247 | PILOT_2026_01 | P2 | 24319362 | 2026-10-28 03:35:40 | 2026-10-28 03:35:44 | 18 | 75.5 | -- | -- | commissioning | renke_realtime
83246 | PILOT_2026_01 | P3 | 21182973 | 2026-10-28 03:35:41 | 2026-10-28 03:35:44 | -- | -- | -- | 602 | commissioning | renke_realtime
83248 | PILOT_2026_01 | P3 | 24319364 | 2026-10-28 03:35:42 | 2026-10-28 03:35:44 | 18.1 | 77.2 | -- | -- | commissioning | renke_realtime
83249 | PILOT_2026_01 | B0 | 24319365 | 2026-10-28 03:35:42 | 2026-10-28 03:35:44 | 15.2 | 82.5 | -- | -- | commissioning | renke_realtime
83250 | PILOT_2026_01 | B0 | 21182970 | 2026-10-28 03:35:52 | 2026-10-28 03:35:52 | -- | -- | -- | 444 | commissioning | renke_realtime
83253 | PILOT_2026_01 | P1 | 21182971 | 2026-10-28 03:35:59 | 2026-10-28 03:36:14 | -- | -- | -- | 597 | commissioning | renke_realtime
83252 | PILOT_2026_01 | P3 | 15207557 | 2026-10-28 03:36:07 | 2026-10-28 03:36:14 | -- | -- | 0 | -- | commissioning | renke_realtime
83251 | PILOT_2026_01 | B0 | 15207554 | 2026-10-28 03:36:09 | 2026-10-28 03:36:14 | -- | -- | 0 | -- | commissioning | renke_realtime
83256 | PILOT_2026_01 | P1 | 24319305 | 2026-10-28 03:36:19 | 2026-10-28 03:36:29 | 18.4 | 73.6 | -- | -- | commissioning | renke_realtime
83254 | PILOT_2026_01 | P2 | 15207556 | 2026-10-28 03:36:21 | 2026-10-28 03:36:29 | -- | -- | 0 | -- | commissioning | renke_realtime
83255 | PILOT_2026_01 | P2 | 21182972 | 2026-10-28 03:36:24 | 2026-10-28 03:36:29 | -- | -- | -- | 480 | commissioning | renke_realtime
83258 | PILOT_2026_01 | P2 | 24319362 | 2026-10-28 03:36:40 | 2026-10-28 03:36:44 | 18 | 75.4 | -- | -- | commissioning | renke_realtime
83257 | PILOT_2026_01 | P3 | 21182973 | 2026-10-28 03:36:41 | 2026-10-28 03:36:44 | -- | -- | -- | 603 | commissioning | renke_realtime
83259 | PILOT_2026_01 | P3 | 24319364 | 2026-10-28 03:36:42 | 2026-10-28 03:36:44 | 18 | 77.2 | -- | -- | commissioning | renke_realtime
83260 | PILOT_2026_01 | B0 | 21182970 | 2026-10-28 03:36:52 | 2026-10-28 03:36:52 | -- | -- | -- | 444 | commissioning | renke_realtime
83263 | PILOT_2026_01 | P1 | 21182971 | 2026-10-28 03:36:59 | 2026-10-28 03:37:15 | -- | -- | -- | 597 | commissioning | renke_realtime
83262 | PILOT_2026_01 | P3 | 15207557 | 2026-10-28 03:37:07 | 2026-10-28 03:37:15 | -- | -- | 0 | -- | commissioning | renke_realtime
83261 | PILOT_2026_01 | P1 | 15207555 | 2026-10-28 03:37:08 | 2026-10-28 03:37:15 | -- | -- | 0 | -- | commissioning | renke_realtime
83266 | PILOT_2026_01 | P1 | 24319305 | 2026-10-28 03:37:19 | 2026-10-28 03:37:30 | 18.3 | 73.6 | -- | -- | commissioning | renke_realtime
83264 | PILOT_2026_01 | P2 | 15207556 | 2026-10-28 03:37:21 | 2026-10-28 03:37:30 | -- | -- | 0 | -- | commissioning | renke_realtime
83265 | PILOT_2026_01 | P2 | 21182972 | 2026-10-28 03:37:24 | 2026-10-28 03:37:30 | -- | -- | -- | 484 | commissioning | renke_realtime
83267 | PILOT_2026_01 | P3 | 21182973 | 2026-10-28 03:37:41 | 2026-10-28 03:37:45 | -- | -- | -- | 604 | commissioning | renke_realtime
83268 | PILOT_2026_01 | P3 | 24319364 | 2026-10-28 03:37:42 | 2026-10-28 03:37:45 | 18.1 | 77.2 | -- | -- | commissioning | renke_realtime
83269 | PILOT_2026_01 | B0 | 24319365 | 2026-10-28 03:37:42 | 2026-10-28 03:37:45 | 15.2 | 82 | -- | -- | commissioning | renke_realtime
83270 | PILOT_2026_01 | B0 | 21182970 | 2026-10-28 03:37:52 | 2026-10-28 03:38:01 | -- | -- | -- | 446 | commissioning | renke_realtime
83271 | PILOT_2026_01 | P1 | 21182971 | 2026-10-28 03:37:59 | 2026-10-28 03:38:01 | -- | -- | -- | 596 | commissioning | renke_realtime
83273 | PILOT_2026_01 | P1 | 15207555 | 2026-10-28 03:38:08 | 2026-10-28 03:38:16 | -- | -- | 0 | -- | commissioning | renke_realtime
83272 | PILOT_2026_01 | B0 | 15207554 | 2026-10-28 03:38:09 | 2026-10-28 03:38:16 | -- | -- | 0 | -- | commissioning | renke_realtime
83275 | PILOT_2026_01 | P1 | 24319305 | 2026-10-28 03:38:19 | 2026-10-28 03:38:31 | 18.3 | 73.6 | -- | -- | commissioning | renke_realtime
83274 | PILOT_2026_01 | P2 | 15207556 | 2026-10-28 03:38:21 | 2026-10-28 03:38:31 | -- | -- | 0 | -- | commissioning | renke_realtime
83276 | PILOT_2026_01 | P3 | 21182973 | 2026-10-28 03:38:41 | 2026-10-28 03:38:46 | -- | -- | -- | 609 | commissioning | renke_realtime
83277 | PILOT_2026_01 | P3 | 24319364 | 2026-10-28 03:38:42 | 2026-10-28 03:38:46 | 18.1 | 77.3 | -- | -- | commissioning | renke_realtime
83278 | PILOT_2026_01 | B0 | 24319365 | 2026-10-28 03:38:42 | 2026-10-28 03:38:46 | 15.2 | 81.8 | -- | -- | commissioning | renke_realtime
83279 | PILOT_2026_01 | B0 | 21182970 | 2026-10-28 03:38:52 | 2026-10-28 03:39:02 | -- | -- | -- | 446 | commissioning | renke_realtime
83280 | PILOT_2026_01 | P1 | 21182971 | 2026-10-28 03:38:59 | 2026-10-28 03:39:02 | -- | -- | -- | 595 | commissioning | renke_realtime
83283 | PILOT_2026_01 | P3 | 15207557 | 2026-10-28 03:39:07 | 2026-10-28 03:39:17 | -- | -- | 0 | -- | commissioning | renke_realtime
83282 | PILOT_2026_01 | P1 | 15207555 | 2026-10-28 03:39:08 | 2026-10-28 03:39:17 | -- | -- | 0 | -- | commissioning | renke_realtime
83281 | PILOT_2026_01 | B0 | 15207554 | 2026-10-28 03:39:09 | 2026-10-28 03:39:17 | -- | -- | 0 | -- | commissioning | renke_realtime
83284 | PILOT_2026_01 | P2 | 15207556 | 2026-10-28 03:39:21 | 2026-10-28 03:39:32 | -- | -- | 0 | -- | commissioning | renke_realtime
83285 | PILOT_2026_01 | P2 | 21182972 | 2026-10-28 03:39:25 | 2026-10-28 03:39:32 | -- | -- | -- | 485 | commissioning | renke_realtime
83287 | PILOT_2026_01 | P2 | 24319362 | 2026-10-28 03:39:40 | 2026-10-28 03:39:47 | 17.9 | 75.5 | -- | -- | commissioning | renke_realtime
83286 | PILOT_2026_01 | P3 | 21182973 | 2026-10-28 03:39:41 | 2026-10-28 03:39:47 | -- | -- | -- | 610 | commissioning | renke_realtime
83288 | PILOT_2026_01 | B0 | 24319365 | 2026-10-28 03:39:42 | 2026-10-28 03:39:47 | 15.1 | 81.9 | -- | -- | commissioning | renke_realtime
83289 | PILOT_2026_01 | B0 | 21182970 | 2026-10-28 03:39:52 | 2026-10-28 03:40:03 | -- | -- | -- | 443 | commissioning | renke_realtime
83290 | PILOT_2026_01 | P1 | 21182971 | 2026-10-28 03:39:59 | 2026-10-28 03:40:03 | -- | -- | -- | 597 | commissioning | renke_realtime
83292 | PILOT_2026_01 | P1 | 15207555 | 2026-10-28 03:40:08 | 2026-10-28 03:40:18 | -- | -- | 0 | -- | commissioning | renke_realtime
83291 | PILOT_2026_01 | B0 | 15207554 | 2026-10-28 03:40:08 | 2026-10-28 03:40:18 | -- | -- | 0 | -- | commissioning | renke_realtime
83294 | PILOT_2026_01 | P1 | 24319305 | 2026-10-28 03:40:19 | 2026-10-28 03:40:33 | 18.3 | 73.6 | -- | -- | commissioning | renke_realtime
83293 | PILOT_2026_01 | P2 | 21182972 | 2026-10-28 03:40:25 | 2026-10-28 03:40:33 | -- | -- | -- | 487 | commissioning | renke_realtime
83296 | PILOT_2026_01 | P2 | 24319362 | 2026-10-28 03:40:41 | 2026-10-28 03:40:48 | 18 | 75.6 | -- | -- | commissioning | renke_realtime
83295 | PILOT_2026_01 | P3 | 21182973 | 2026-10-28 03:40:41 | 2026-10-28 03:40:48 | -- | -- | -- | 608 | commissioning | renke_realtime
83297 | PILOT_2026_01 | P3 | 24319364 | 2026-10-28 03:40:42 | 2026-10-28 03:40:48 | 18.1 | 77.5 | -- | -- | commissioning | renke_realtime
83298 | PILOT_2026_01 | B0 | 24319365 | 2026-10-28 03:40:42 | 2026-10-28 03:40:48 | 15.1 | 81.8 | -- | -- | commissioning | renke_realtime
83299 | PILOT_2026_01 | B0 | 21182970 | 2026-10-28 03:40:53 | 2026-10-28 03:41:04 | -- | -- | -- | 443 | commissioning | renke_realtime
83300 | PILOT_2026_01 | P1 | 21182971 | 2026-10-28 03:40:59 | 2026-10-28 03:41:04 | -- | -- | -- | 597 | commissioning | renke_realtime
83302 | PILOT_2026_01 | P1 | 15207555 | 2026-10-28 03:41:08 | 2026-10-28 03:41:19 | -- | -- | 0 | -- | commissioning | renke_realtime
83301 | PILOT_2026_01 | B0 | 15207554 | 2026-10-28 03:41:09 | 2026-10-28 03:41:19 | -- | -- | 0 | -- | commissioning | renke_realtime
83303 | PILOT_2026_01 | P3 | 15207557 | 2026-10-28 03:41:10 | 2026-10-28 03:41:19 | -- | -- | 0 | -- | commissioning | renke_realtime
83306 | PILOT_2026_01 | P1 | 24319305 | 2026-10-28 03:41:19 | 2026-10-28 03:41:34 | 18.3 | 73.8 | -- | -- | commissioning | renke_realtime
83304 | PILOT_2026_01 | P2 | 15207556 | 2026-10-28 03:41:21 | 2026-10-28 03:41:34 | -- | -- | 0 | -- | commissioning | renke_realtime
83305 | PILOT_2026_01 | P2 | 21182972 | 2026-10-28 03:41:25 | 2026-10-28 03:41:34 | -- | -- | -- | 490 | commissioning | renke_realtime
83308 | PILOT_2026_01 | P2 | 24319362 | 2026-10-28 03:41:40 | 2026-10-28 03:41:49 | 18 | 75.6 | -- | -- | commissioning | renke_realtime
83309 | PILOT_2026_01 | B0 | 24319365 | 2026-10-28 03:41:42 | 2026-10-28 03:41:49 | 15.1 | 81.7 | -- | -- | commissioning | renke_realtime
83307 | PILOT_2026_01 | P3 | 21182973 | 2026-10-28 03:41:44 | 2026-10-28 03:41:49 | -- | -- | -- | 606 | commissioning | renke_realtime
83310 | PILOT_2026_01 | B0 | 21182970 | 2026-10-28 03:41:53 | 2026-10-28 03:42:05 | -- | -- | -- | 443 | commissioning | renke_realtime
83311 | PILOT_2026_01 | P1 | 21182971 | 2026-10-28 03:41:59 | 2026-10-28 03:42:05 | -- | -- | -- | 596 | commissioning | renke_realtime
83313 | PILOT_2026_01 | P1 | 15207555 | 2026-10-28 03:42:08 | 2026-10-28 03:42:20 | -- | -- | 0 | -- | commissioning | renke_realtime
83312 | PILOT_2026_01 | B0 | 15207554 | 2026-10-28 03:42:09 | 2026-10-28 03:42:20 | -- | -- | 0 | -- | commissioning | renke_realtime
83314 | PILOT_2026_01 | P3 | 15207557 | 2026-10-28 03:42:11 | 2026-10-28 03:42:20 | -- | -- | 0 | -- | commissioning | renke_realtime
83317 | PILOT_2026_01 | P1 | 24319305 | 2026-10-28 03:42:19 | 2026-10-28 03:42:35 | 18.2 | 73.7 | -- | -- | commissioning | renke_realtime
83315 | PILOT_2026_01 | P2 | 15207556 | 2026-10-28 03:42:21 | 2026-10-28 03:42:35 | -- | -- | 0 | -- | commissioning | renke_realtime
83316 | PILOT_2026_01 | P2 | 21182972 | 2026-10-28 03:42:25 | 2026-10-28 03:42:35 | -- | -- | -- | 489 | commissioning | renke_realtime
83318 | PILOT_2026_01 | P3 | 24319364 | 2026-10-28 03:42:42 | 2026-10-28 03:42:50 | 18.1 | 77.5 | -- | -- | commissioning | renke_realtime
83319 | PILOT_2026_01 | B0 | 24319365 | 2026-10-28 03:42:42 | 2026-10-28 03:42:50 | 15.1 | 81.8 | -- | -- | commissioning | renke_realtime
83321 | PILOT_2026_01 | P1 | 15207555 | 2026-10-28 03:43:09 | 2026-10-28 03:43:21 | -- | -- | 0 | -- | commissioning | renke_realtime
83320 | PILOT_2026_01 | B0 | 15207554 | 2026-10-28 03:43:09 | 2026-10-28 03:43:21 | -- | -- | 0 | -- | commissioning | renke_realtime
83322 | PILOT_2026_01 | P3 | 15207557 | 2026-10-28 03:43:11 | 2026-10-28 03:43:21 | -- | -- | 0 | -- | commissioning | renke_realtime
83323 | PILOT_2026_01 | P1 | 24319305 | 2026-10-28 03:43:19 | 2026-10-28 03:43:21 | 18.3 | 73.8 | -- | -- | commissioning | renke_realtime
83324 | PILOT_2026_01 | P2 | 15207556 | 2026-10-28 03:43:21 | 2026-10-28 03:43:36 | -- | -- | 0 | -- | commissioning | renke_realtime
83325 | PILOT_2026_01 | P2 | 21182972 | 2026-10-28 03:43:25 | 2026-10-28 03:43:36 | -- | -- | -- | 490 | commissioning | renke_realtime
83327 | PILOT_2026_01 | P2 | 24319362 | 2026-10-28 03:43:40 | 2026-10-28 03:43:51 | 18 | 75.6 | -- | -- | commissioning | renke_realtime
83328 | PILOT_2026_01 | P3 | 24319364 | 2026-10-28 03:43:42 | 2026-10-28 03:43:51 | 18.1 | 77.4 | -- | -- | commissioning | renke_realtime
83329 | PILOT_2026_01 | B0 | 24319365 | 2026-10-28 03:43:42 | 2026-10-28 03:43:51 | 15.2 | 81.7 | -- | -- | commissioning | renke_realtime
83326 | PILOT_2026_01 | P3 | 21182973 | 2026-10-28 03:43:44 | 2026-10-28 03:43:51 | -- | -- | -- | 607 | commissioning | renke_realtime
83330 | PILOT_2026_01 | B0 | 21182970 | 2026-10-28 03:43:53 | 2026-10-28 03:44:07 | -- | -- | -- | 445 | commissioning | renke_realtime
83331 | PILOT_2026_01 | P1 | 21182971 | 2026-10-28 03:43:59 | 2026-10-28 03:44:07 | -- | -- | -- | 592 | commissioning | renke_realtime
83333 | PILOT_2026_01 | P1 | 15207555 | 2026-10-28 03:44:09 | 2026-10-28 03:44:22 | -- | -- | 0 | -- | commissioning | renke_realtime
83332 | PILOT_2026_01 | B0 | 15207554 | 2026-10-28 03:44:09 | 2026-10-28 03:44:22 | -- | -- | 0 | -- | commissioning | renke_realtime
83335 | PILOT_2026_01 | P3 | 15207557 | 2026-10-28 03:44:11 | 2026-10-28 03:44:22 | -- | -- | 0 | -- | commissioning | renke_realtime
83336 | PILOT_2026_01 | P1 | 24319305 | 2026-10-28 03:44:19 | 2026-10-28 03:44:22 | 18.3 | 73.7 | -- | -- | commissioning | renke_realtime
83334 | PILOT_2026_01 | P2 | 15207556 | 2026-10-28 03:44:21 | 2026-10-28 03:44:22 | -- | -- | 0 | -- | commissioning | renke_realtime
83337 | PILOT_2026_01 | P2 | 21182972 | 2026-10-28 03:44:25 | 2026-10-28 03:44:37 | -- | -- | -- | 490 | commissioning | renke_realtime
83339 | PILOT_2026_01 | P2 | 24319362 | 2026-10-28 03:44:40 | 2026-10-28 03:44:52 | 18.1 | 75.8 | -- | -- | commissioning | renke_realtime
83340 | PILOT_2026_01 | P3 | 24319364 | 2026-10-28 03:44:42 | 2026-10-28 03:44:52 | 18.1 | 77.4 | -- | -- | commissioning | renke_realtime
83341 | PILOT_2026_01 | B0 | 24319365 | 2026-10-28 03:44:42 | 2026-10-28 03:44:52 | 15.1 | 82 | -- | -- | commissioning | renke_realtime
83338 | PILOT_2026_01 | P3 | 21182973 | 2026-10-28 03:44:44 | 2026-10-28 03:44:52 | -- | -- | -- | 605 | commissioning | renke_realtime
83342 | PILOT_2026_01 | B0 | 21182970 | 2026-10-28 03:44:53 | 2026-10-28 03:45:08 | -- | -- | -- | 444 | commissioning | renke_realtime
83343 | PILOT_2026_01 | P1 | 21182971 | 2026-10-28 03:44:59 | 2026-10-28 03:45:08 | -- | -- | -- | 596 | commissioning | renke_realtime
83345 | PILOT_2026_01 | P1 | 15207555 | 2026-10-28 03:45:09 | 2026-10-28 03:45:23 | -- | -- | 0 | -- | commissioning | renke_realtime
83344 | PILOT_2026_01 | B0 | 15207554 | 2026-10-28 03:45:09 | 2026-10-28 03:45:23 | -- | -- | 0 | -- | commissioning | renke_realtime
83346 | PILOT_2026_01 | P2 | 15207556 | 2026-10-28 03:45:21 | 2026-10-28 03:45:23 | -- | -- | 0 | -- | commissioning | renke_realtime
83347 | PILOT_2026_01 | P2 | 21182972 | 2026-10-28 03:45:25 | 2026-10-28 03:45:38 | -- | -- | -- | 491 | commissioning | renke_realtime
83349 | PILOT_2026_01 | P2 | 24319362 | 2026-10-28 03:45:40 | 2026-10-28 03:45:52 | 18.1 | 75.7 | -- | -- | commissioning | renke_realtime
83350 | PILOT_2026_01 | P3 | 24319364 | 2026-10-28 03:45:42 | 2026-10-28 03:45:52 | 18.1 | 77.3 | -- | -- | commissioning | renke_realtime
83351 | PILOT_2026_01 | B0 | 24319365 | 2026-10-28 03:45:42 | 2026-10-28 03:45:52 | 15.2 | 82 | -- | -- | commissioning | renke_realtime
83348 | PILOT_2026_01 | P3 | 21182973 | 2026-10-28 03:45:44 | 2026-10-28 03:45:52 | -- | -- | -- | 608 | commissioning | renke_realtime
83352 | PILOT_2026_01 | B0 | 21182970 | 2026-10-28 03:45:53 | 2026-10-28 03:45:53 | -- | -- | -- | 443 | commissioning | renke_realtime
83353 | PILOT_2026_01 | P1 | 21182971 | 2026-10-28 03:46:00 | 2026-10-28 03:46:08 | -- | -- | -- | 598 | commissioning | renke_realtime
83355 | PILOT_2026_01 | P1 | 15207555 | 2026-10-28 03:46:09 | 2026-10-28 03:46:24 | -- | -- | 0 | -- | commissioning | renke_realtime
83354 | PILOT_2026_01 | B0 | 15207554 | 2026-10-28 03:46:09 | 2026-10-28 03:46:24 | -- | -- | 0 | -- | commissioning | renke_realtime
83357 | PILOT_2026_01 | P3 | 15207557 | 2026-10-28 03:46:11 | 2026-10-28 03:46:24 | -- | -- | 0 | -- | commissioning | renke_realtime
83358 | PILOT_2026_01 | P1 | 24319305 | 2026-10-28 03:46:19 | 2026-10-28 03:46:24 | 18.3 | 73.8 | -- | -- | commissioning | renke_realtime
83356 | PILOT_2026_01 | P2 | 15207556 | 2026-10-28 03:46:21 | 2026-10-28 03:46:24 | -- | -- | 0 | -- | commissioning | renke_realtime
83359 | PILOT_2026_01 | P2 | 21182972 | 2026-10-28 03:46:25 | 2026-10-28 03:46:39 | -- | -- | -- | 490 | commissioning | renke_realtime
83361 | PILOT_2026_01 | P2 | 24319362 | 2026-10-28 03:46:40 | 2026-10-28 03:46:52 | 18.1 | 75.8 | -- | -- | commissioning | renke_realtime
83362 | PILOT_2026_01 | P3 | 24319364 | 2026-10-28 03:46:42 | 2026-10-28 03:46:52 | 18.1 | 77.4 | -- | -- | commissioning | renke_realtime
83363 | PILOT_2026_01 | B0 | 24319365 | 2026-10-28 03:46:43 | 2026-10-28 03:46:52 | 15.2 | 82.1 | -- | -- | commissioning | renke_realtime
83360 | PILOT_2026_01 | P3 | 21182973 | 2026-10-28 03:46:44 | 2026-10-28 03:46:52 | -- | -- | -- | 609 | commissioning | renke_realtime
83364 | PILOT_2026_01 | P1 | 21182971 | 2026-10-28 03:47:00 | 2026-10-28 03:47:09 | -- | -- | -- | 601 | commissioning | renke_realtime
83365 | PILOT_2026_01 | P1 | 15207555 | 2026-10-28 03:47:09 | 2026-10-28 03:47:25 | -- | -- | 0 | -- | commissioning | renke_realtime
83367 | PILOT_2026_01 | P3 | 15207557 | 2026-10-28 03:47:11 | 2026-10-28 03:47:25 | -- | -- | 0 | -- | commissioning | renke_realtime
83368 | PILOT_2026_01 | P1 | 24319305 | 2026-10-28 03:47:20 | 2026-10-28 03:47:25 | 18.3 | 73.9 | -- | -- | commissioning | renke_realtime
83366 | PILOT_2026_01 | P2 | 15207556 | 2026-10-28 03:47:21 | 2026-10-28 03:47:25 | -- | -- | 0 | -- | commissioning | renke_realtime
83369 | PILOT_2026_01 | P2 | 21182972 | 2026-10-28 03:47:25 | 2026-10-28 03:47:40 | -- | -- | -- | 490 | commissioning | renke_realtime
83371 | PILOT_2026_01 | P2 | 24319362 | 2026-10-28 03:47:40 | 2026-10-28 03:47:52 | 18 | 75.7 | -- | -- | commissioning | renke_realtime
83372 | PILOT_2026_01 | P3 | 24319364 | 2026-10-28 03:47:42 | 2026-10-28 03:47:52 | 18 | 77.5 | -- | -- | commissioning | renke_realtime
83373 | PILOT_2026_01 | B0 | 24319365 | 2026-10-28 03:47:42 | 2026-10-28 03:47:52 | 15.1 | 82.2 | -- | -- | commissioning | renke_realtime
83370 | PILOT_2026_01 | P3 | 21182973 | 2026-10-28 03:47:44 | 2026-10-28 03:47:52 | -- | -- | -- | 609 | commissioning | renke_realtime
83374 | PILOT_2026_01 | B0 | 21182970 | 2026-10-28 03:47:53 | 2026-10-28 03:47:55 | -- | -- | -- | 443 | commissioning | renke_realtime
83377 | PILOT_2026_01 | P1 | 21182971 | 2026-10-28 03:48:00 | 2026-10-28 03:48:10 | -- | -- | -- | 604 | commissioning | renke_realtime
83376 | PILOT_2026_01 | P1 | 15207555 | 2026-10-28 03:48:09 | 2026-10-28 03:48:10 | -- | -- | 0 | -- | commissioning | renke_realtime
83375 | PILOT_2026_01 | B0 | 15207554 | 2026-10-28 03:48:10 | 2026-10-28 03:48:10 | -- | -- | 0 | -- | commissioning | renke_realtime
83379 | PILOT_2026_01 | P3 | 15207557 | 2026-10-28 03:48:11 | 2026-10-28 03:48:26 | -- | -- | 0 | -- | commissioning | renke_realtime
83381 | PILOT_2026_01 | P1 | 24319305 | 2026-10-28 03:48:19 | 2026-10-28 03:48:26 | 18.3 | 73.9 | -- | -- | commissioning | renke_realtime
83378 | PILOT_2026_01 | P2 | 15207556 | 2026-10-28 03:48:22 | 2026-10-28 03:48:26 | -- | -- | 0 | -- | commissioning | renke_realtime
83380 | PILOT_2026_01 | P2 | 21182972 | 2026-10-28 03:48:25 | 2026-10-28 03:48:26 | -- | -- | -- | 486 | commissioning | renke_realtime
83382 | PILOT_2026_01 | P2 | 24319362 | 2026-10-28 03:48:40 | 2026-10-28 03:48:41 | 18 | 75.7 | -- | -- | commissioning | renke_realtime
83384 | PILOT_2026_01 | P3 | 24319364 | 2026-10-28 03:48:42 | 2026-10-28 03:48:52 | 18.1 | 77.4 | -- | -- | commissioning | renke_realtime
83385 | PILOT_2026_01 | B0 | 24319365 | 2026-10-28 03:48:42 | 2026-10-28 03:48:52 | 15.1 | 82.3 | -- | -- | commissioning | renke_realtime
83383 | PILOT_2026_01 | P3 | 21182973 | 2026-10-28 03:48:45 | 2026-10-28 03:48:52 | -- | -- | -- | 608 | commissioning | renke_realtime
83389 | PILOT_2026_01 | P1 | 21182971 | 2026-10-28 03:49:00 | 2026-10-28 03:49:11 | -- | -- | -- | 603 | commissioning | renke_realtime
83387 | PILOT_2026_01 | P1 | 15207555 | 2026-10-28 03:49:09 | 2026-10-28 03:49:11 | -- | -- | 0 | -- | commissioning | renke_realtime
83386 | PILOT_2026_01 | B0 | 15207554 | 2026-10-28 03:49:09 | 2026-10-28 03:49:11 | -- | -- | 0 | -- | commissioning | renke_realtime
83388 | PILOT_2026_01 | P3 | 15207557 | 2026-10-28 03:49:11 | 2026-10-28 03:49:11 | -- | -- | 0 | -- | commissioning | renke_realtime
83390 | PILOT_2026_01 | P1 | 24319305 | 2026-10-28 03:49:19 | 2026-10-28 03:49:27 | 18.3 | 73.9 | -- | -- | commissioning | renke_realtime
83391 | PILOT_2026_01 | P2 | 24319362 | 2026-10-28 03:49:40 | 2026-10-28 03:49:42 | 18 | 75.9 | -- | -- | commissioning | renke_realtime
83392 | PILOT_2026_01 | P3 | 24319364 | 2026-10-28 03:49:42 | 2026-10-28 03:49:42 | 18.1 | 77.5 | -- | -- | commissioning | renke_realtime
83393 | PILOT_2026_01 | B0 | 24319365 | 2026-10-28 03:49:42 | 2026-10-28 03:49:42 | 15.2 | 82.4 | -- | -- | commissioning | renke_realtime
83394 | PILOT_2026_01 | P3 | 21182973 | 2026-10-28 03:49:45 | 2026-10-28 03:49:52 | -- | -- | -- | 605 | commissioning | renke_realtime
83395 | PILOT_2026_01 | B0 | 21182970 | 2026-10-28 03:49:53 | 2026-10-28 03:49:57 | -- | -- | -- | 445 | commissioning | renke_realtime
83399 | PILOT_2026_01 | P1 | 21182971 | 2026-10-28 03:50:00 | 2026-10-28 03:50:12 | -- | -- | -- | 603 | commissioning | renke_realtime
83397 | PILOT_2026_01 | P1 | 15207555 | 2026-10-28 03:50:09 | 2026-10-28 03:50:12 | -- | -- | 0 | -- | commissioning | renke_realtime
83396 | PILOT_2026_01 | B0 | 15207554 | 2026-10-28 03:50:10 | 2026-10-28 03:50:12 | -- | -- | 0 | -- | commissioning | renke_realtime
83398 | PILOT_2026_01 | P3 | 15207557 | 2026-10-28 03:50:11 | 2026-10-28 03:50:12 | -- | -- | 0 | -- | commissioning | renke_realtime
83402 | PILOT_2026_01 | P1 | 24319305 | 2026-10-28 03:50:19 | 2026-10-28 03:50:28 | 18.4 | 74 | -- | -- | commissioning | renke_realtime
83400 | PILOT_2026_01 | P2 | 15207556 | 2026-10-28 03:50:22 | 2026-10-28 03:50:28 | -- | -- | 0 | -- | commissioning | renke_realtime
83401 | PILOT_2026_01 | P2 | 21182972 | 2026-10-28 03:50:25 | 2026-10-28 03:50:28 | -- | -- | -- | 490 | commissioning | renke_realtime
83403 | PILOT_2026_01 | P2 | 24319362 | 2026-10-28 03:50:40 | 2026-10-28 03:50:43 | 18 | 75.9 | -- | -- | commissioning | renke_realtime
83404 | PILOT_2026_01 | P3 | 24319364 | 2026-10-28 03:50:42 | 2026-10-28 03:50:43 | 18 | 77.4 | -- | -- | commissioning | renke_realtime
83405 | PILOT_2026_01 | P3 | 21182973 | 2026-10-28 03:50:45 | 2026-10-28 03:50:52 | -- | -- | -- | 604 | commissioning | renke_realtime
83409 | PILOT_2026_01 | P1 | 21182971 | 2026-10-28 03:51:00 | 2026-10-28 03:51:13 | -- | -- | -- | 603 | commissioning | renke_realtime
83407 | PILOT_2026_01 | P1 | 15207555 | 2026-10-28 03:51:09 | 2026-10-28 03:51:13 | -- | -- | 0 | -- | commissioning | renke_realtime
83406 | PILOT_2026_01 | B0 | 15207554 | 2026-10-28 03:51:09 | 2026-10-28 03:51:13 | -- | -- | 0 | -- | commissioning | renke_realtime
83408 | PILOT_2026_01 | P3 | 15207557 | 2026-10-28 03:51:11 | 2026-10-28 03:51:13 | -- | -- | 0 | -- | commissioning | renke_realtime
83412 | PILOT_2026_01 | P1 | 24319305 | 2026-10-28 03:51:19 | 2026-10-28 03:51:28 | 18.4 | 74 | -- | -- | commissioning | renke_realtime
83410 | PILOT_2026_01 | P2 | 15207556 | 2026-10-28 03:51:22 | 2026-10-28 03:51:28 | -- | -- | 0 | -- | commissioning | renke_realtime
83411 | PILOT_2026_01 | P2 | 21182972 | 2026-10-28 03:51:25 | 2026-10-28 03:51:28 | -- | -- | -- | 489 | commissioning | renke_realtime
83413 | PILOT_2026_01 | P2 | 24319362 | 2026-10-28 03:51:40 | 2026-10-28 03:51:44 | 18.1 | 75.8 | -- | -- | commissioning | renke_realtime
83414 | PILOT_2026_01 | P3 | 24319364 | 2026-10-28 03:51:42 | 2026-10-28 03:51:44 | 18.1 | 77.5 | -- | -- | commissioning | renke_realtime
83415 | PILOT_2026_01 | B0 | 24319365 | 2026-10-28 03:51:42 | 2026-10-28 03:51:44 | 15.1 | 81.6 | -- | -- | commissioning | renke_realtime
83416 | PILOT_2026_01 | P3 | 21182973 | 2026-10-28 03:51:45 | 2026-10-28 03:51:52 | -- | -- | -- | 606 | commissioning | renke_realtime
83417 | PILOT_2026_01 | B0 | 21182970 | 2026-10-28 03:51:57 | 2026-10-28 03:51:59 | -- | -- | -- | 445 | commissioning | renke_realtime
83420 | PILOT_2026_01 | P1 | 21182971 | 2026-10-28 03:52:00 | 2026-10-28 03:52:14 | -- | -- | -- | 604 | commissioning | renke_realtime
83418 | PILOT_2026_01 | P1 | 15207555 | 2026-10-28 03:52:09 | 2026-10-28 03:52:14 | -- | -- | 0 | -- | commissioning | renke_realtime
83419 | PILOT_2026_01 | P3 | 15207557 | 2026-10-28 03:52:11 | 2026-10-28 03:52:14 | -- | -- | 0 | -- | commissioning | renke_realtime
83422 | PILOT_2026_01 | P1 | 24319305 | 2026-10-28 03:52:19 | 2026-10-28 03:52:29 | 18.4 | 74 | -- | -- | commissioning | renke_realtime
83421 | PILOT_2026_01 | P2 | 15207556 | 2026-10-28 03:52:22 | 2026-10-28 03:52:29 | -- | -- | 0 | -- | commissioning | renke_realtime
83423 | PILOT_2026_01 | B0 | 21182970 | 2026-10-28 03:52:57 | 2026-10-28 03:53:00 | -- | -- | -- | 443 | commissioning | renke_realtime
83427 | PILOT_2026_01 | P1 | 21182971 | 2026-10-28 03:53:00 | 2026-10-28 03:53:15 | -- | -- | -- | 602 | commissioning | renke_realtime
83425 | PILOT_2026_01 | P1 | 15207555 | 2026-10-28 03:53:09 | 2026-10-28 03:53:15 | -- | -- | 0 | -- | commissioning | renke_realtime
83426 | PILOT_2026_01 | P3 | 15207557 | 2026-10-28 03:53:11 | 2026-10-28 03:53:15 | -- | -- | 0 | -- | commissioning | renke_realtime
83424 | PILOT_2026_01 | B0 | 15207554 | 2026-10-28 03:53:12 | 2026-10-28 03:53:15 | -- | -- | 0 | -- | commissioning | renke_realtime
83430 | PILOT_2026_01 | P1 | 24319305 | 2026-10-28 03:53:19 | 2026-10-28 03:53:30 | 18.3 | 74 | -- | -- | commissioning | renke_realtime
83428 | PILOT_2026_01 | P2 | 15207556 | 2026-10-28 03:53:22 | 2026-10-28 03:53:30 | -- | -- | 0 | -- | commissioning | renke_realtime
83429 | PILOT_2026_01 | P2 | 21182972 | 2026-10-28 03:53:26 | 2026-10-28 03:53:30 | -- | -- | -- | 485 | commissioning | renke_realtime
83431 | PILOT_2026_01 | P1 | 21182971 | 2026-10-28 03:54:00 | 2026-10-28 03:54:01 | -- | -- | -- | 600 | commissioning | renke_realtime
83433 | PILOT_2026_01 | P1 | 15207555 | 2026-10-28 03:54:09 | 2026-10-28 03:54:16 | -- | -- | 0 | -- | commissioning | renke_realtime
83434 | PILOT_2026_01 | P3 | 15207557 | 2026-10-28 03:54:11 | 2026-10-28 03:54:16 | -- | -- | 0 | -- | commissioning | renke_realtime
83432 | PILOT_2026_01 | B0 | 15207554 | 2026-10-28 03:54:12 | 2026-10-28 03:54:16 | -- | -- | 0 | -- | commissioning | renke_realtime
83437 | PILOT_2026_01 | P1 | 24319305 | 2026-10-28 03:54:20 | 2026-10-28 03:54:31 | 18.2 | 74 | -- | -- | commissioning | renke_realtime
83435 | PILOT_2026_01 | P2 | 15207556 | 2026-10-28 03:54:22 | 2026-10-28 03:54:31 | -- | -- | 0 | -- | commissioning | renke_realtime
83436 | PILOT_2026_01 | P2 | 21182972 | 2026-10-28 03:54:26 | 2026-10-28 03:54:31 | -- | -- | -- | 486 | commissioning | renke_realtime
83439 | PILOT_2026_01 | P2 | 24319362 | 2026-10-28 03:54:41 | 2026-10-28 03:54:47 | 18.1 | 75.9 | -- | -- | commissioning | renke_realtime
83440 | PILOT_2026_01 | P3 | 24319364 | 2026-10-28 03:54:42 | 2026-10-28 03:54:47 | 18 | 77.5 | -- | -- | commissioning | renke_realtime
83441 | PILOT_2026_01 | B0 | 24319365 | 2026-10-28 03:54:42 | 2026-10-28 03:54:47 | 15.2 | 82.3 | -- | -- | commissioning | renke_realtime
83438 | PILOT_2026_01 | P3 | 21182973 | 2026-10-28 03:54:45 | 2026-10-28 03:54:47 | -- | -- | -- | 606 | commissioning | renke_realtime
83442 | PILOT_2026_01 | B0 | 21182970 | 2026-10-28 03:54:57 | 2026-10-28 03:55:02 | -- | -- | -- | 443 | commissioning | renke_realtime
83443 | PILOT_2026_01 | P1 | 21182971 | 2026-10-28 03:55:00 | 2026-10-28 03:55:02 | -- | -- | -- | 598 | commissioning | renke_realtime
83445 | PILOT_2026_01 | P1 | 15207555 | 2026-10-28 03:55:09 | 2026-10-28 03:55:17 | -- | -- | 0 | -- | commissioning | renke_realtime
83446 | PILOT_2026_01 | P3 | 15207557 | 2026-10-28 03:55:11 | 2026-10-28 03:55:17 | -- | -- | 0 | -- | commissioning | renke_realtime
83444 | PILOT_2026_01 | B0 | 15207554 | 2026-10-28 03:55:12 | 2026-10-28 03:55:17 | -- | -- | 0 | -- | commissioning | renke_realtime
83449 | PILOT_2026_01 | P1 | 24319305 | 2026-10-28 03:55:19 | 2026-10-28 03:55:32 | 18.3 | 74.1 | -- | -- | commissioning | renke_realtime
83447 | PILOT_2026_01 | P2 | 15207556 | 2026-10-28 03:55:22 | 2026-10-28 03:55:32 | -- | -- | 0 | -- | commissioning | renke_realtime
83448 | PILOT_2026_01 | P2 | 21182972 | 2026-10-28 03:55:26 | 2026-10-28 03:55:32 | -- | -- | -- | 487 | commissioning | renke_realtime
83451 | PILOT_2026_01 | P3 | 24319364 | 2026-10-28 03:55:42 | 2026-10-28 03:55:48 | 18.1 | 77.6 | -- | -- | commissioning | renke_realtime
83452 | PILOT_2026_01 | B0 | 24319365 | 2026-10-28 03:55:42 | 2026-10-28 03:55:48 | 15.2 | 82.4 | -- | -- | commissioning | renke_realtime
83450 | PILOT_2026_01 | P3 | 21182973 | 2026-10-28 03:55:45 | 2026-10-28 03:55:48 | -- | -- | -- | 607 | commissioning | renke_realtime
83453 | PILOT_2026_01 | B0 | 21182970 | 2026-10-28 03:55:57 | 2026-10-28 03:56:03 | -- | -- | -- | 441 | commissioning | renke_realtime
83455 | PILOT_2026_01 | P3 | 15207557 | 2026-10-28 03:56:11 | 2026-10-28 03:56:18 | -- | -- | 0 | -- | commissioning | renke_realtime
83454 | PILOT_2026_01 | B0 | 15207554 | 2026-10-28 03:56:12 | 2026-10-28 03:56:18 | -- | -- | 0 | -- | commissioning | renke_realtime
83458 | PILOT_2026_01 | P1 | 24319305 | 2026-10-28 03:56:19 | 2026-10-28 03:56:33 | 18.3 | 74.1 | -- | -- | commissioning | renke_realtime
83456 | PILOT_2026_01 | P2 | 15207556 | 2026-10-28 03:56:22 | 2026-10-28 03:56:33 | -- | -- | 0 | -- | commissioning | renke_realtime
83457 | PILOT_2026_01 | P2 | 21182972 | 2026-10-28 03:56:26 | 2026-10-28 03:56:33 | -- | -- | -- | 492 | commissioning | renke_realtime
83460 | PILOT_2026_01 | P2 | 24319362 | 2026-10-28 03:56:41 | 2026-10-28 03:56:49 | 18 | 75.8 | -- | -- | commissioning | renke_realtime
83461 | PILOT_2026_01 | P3 | 24319364 | 2026-10-28 03:56:42 | 2026-10-28 03:56:49 | 18 | 77.6 | -- | -- | commissioning | renke_realtime
83459 | PILOT_2026_01 | P3 | 21182973 | 2026-10-28 03:56:45 | 2026-10-28 03:56:49 | -- | -- | -- | 606 | commissioning | renke_realtime
83462 | PILOT_2026_01 | B0 | 21182970 | 2026-10-28 03:56:57 | 2026-10-28 03:57:04 | -- | -- | -- | 442 | commissioning | renke_realtime
83463 | PILOT_2026_01 | P1 | 21182971 | 2026-10-28 03:57:00 | 2026-10-28 03:57:04 | -- | -- | -- | 591 | commissioning | renke_realtime
83465 | PILOT_2026_01 | P1 | 15207555 | 2026-10-28 03:57:10 | 2026-10-28 03:57:19 | -- | -- | 0 | -- | commissioning | renke_realtime
83466 | PILOT_2026_01 | P3 | 15207557 | 2026-10-28 03:57:12 | 2026-10-28 03:57:19 | -- | -- | 0 | -- | commissioning | renke_realtime
83464 | PILOT_2026_01 | B0 | 15207554 | 2026-10-28 03:57:13 | 2026-10-28 03:57:19 | -- | -- | 0 | -- | commissioning | renke_realtime
83469 | PILOT_2026_01 | P1 | 24319305 | 2026-10-28 03:57:19 | 2026-10-28 03:57:34 | 18.3 | 74.1 | -- | -- | commissioning | renke_realtime
83467 | PILOT_2026_01 | P2 | 15207556 | 2026-10-28 03:57:22 | 2026-10-28 03:57:34 | -- | -- | 0 | -- | commissioning | renke_realtime
83468 | PILOT_2026_01 | P2 | 21182972 | 2026-10-28 03:57:26 | 2026-10-28 03:57:34 | -- | -- | -- | 492 | commissioning | renke_realtime
83471 | PILOT_2026_01 | P2 | 24319362 | 2026-10-28 03:57:41 | 2026-10-28 03:57:49 | 18 | 75.9 | -- | -- | commissioning | renke_realtime
83472 | PILOT_2026_01 | P3 | 24319364 | 2026-10-28 03:57:42 | 2026-10-28 03:57:49 | 18.1 | 77.6 | -- | -- | commissioning | renke_realtime
83473 | PILOT_2026_01 | B0 | 24319365 | 2026-10-28 03:57:42 | 2026-10-28 03:57:49 | 15.2 | 82.3 | -- | -- | commissioning | renke_realtime
83470 | PILOT_2026_01 | P3 | 21182973 | 2026-10-28 03:57:45 | 2026-10-28 03:57:49 | -- | -- | -- | 607 | commissioning | renke_realtime
83474 | PILOT_2026_01 | B0 | 21182970 | 2026-10-28 03:57:57 | 2026-10-28 03:58:05 | -- | -- | -- | 441 | commissioning | renke_realtime
83475 | PILOT_2026_01 | P1 | 21182971 | 2026-10-28 03:58:00 | 2026-10-28 03:58:05 | -- | -- | -- | 593 | commissioning | renke_realtime
83477 | PILOT_2026_01 | P3 | 15207557 | 2026-10-28 03:58:12 | 2026-10-28 03:58:20 | -- | -- | 0 | -- | commissioning | renke_realtime
83476 | PILOT_2026_01 | B0 | 15207554 | 2026-10-28 03:58:13 | 2026-10-28 03:58:20 | -- | -- | 0 | -- | commissioning | renke_realtime
83480 | PILOT_2026_01 | P1 | 24319305 | 2026-10-28 03:58:19 | 2026-10-28 03:58:35 | 18.3 | 74.2 | -- | -- | commissioning | renke_realtime
83478 | PILOT_2026_01 | P2 | 15207556 | 2026-10-28 03:58:22 | 2026-10-28 03:58:35 | -- | -- | 0 | -- | commissioning | renke_realtime
83479 | PILOT_2026_01 | P2 | 21182972 | 2026-10-28 03:58:26 | 2026-10-28 03:58:35 | -- | -- | -- | 492 | commissioning | renke_realtime
83482 | PILOT_2026_01 | P3 | 24319364 | 2026-10-28 03:58:42 | 2026-10-28 03:58:50 | 18 | 77.7 | -- | -- | commissioning | renke_realtime
83483 | PILOT_2026_01 | B0 | 24319365 | 2026-10-28 03:58:42 | 2026-10-28 03:58:50 | 15.1 | 82.8 | -- | -- | commissioning | renke_realtime
83481 | PILOT_2026_01 | P3 | 21182973 | 2026-10-28 03:58:45 | 2026-10-28 03:58:50 | -- | -- | -- | 608 | commissioning | renke_realtime
83484 | PILOT_2026_01 | B0 | 21182970 | 2026-10-28 03:58:57 | 2026-10-28 03:59:06 | -- | -- | -- | 442 | commissioning | renke_realtime
83485 | PILOT_2026_01 | P1 | 21182971 | 2026-10-28 03:59:01 | 2026-10-28 03:59:06 | -- | -- | -- | 593 | commissioning | renke_realtime
83487 | PILOT_2026_01 | P1 | 15207555 | 2026-10-28 03:59:10 | 2026-10-28 03:59:21 | -- | -- | 0 | -- | commissioning | renke_realtime
83488 | PILOT_2026_01 | P3 | 15207557 | 2026-10-28 03:59:12 | 2026-10-28 03:59:21 | -- | -- | 0 | -- | commissioning | renke_realtime
83486 | PILOT_2026_01 | B0 | 15207554 | 2026-10-28 03:59:13 | 2026-10-28 03:59:21 | -- | -- | 0 | -- | commissioning | renke_realtime
83489 | PILOT_2026_01 | P1 | 24319305 | 2026-10-28 03:59:19 | 2026-10-28 03:59:21 | 18.3 | 74.2 | -- | -- | commissioning | renke_realtime
83490 | PILOT_2026_01 | P2 | 15207556 | 2026-10-28 03:59:22 | 2026-10-28 03:59:36 | -- | -- | 0 | -- | commissioning | renke_realtime
83491 | PILOT_2026_01 | P2 | 21182972 | 2026-10-28 03:59:26 | 2026-10-28 03:59:36 | -- | -- | -- | 491 | commissioning | renke_realtime
83493 | PILOT_2026_01 | P2 | 24319362 | 2026-10-28 03:59:41 | 2026-10-28 03:59:51 | 18 | 75.9 | -- | -- | commissioning | renke_realtime
83494 | PILOT_2026_01 | P3 | 24319364 | 2026-10-28 03:59:42 | 2026-10-28 03:59:51 | 18.1 | 77.6 | -- | -- | commissioning | renke_realtime
83495 | PILOT_2026_01 | B0 | 24319365 | 2026-10-28 03:59:42 | 2026-10-28 03:59:51 | 15.1 | 82.5 | -- | -- | commissioning | renke_realtime
83492 | PILOT_2026_01 | P3 | 21182973 | 2026-10-28 03:59:45 | 2026-10-28 03:59:51 | -- | -- | -- | 609 | commissioning | renke_realtime
83496 | PILOT_2026_01 | B0 | 21182970 | 2026-10-28 03:59:58 | 2026-10-28 04:00:07 | -- | -- | -- | 442 | commissioning | renke_realtime
83497 | PILOT_2026_01 | P1 | 21182971 | 2026-10-28 04:00:01 | 2026-10-28 04:00:07 | -- | -- | -- | 593 | commissioning | renke_realtime
83499 | PILOT_2026_01 | P1 | 15207555 | 2026-10-28 04:00:10 | 2026-10-28 04:00:23 | -- | -- | 0 | -- | commissioning | renke_realtime
83500 | PILOT_2026_01 | P3 | 15207557 | 2026-10-28 04:00:12 | 2026-10-28 04:00:23 | -- | -- | 0 | -- | commissioning | renke_realtime
83498 | PILOT_2026_01 | B0 | 15207554 | 2026-10-28 04:00:13 | 2026-10-28 04:00:23 | -- | -- | 0 | -- | commissioning | renke_realtime
83501 | PILOT_2026_01 | P1 | 24319305 | 2026-10-28 04:00:19 | 2026-10-28 04:00:23 | 18.3 | 74.1 | -- | -- | commissioning | renke_realtime
83502 | PILOT_2026_01 | P2 | 15207556 | 2026-10-28 04:00:22 | 2026-10-28 04:00:38 | -- | -- | 0 | -- | commissioning | renke_realtime
83503 | PILOT_2026_01 | P2 | 21182972 | 2026-10-28 04:00:26 | 2026-10-28 04:00:38 | -- | -- | -- | 491 | commissioning | renke_realtime
83505 | PILOT_2026_01 | P2 | 24319362 | 2026-10-28 04:00:41 | 2026-10-28 04:00:52 | 18.1 | 75.9 | -- | -- | commissioning | renke_realtime
83507 | PILOT_2026_01 | B0 | 24319365 | 2026-10-28 04:00:42 | 2026-10-28 04:00:52 | 15.1 | 82.4 | -- | -- | commissioning | renke_realtime
83506 | PILOT_2026_01 | P3 | 24319364 | 2026-10-28 04:00:42 | 2026-10-28 04:00:52 | 18.1 | 77.7 | -- | -- | commissioning | renke_realtime
83504 | PILOT_2026_01 | P3 | 21182973 | 2026-10-28 04:00:45 | 2026-10-28 04:00:52 | -- | -- | -- | 609 | commissioning | renke_realtime
83508 | PILOT_2026_01 | B0 | 21182970 | 2026-10-28 04:00:58 | 2026-10-28 04:01:08 | -- | -- | -- | 442 | commissioning | renke_realtime
83509 | PILOT_2026_01 | P1 | 21182971 | 2026-10-28 04:01:01 | 2026-10-28 04:01:08 | -- | -- | -- | 593 | commissioning | renke_realtime
83511 | PILOT_2026_01 | P1 | 15207555 | 2026-10-28 04:01:10 | 2026-10-28 04:01:24 | -- | -- | 0 | -- | commissioning | renke_realtime
83513 | PILOT_2026_01 | P3 | 15207557 | 2026-10-28 04:01:12 | 2026-10-28 04:01:24 | -- | -- | 0 | -- | commissioning | renke_realtime
83510 | PILOT_2026_01 | B0 | 15207554 | 2026-10-28 04:01:13 | 2026-10-28 04:01:24 | -- | -- | 0 | -- | commissioning | renke_realtime
83514 | PILOT_2026_01 | P1 | 24319305 | 2026-10-28 04:01:19 | 2026-10-28 04:01:24 | 18.3 | 74.1 | -- | -- | commissioning | renke_realtime
83512 | PILOT_2026_01 | P2 | 15207556 | 2026-10-28 04:01:22 | 2026-10-28 04:01:24 | -- | -- | 0 | -- | commissioning | renke_realtime
83515 | PILOT_2026_01 | P2 | 21182972 | 2026-10-28 04:01:26 | 2026-10-28 04:01:39 | -- | -- | -- | 491 | commissioning | renke_realtime
83517 | PILOT_2026_01 | P2 | 24319362 | 2026-10-28 04:01:41 | 2026-10-28 04:01:52 | 18 | 75.9 | -- | -- | commissioning | renke_realtime
83516 | PILOT_2026_01 | P3 | 21182973 | 2026-10-28 04:01:46 | 2026-10-28 04:01:52 | -- | -- | -- | 607 | commissioning | renke_realtime
83518 | PILOT_2026_01 | B0 | 21182970 | 2026-10-28 04:01:58 | 2026-10-28 04:02:09 | -- | -- | -- | 444 | commissioning | renke_realtime
83519 | PILOT_2026_01 | P1 | 21182971 | 2026-10-28 04:02:01 | 2026-10-28 04:02:09 | -- | -- | -- | 593 | commissioning | renke_realtime
83521 | PILOT_2026_01 | P1 | 15207555 | 2026-10-28 04:02:10 | 2026-10-28 04:02:24 | -- | -- | 0 | -- | commissioning | renke_realtime
83523 | PILOT_2026_01 | P3 | 15207557 | 2026-10-28 04:02:12 | 2026-10-28 04:02:24 | -- | -- | 0 | -- | commissioning | renke_realtime
83520 | PILOT_2026_01 | B0 | 15207554 | 2026-10-28 04:02:13 | 2026-10-28 04:02:24 | -- | -- | 0 | -- | commissioning | renke_realtime
83524 | PILOT_2026_01 | P1 | 24319305 | 2026-10-28 04:02:19 | 2026-10-28 04:02:24 | 18.2 | 74.2 | -- | -- | commissioning | renke_realtime
83522 | PILOT_2026_01 | P2 | 15207556 | 2026-10-28 04:02:23 | 2026-10-28 04:02:24 | -- | -- | 0 | -- | commissioning | renke_realtime
83526 | PILOT_2026_01 | P2 | 24319362 | 2026-10-28 04:02:41 | 2026-10-28 04:02:52 | 18.1 | 75.9 | -- | -- | commissioning | renke_realtime
83527 | PILOT_2026_01 | P3 | 24319364 | 2026-10-28 04:02:42 | 2026-10-28 04:02:52 | 18.1 | 77.6 | -- | -- | commissioning | renke_realtime
83525 | PILOT_2026_01 | P3 | 21182973 | 2026-10-28 04:02:46 | 2026-10-28 04:02:52 | -- | -- | -- | 606 | commissioning | renke_realtime
83529 | PILOT_2026_01 | B0 | 21182970 | 2026-10-28 04:02:58 | 2026-10-28 04:03:10 | -- | -- | -- | 444 | commissioning | renke_realtime
83530 | PILOT_2026_01 | P1 | 21182971 | 2026-10-28 04:03:01 | 2026-10-28 04:03:10 | -- | -- | -- | 592 | commissioning | renke_realtime
83528 | PILOT_2026_01 | P1 | 15207555 | 2026-10-28 04:03:10 | 2026-10-28 04:03:10 | -- | -- | 0 | -- | commissioning | renke_realtime
83533 | PILOT_2026_01 | P3 | 15207557 | 2026-10-28 04:03:12 | 2026-10-28 04:03:25 | -- | -- | 0 | -- | commissioning | renke_realtime
83531 | PILOT_2026_01 | B0 | 15207554 | 2026-10-28 04:03:13 | 2026-10-28 04:03:25 | -- | -- | 0 | -- | commissioning | renke_realtime
83534 | PILOT_2026_01 | P1 | 24319305 | 2026-10-28 04:03:19 | 2026-10-28 04:03:25 | 18.2 | 74.2 | -- | -- | commissioning | renke_realtime
83532 | PILOT_2026_01 | P2 | 15207556 | 2026-10-28 04:03:23 | 2026-10-28 04:03:25 | -- | -- | 0 | -- | commissioning | renke_realtime
83535 | PILOT_2026_01 | P2 | 21182972 | 2026-10-28 04:03:26 | 2026-10-28 04:03:41 | -- | -- | -- | 489 | commissioning | renke_realtime
83537 | PILOT_2026_01 | P2 | 24319362 | 2026-10-28 04:03:41 | 2026-10-28 04:03:52 | 18 | 75.9 | -- | -- | commissioning | renke_realtime
83538 | PILOT_2026_01 | P3 | 24319364 | 2026-10-28 04:03:42 | 2026-10-28 04:03:52 | 18 | 77.6 | -- | -- | commissioning | renke_realtime
83539 | PILOT_2026_01 | B0 | 24319365 | 2026-10-28 04:03:42 | 2026-10-28 04:03:52 | 15 | 82.4 | -- | -- | commissioning | renke_realtime
83536 | PILOT_2026_01 | P3 | 21182973 | 2026-10-28 04:03:46 | 2026-10-28 04:03:52 | -- | -- | -- | 605 | commissioning | renke_realtime
83541 | PILOT_2026_01 | B0 | 21182970 | 2026-10-28 04:03:58 | 2026-10-28 04:04:11 | -- | -- | -- | 445 | commissioning | renke_realtime
83542 | PILOT_2026_01 | P1 | 21182971 | 2026-10-28 04:04:01 | 2026-10-28 04:04:11 | -- | -- | -- | 592 | commissioning | renke_realtime
83540 | PILOT_2026_01 | P1 | 15207555 | 2026-10-28 04:04:10 | 2026-10-28 04:04:11 | -- | -- | 0 | -- | commissioning | renke_realtime
83545 | PILOT_2026_01 | P3 | 15207557 | 2026-10-28 04:04:12 | 2026-10-28 04:04:26 | -- | -- | 0 | -- | commissioning | renke_realtime
83543 | PILOT_2026_01 | B0 | 15207554 | 2026-10-28 04:04:13 | 2026-10-28 04:04:26 | -- | -- | 0 | -- | commissioning | renke_realtime
83546 | PILOT_2026_01 | P1 | 24319305 | 2026-10-28 04:04:19 | 2026-10-28 04:04:26 | 18.3 | 74.2 | -- | -- | commissioning | renke_realtime
83544 | PILOT_2026_01 | P2 | 15207556 | 2026-10-28 04:04:23 | 2026-10-28 04:04:26 | -- | -- | 0 | -- | commissioning | renke_realtime
83547 | PILOT_2026_01 | P2 | 21182972 | 2026-10-28 04:04:26 | 2026-10-28 04:04:42 | -- | -- | -- | 488 | commissioning | renke_realtime
83548 | PILOT_2026_01 | P2 | 24319362 | 2026-10-28 04:04:41 | 2026-10-28 04:04:42 | 18 | 75.9 | -- | -- | commissioning | renke_realtime
83550 | PILOT_2026_01 | P3 | 24319364 | 2026-10-28 04:04:42 | 2026-10-28 04:04:52 | 18.1 | 77.7 | -- | -- | commissioning | renke_realtime
83551 | PILOT_2026_01 | B0 | 24319365 | 2026-10-28 04:04:42 | 2026-10-28 04:04:52 | 15.1 | 82.3 | -- | -- | commissioning | renke_realtime
83549 | PILOT_2026_01 | P3 | 21182973 | 2026-10-28 04:04:46 | 2026-10-28 04:04:52 | -- | -- | -- | 609 | commissioning | renke_realtime
83553 | PILOT_2026_01 | B0 | 21182970 | 2026-10-28 04:04:58 | 2026-10-28 04:05:12 | -- | -- | -- | 443 | commissioning | renke_realtime
83554 | PILOT_2026_01 | P1 | 21182971 | 2026-10-28 04:05:01 | 2026-10-28 04:05:12 | -- | -- | -- | 595 | commissioning | renke_realtime
83552 | PILOT_2026_01 | P1 | 15207555 | 2026-10-28 04:05:10 | 2026-10-28 04:05:12 | -- | -- | 0 | -- | commissioning | renke_realtime
83557 | PILOT_2026_01 | P3 | 15207557 | 2026-10-28 04:05:12 | 2026-10-28 04:05:27 | -- | -- | 0 | -- | commissioning | renke_realtime
83555 | PILOT_2026_01 | B0 | 15207554 | 2026-10-28 04:05:13 | 2026-10-28 04:05:27 | -- | -- | 0 | -- | commissioning | renke_realtime
83559 | PILOT_2026_01 | P1 | 24319305 | 2026-10-28 04:05:20 | 2026-10-28 04:05:27 | 18.2 | 74.2 | -- | -- | commissioning | renke_realtime
83556 | PILOT_2026_01 | P2 | 15207556 | 2026-10-28 04:05:23 | 2026-10-28 04:05:27 | -- | -- | 0 | -- | commissioning | renke_realtime
83558 | PILOT_2026_01 | P2 | 21182972 | 2026-10-28 04:05:26 | 2026-10-28 04:05:27 | -- | -- | -- | 487 | commissioning | renke_realtime
83560 | PILOT_2026_01 | P2 | 24319362 | 2026-10-28 04:05:40 | 2026-10-28 04:05:42 | 18 | 75.9 | -- | -- | commissioning | renke_realtime
83561 | PILOT_2026_01 | P3 | 24319364 | 2026-10-28 04:05:42 | 2026-10-28 04:05:42 | 18.1 | 77.8 | -- | -- | commissioning | renke_realtime
83562 | PILOT_2026_01 | B0 | 24319365 | 2026-10-28 04:05:42 | 2026-10-28 04:05:42 | 15.1 | 82.2 | -- | -- | commissioning | renke_realtime
83565 | PILOT_2026_01 | B0 | 21182970 | 2026-10-28 04:05:58 | 2026-10-28 04:06:13 | -- | -- | -- | 442 | commissioning | renke_realtime
83566 | PILOT_2026_01 | P1 | 21182971 | 2026-10-28 04:06:01 | 2026-10-28 04:06:13 | -- | -- | -- | 595 | commissioning | renke_realtime
83563 | PILOT_2026_01 | P1 | 15207555 | 2026-10-28 04:06:10 | 2026-10-28 04:06:13 | -- | -- | 0 | -- | commissioning | renke_realtime
83564 | PILOT_2026_01 | P3 | 15207557 | 2026-10-28 04:06:12 | 2026-10-28 04:06:13 | -- | -- | 0 | -- | commissioning | renke_realtime
83567 | PILOT_2026_01 | B0 | 15207554 | 2026-10-28 04:06:14 | 2026-10-28 04:06:28 | -- | -- | 0 | -- | commissioning | renke_realtime
83570 | PILOT_2026_01 | P1 | 24319305 | 2026-10-28 04:06:19 | 2026-10-28 04:06:28 | 18.2 | 74.2 | -- | -- | commissioning | renke_realtime
83568 | PILOT_2026_01 | P2 | 15207556 | 2026-10-28 04:06:23 | 2026-10-28 04:06:28 | -- | -- | 0 | -- | commissioning | renke_realtime
83569 | PILOT_2026_01 | P2 | 21182972 | 2026-10-28 04:06:27 | 2026-10-28 04:06:28 | -- | -- | -- | 488 | commissioning | renke_realtime
83571 | PILOT_2026_01 | P2 | 24319362 | 2026-10-28 04:06:40 | 2026-10-28 04:06:43 | 18.1 | 76 | -- | -- | commissioning | renke_realtime
83572 | PILOT_2026_01 | P3 | 24319364 | 2026-10-28 04:06:42 | 2026-10-28 04:06:43 | 18.1 | 77.8 | -- | -- | commissioning | renke_realtime
83573 | PILOT_2026_01 | B0 | 24319365 | 2026-10-28 04:06:42 | 2026-10-28 04:06:43 | 15.1 | 82.4 | -- | -- | commissioning | renke_realtime
83574 | PILOT_2026_01 | P3 | 21182973 | 2026-10-28 04:06:46 | 2026-10-28 04:06:52 | -- | -- | -- | 604 | commissioning | renke_realtime
83575 | PILOT_2026_01 | B0 | 21182970 | 2026-10-28 04:06:58 | 2026-10-28 04:06:59 | -- | -- | -- | 441 | commissioning | renke_realtime
83579 | PILOT_2026_01 | P1 | 21182971 | 2026-10-28 04:07:01 | 2026-10-28 04:07:14 | -- | -- | -- | 593 | commissioning | renke_realtime
83577 | PILOT_2026_01 | P1 | 15207555 | 2026-10-28 04:07:10 | 2026-10-28 04:07:14 | -- | -- | 0 | -- | commissioning | renke_realtime
83578 | PILOT_2026_01 | P3 | 15207557 | 2026-10-28 04:07:12 | 2026-10-28 04:07:14 | -- | -- | 0 | -- | commissioning | renke_realtime
83576 | PILOT_2026_01 | B0 | 15207554 | 2026-10-28 04:07:13 | 2026-10-28 04:07:14 | -- | -- | 0 | -- | commissioning | renke_realtime
83582 | PILOT_2026_01 | P1 | 24319305 | 2026-10-28 04:07:19 | 2026-10-28 04:07:29 | 18.3 | 74.3 | -- | -- | commissioning | renke_realtime
83580 | PILOT_2026_01 | P2 | 15207556 | 2026-10-28 04:07:23 | 2026-10-28 04:07:29 | -- | -- | 0 | -- | commissioning | renke_realtime
83581 | PILOT_2026_01 | P2 | 21182972 | 2026-10-28 04:07:27 | 2026-10-28 04:07:29 | -- | -- | -- | 487 | commissioning | renke_realtime
83583 | PILOT_2026_01 | P2 | 24319362 | 2026-10-28 04:07:41 | 2026-10-28 04:07:44 | 18 | 76 | -- | -- | commissioning | renke_realtime
83585 | PILOT_2026_01 | B0 | 24319365 | 2026-10-28 04:07:42 | 2026-10-28 04:07:44 | 15.2 | 82.3 | -- | -- | commissioning | renke_realtime
83584 | PILOT_2026_01 | P3 | 24319364 | 2026-10-28 04:07:42 | 2026-10-28 04:07:44 | 18 | 77.7 | -- | -- | commissioning | renke_realtime
83586 | PILOT_2026_01 | B0 | 21182970 | 2026-10-28 04:07:58 | 2026-10-28 04:08:00 | -- | -- | -- | 440 | commissioning | renke_realtime
83589 | PILOT_2026_01 | P1 | 21182971 | 2026-10-28 04:08:01 | 2026-10-28 04:08:15 | -- | -- | -- | 595 | commissioning | renke_realtime
83588 | PILOT_2026_01 | P1 | 15207555 | 2026-10-28 04:08:10 | 2026-10-28 04:08:15 | -- | -- | 0 | -- | commissioning | renke_realtime
83587 | PILOT_2026_01 | B0 | 15207554 | 2026-10-28 04:08:14 | 2026-10-28 04:08:15 | -- | -- | 0 | -- | commissioning | renke_realtime
83592 | PILOT_2026_01 | P1 | 24319305 | 2026-10-28 04:08:19 | 2026-10-28 04:08:30 | 18.3 | 74.3 | -- | -- | commissioning | renke_realtime
83590 | PILOT_2026_01 | P2 | 15207556 | 2026-10-28 04:08:23 | 2026-10-28 04:08:30 | -- | -- | 0 | -- | commissioning | renke_realtime
83591 | PILOT_2026_01 | P2 | 21182972 | 2026-10-28 04:08:27 | 2026-10-28 04:08:30 | -- | -- | -- | 485 | commissioning | renke_realtime
83593 | PILOT_2026_01 | P2 | 24319362 | 2026-10-28 04:08:41 | 2026-10-28 04:08:45 | 18 | 76 | -- | -- | commissioning | renke_realtime
83594 | PILOT_2026_01 | P3 | 24319364 | 2026-10-28 04:08:42 | 2026-10-28 04:08:45 | 18.1 | 77.8 | -- | -- | commissioning | renke_realtime
83595 | PILOT_2026_01 | B0 | 24319365 | 2026-10-28 04:08:42 | 2026-10-28 04:08:45 | 15 | 82.5 | -- | -- | commissioning | renke_realtime
83596 | PILOT_2026_01 | P3 | 21182973 | 2026-10-28 04:08:46 | 2026-10-28 04:08:52 | -- | -- | -- | 607 | commissioning | renke_realtime
83597 | PILOT_2026_01 | B0 | 21182970 | 2026-10-28 04:08:58 | 2026-10-28 04:09:01 | -- | -- | -- | 438 | commissioning | renke_realtime
83600 | PILOT_2026_01 | P1 | 21182971 | 2026-10-28 04:09:01 | 2026-10-28 04:09:16 | -- | -- | -- | 592 | commissioning | renke_realtime
83599 | PILOT_2026_01 | P1 | 15207555 | 2026-10-28 04:09:10 | 2026-10-28 04:09:16 | -- | -- | 0 | -- | commissioning | renke_realtime
83598 | PILOT_2026_01 | B0 | 15207554 | 2026-10-28 04:09:14 | 2026-10-28 04:09:16 | -- | -- | 0 | -- | commissioning | renke_realtime
83603 | PILOT_2026_01 | P1 | 24319305 | 2026-10-28 04:09:19 | 2026-10-28 04:09:31 | 18.3 | 74.4 | -- | -- | commissioning | renke_realtime
83601 | PILOT_2026_01 | P2 | 15207556 | 2026-10-28 04:09:23 | 2026-10-28 04:09:31 | -- | -- | 0 | -- | commissioning | renke_realtime
83602 | PILOT_2026_01 | P2 | 21182972 | 2026-10-28 04:09:27 | 2026-10-28 04:09:31 | -- | -- | -- | 486 | commissioning | renke_realtime
83605 | PILOT_2026_01 | P2 | 24319362 | 2026-10-28 04:09:40 | 2026-10-28 04:09:46 | 18 | 76 | -- | -- | commissioning | renke_realtime
83606 | PILOT_2026_01 | P3 | 24319364 | 2026-10-28 04:09:42 | 2026-10-28 04:09:46 | 18 | 77.8 | -- | -- | commissioning | renke_realtime
83604 | PILOT_2026_01 | P3 | 21182973 | 2026-10-28 04:09:46 | 2026-10-28 04:09:46 | -- | -- | -- | 605 | commissioning | renke_realtime
83607 | PILOT_2026_01 | B0 | 21182970 | 2026-10-28 04:09:58 | 2026-10-28 04:10:03 | -- | -- | -- | 437 | commissioning | renke_realtime
83608 | PILOT_2026_01 | P1 | 21182971 | 2026-10-28 04:10:01 | 2026-10-28 04:10:03 | -- | -- | -- | 592 | commissioning | renke_realtime
83610 | PILOT_2026_01 | P3 | 15207557 | 2026-10-28 04:10:13 | 2026-10-28 04:10:19 | -- | -- | 0 | -- | commissioning | renke_realtime
83609 | PILOT_2026_01 | B0 | 15207554 | 2026-10-28 04:10:13 | 2026-10-28 04:10:19 | -- | -- | 0 | -- | commissioning | renke_realtime
83613 | PILOT_2026_01 | P1 | 24319305 | 2026-10-28 04:10:20 | 2026-10-28 04:10:34 | 18.2 | 74.3 | -- | -- | commissioning | renke_realtime
83611 | PILOT_2026_01 | P2 | 15207556 | 2026-10-28 04:10:23 | 2026-10-28 04:10:34 | -- | -- | 0 | -- | commissioning | renke_realtime
83612 | PILOT_2026_01 | P2 | 21182972 | 2026-10-28 04:10:27 | 2026-10-28 04:10:34 | -- | -- | -- | 485 | commissioning | renke_realtime
83615 | PILOT_2026_01 | P2 | 24319362 | 2026-10-28 04:10:40 | 2026-10-28 04:10:49 | 18 | 76.1 | -- | -- | commissioning | renke_realtime
83616 | PILOT_2026_01 | P3 | 24319364 | 2026-10-28 04:10:42 | 2026-10-28 04:10:49 | 18.1 | 77.8 | -- | -- | commissioning | renke_realtime
83617 | PILOT_2026_01 | B0 | 24319365 | 2026-10-28 04:10:42 | 2026-10-28 04:10:49 | 15.1 | 82.4 | -- | -- | commissioning | renke_realtime
83614 | PILOT_2026_01 | P3 | 21182973 | 2026-10-28 04:10:46 | 2026-10-28 04:10:49 | -- | -- | -- | 605 | commissioning | renke_realtime
83618 | PILOT_2026_01 | B0 | 21182970 | 2026-10-28 04:10:58 | 2026-10-28 04:11:04 | -- | -- | -- | 441 | commissioning | renke_realtime
83622 | PILOT_2026_01 | P1 | 21182971 | 2026-10-28 04:11:04 | 2026-10-28 04:11:20 | -- | -- | -- | 591 | commissioning | renke_realtime
83621 | PILOT_2026_01 | P3 | 15207557 | 2026-10-28 04:11:13 | 2026-10-28 04:11:20 | -- | -- | 0 | -- | commissioning | renke_realtime
83619 | PILOT_2026_01 | B0 | 15207554 | 2026-10-28 04:11:14 | 2026-10-28 04:11:20 | -- | -- | 0 | -- | commissioning | renke_realtime
83620 | PILOT_2026_01 | P1 | 15207555 | 2026-10-28 04:11:14 | 2026-10-28 04:11:20 | -- | -- | 0 | -- | commissioning | renke_realtime
83625 | PILOT_2026_01 | P1 | 24319305 | 2026-10-28 04:11:19 | 2026-10-28 04:11:35 | 18.3 | 74.3 | -- | -- | commissioning | renke_realtime
83623 | PILOT_2026_01 | P2 | 15207556 | 2026-10-28 04:11:23 | 2026-10-28 04:11:35 | -- | -- | 0 | -- | commissioning | renke_realtime
83624 | PILOT_2026_01 | P2 | 21182972 | 2026-10-28 04:11:27 | 2026-10-28 04:11:35 | -- | -- | -- | 485 | commissioning | renke_realtime
83627 | PILOT_2026_01 | P2 | 24319362 | 2026-10-28 04:11:40 | 2026-10-28 04:11:50 | 18.1 | 76.2 | -- | -- | commissioning | renke_realtime
83628 | PILOT_2026_01 | P3 | 24319364 | 2026-10-28 04:11:42 | 2026-10-28 04:11:50 | 18.1 | 77.9 | -- | -- | commissioning | renke_realtime
83629 | PILOT_2026_01 | B0 | 24319365 | 2026-10-28 04:11:42 | 2026-10-28 04:11:50 | 15.2 | 82.3 | -- | -- | commissioning | renke_realtime
83626 | PILOT_2026_01 | P3 | 21182973 | 2026-10-28 04:11:46 | 2026-10-28 04:11:50 | -- | -- | -- | 605 | commissioning | renke_realtime
83630 | PILOT_2026_01 | B0 | 21182970 | 2026-10-28 04:11:58 | 2026-10-28 04:12:05 | -- | -- | -- | 441 | commissioning | renke_realtime
83631 | PILOT_2026_01 | P1 | 21182971 | 2026-10-28 04:12:04 | 2026-10-28 04:12:05 | -- | -- | -- | 588 | commissioning | renke_realtime
83634 | PILOT_2026_01 | P3 | 15207557 | 2026-10-28 04:12:13 | 2026-10-28 04:12:21 | -- | -- | 0 | -- | commissioning | renke_realtime
83632 | PILOT_2026_01 | B0 | 15207554 | 2026-10-28 04:12:14 | 2026-10-28 04:12:21 | -- | -- | 0 | -- | commissioning | renke_realtime
83633 | PILOT_2026_01 | P1 | 15207555 | 2026-10-28 04:12:14 | 2026-10-28 04:12:21 | -- | -- | 0 | -- | commissioning | renke_realtime
83635 | PILOT_2026_01 | P2 | 15207556 | 2026-10-28 04:12:23 | 2026-10-28 04:12:36 | -- | -- | 0 | -- | commissioning | renke_realtime
83636 | PILOT_2026_01 | P2 | 21182972 | 2026-10-28 04:12:27 | 2026-10-28 04:12:36 | -- | -- | -- | 486 | commissioning | renke_realtime
83638 | PILOT_2026_01 | P2 | 24319362 | 2026-10-28 04:12:40 | 2026-10-28 04:12:51 | 18 | 76.1 | -- | -- | commissioning | renke_realtime
83639 | PILOT_2026_01 | P3 | 24319364 | 2026-10-28 04:12:42 | 2026-10-28 04:12:51 | 18.1 | 77.8 | -- | -- | commissioning | renke_realtime
83640 | PILOT_2026_01 | B0 | 24319365 | 2026-10-28 04:12:42 | 2026-10-28 04:12:51 | 15.1 | 82 | -- | -- | commissioning | renke_realtime
83637 | PILOT_2026_01 | P3 | 21182973 | 2026-10-28 04:12:46 | 2026-10-28 04:12:51 | -- | -- | -- | 602 | commissioning | renke_realtime
83641 | PILOT_2026_01 | B0 | 21182970 | 2026-10-28 04:12:58 | 2026-10-28 04:13:06 | -- | -- | -- | 438 | commissioning | renke_realtime
83642 | PILOT_2026_01 | P1 | 21182971 | 2026-10-28 04:13:04 | 2026-10-28 04:13:06 | -- | -- | -- | 587 | commissioning | renke_realtime
83645 | PILOT_2026_01 | P3 | 15207557 | 2026-10-28 04:13:13 | 2026-10-28 04:13:21 | -- | -- | 0 | -- | commissioning | renke_realtime
83643 | PILOT_2026_01 | B0 | 15207554 | 2026-10-28 04:13:14 | 2026-10-28 04:13:21 | -- | -- | 0 | -- | commissioning | renke_realtime
83644 | PILOT_2026_01 | P1 | 15207555 | 2026-10-28 04:13:14 | 2026-10-28 04:13:21 | -- | -- | 0 | -- | commissioning | renke_realtime
83646 | PILOT_2026_01 | P1 | 24319305 | 2026-10-28 04:13:19 | 2026-10-28 04:13:21 | 18.2 | 74.4 | -- | -- | commissioning | renke_realtime
83647 | PILOT_2026_01 | P2 | 15207556 | 2026-10-28 04:13:23 | 2026-10-28 04:13:37 | -- | -- | 0 | -- | commissioning | renke_realtime
83648 | PILOT_2026_01 | P2 | 21182972 | 2026-10-28 04:13:27 | 2026-10-28 04:13:37 | -- | -- | -- | 486 | commissioning | renke_realtime
83649 | PILOT_2026_01 | P2 | 24319362 | 2026-10-28 04:13:40 | 2026-10-28 04:13:52 | 18 | 76.1 | -- | -- | commissioning | renke_realtime
83650 | PILOT_2026_01 | P3 | 24319364 | 2026-10-28 04:13:42 | 2026-10-28 04:13:52 | 18.1 | 77.9 | -- | -- | commissioning | renke_realtime
83651 | PILOT_2026_01 | B0 | 24319365 | 2026-10-28 04:13:42 | 2026-10-28 04:13:52 | 15.1 | 82.4 | -- | -- | commissioning | renke_realtime
83652 | PILOT_2026_01 | P1 | 21182971 | 2026-10-28 04:14:04 | 2026-10-28 04:14:07 | -- | -- | -- | 586 | commissioning | renke_realtime
83654 | PILOT_2026_01 | P2 | 24319362 | 2026-10-28 04:14:40 | 2026-10-28 04:14:52 | 18 | 76 | -- | -- | commissioning | renke_realtime
83655 | PILOT_2026_01 | B0 | 24319365 | 2026-10-28 04:14:43 | 2026-10-28 04:14:52 | 15.1 | 82.4 | -- | -- | commissioning | renke_realtime
83653 | PILOT_2026_01 | P3 | 21182973 | 2026-10-28 04:14:47 | 2026-10-28 04:14:52 | -- | -- | -- | 599 | commissioning | renke_realtime
83656 | PILOT_2026_01 | B0 | 21182970 | 2026-10-28 04:14:59 | 2026-10-28 04:15:08 | -- | -- | -- | 437 | commissioning | renke_realtime
83657 | PILOT_2026_01 | P1 | 21182971 | 2026-10-28 04:15:04 | 2026-10-28 04:15:08 | -- | -- | -- | 585 | commissioning | renke_realtime
83660 | PILOT_2026_01 | P3 | 15207557 | 2026-10-28 04:15:13 | 2026-10-28 04:15:23 | -- | -- | 0 | -- | commissioning | renke_realtime
83659 | PILOT_2026_01 | P1 | 15207555 | 2026-10-28 04:15:14 | 2026-10-28 04:15:23 | -- | -- | 0 | -- | commissioning | renke_realtime
83658 | PILOT_2026_01 | B0 | 15207554 | 2026-10-28 04:15:14 | 2026-10-28 04:15:23 | -- | -- | 0 | -- | commissioning | renke_realtime
83661 | PILOT_2026_01 | P1 | 24319305 | 2026-10-28 04:15:19 | 2026-10-28 04:15:23 | 18.3 | 74.4 | -- | -- | commissioning | renke_realtime
83663 | PILOT_2026_01 | P3 | 24319364 | 2026-10-28 04:15:42 | 2026-10-28 04:15:52 | 18.1 | 77.9 | -- | -- | commissioning | renke_realtime
83664 | PILOT_2026_01 | B0 | 24319365 | 2026-10-28 04:15:42 | 2026-10-28 04:15:52 | 15.1 | 82.3 | -- | -- | commissioning | renke_realtime
83662 | PILOT_2026_01 | P3 | 21182973 | 2026-10-28 04:15:47 | 2026-10-28 04:15:52 | -- | -- | -- | 597 | commissioning | renke_realtime
83665 | PILOT_2026_01 | B0 | 21182970 | 2026-10-28 04:15:59 | 2026-10-28 04:16:09 | -- | -- | -- | 438 | commissioning | renke_realtime
83666 | PILOT_2026_01 | P1 | 21182971 | 2026-10-28 04:16:04 | 2026-10-28 04:16:09 | -- | -- | -- | 587 | commissioning | renke_realtime
83670 | PILOT_2026_01 | P3 | 15207557 | 2026-10-28 04:16:13 | 2026-10-28 04:16:24 | -- | -- | 0 | -- | commissioning | renke_realtime
83667 | PILOT_2026_01 | B0 | 15207554 | 2026-10-28 04:16:14 | 2026-10-28 04:16:24 | -- | -- | 0 | -- | commissioning | renke_realtime
83668 | PILOT_2026_01 | P1 | 15207555 | 2026-10-28 04:16:14 | 2026-10-28 04:16:24 | -- | -- | 0 | -- | commissioning | renke_realtime
83671 | PILOT_2026_01 | P1 | 24319305 | 2026-10-28 04:16:19 | 2026-10-28 04:16:24 | 18.3 | 74.4 | -- | -- | commissioning | renke_realtime
83669 | PILOT_2026_01 | P2 | 15207556 | 2026-10-28 04:16:24 | 2026-10-28 04:16:24 | -- | -- | 0 | -- | commissioning | renke_realtime
83672 | PILOT_2026_01 | P2 | 21182972 | 2026-10-28 04:16:27 | 2026-10-28 04:16:39 | -- | -- | -- | 488 | commissioning | renke_realtime
83674 | PILOT_2026_01 | P2 | 24319362 | 2026-10-28 04:16:41 | 2026-10-28 04:16:52 | 18.1 | 76.2 | -- | -- | commissioning | renke_realtime
83675 | PILOT_2026_01 | P3 | 24319364 | 2026-10-28 04:16:42 | 2026-10-28 04:16:52 | 18 | 78 | -- | -- | commissioning | renke_realtime
83673 | PILOT_2026_01 | P3 | 21182973 | 2026-10-28 04:16:47 | 2026-10-28 04:16:52 | -- | -- | -- | 599 | commissioning | renke_realtime
83676 | PILOT_2026_01 | B0 | 21182970 | 2026-10-28 04:16:59 | 2026-10-28 04:17:10 | -- | -- | -- | 436 | commissioning | renke_realtime
83677 | PILOT_2026_01 | P1 | 21182971 | 2026-10-28 04:17:04 | 2026-10-28 04:17:10 | -- | -- | -- | 589 | commissioning | renke_realtime
83681 | PILOT_2026_01 | P3 | 15207557 | 2026-10-28 04:17:13 | 2026-10-28 04:17:25 | -- | -- | 0 | -- | commissioning | renke_realtime
83678 | PILOT_2026_01 | B0 | 15207554 | 2026-10-28 04:17:14 | 2026-10-28 04:17:25 | -- | -- | 0 | -- | commissioning | renke_realtime
83679 | PILOT_2026_01 | P1 | 15207555 | 2026-10-28 04:17:14 | 2026-10-28 04:17:25 | -- | -- | 0 | -- | commissioning | renke_realtime
83680 | PILOT_2026_01 | P2 | 15207556 | 2026-10-28 04:17:24 | 2026-10-28 04:17:25 | -- | -- | 0 | -- | commissioning | renke_realtime
83683 | PILOT_2026_01 | P2 | 24319362 | 2026-10-28 04:17:41 | 2026-10-28 04:17:52 | 18 | 76.2 | -- | -- | commissioning | renke_realtime
83684 | PILOT_2026_01 | P3 | 24319364 | 2026-10-28 04:17:42 | 2026-10-28 04:17:52 | 18.1 | 78 | -- | -- | commissioning | renke_realtime
83682 | PILOT_2026_01 | P3 | 21182973 | 2026-10-28 04:17:47 | 2026-10-28 04:17:52 | -- | -- | -- | 603 | commissioning | renke_realtime
83685 | PILOT_2026_01 | B0 | 21182970 | 2026-10-28 04:17:59 | 2026-10-28 04:18:11 | -- | -- | -- | 436 | commissioning | renke_realtime
83686 | PILOT_2026_01 | P1 | 21182971 | 2026-10-28 04:18:05 | 2026-10-28 04:18:11 | -- | -- | -- | 592 | commissioning | renke_realtime
83688 | PILOT_2026_01 | P3 | 15207557 | 2026-10-28 04:18:13 | 2026-10-28 04:18:26 | -- | -- | 0 | -- | commissioning | renke_realtime
83689 | PILOT_2026_01 | P1 | 24319305 | 2026-10-28 04:18:19 | 2026-10-28 04:18:26 | 18.2 | 74.4 | -- | -- | commissioning | renke_realtime
83687 | PILOT_2026_01 | P2 | 15207556 | 2026-10-28 04:18:24 | 2026-10-28 04:18:26 | -- | -- | 0 | -- | commissioning | renke_realtime
83690 | PILOT_2026_01 | P2 | 21182972 | 2026-10-28 04:18:27 | 2026-10-28 04:18:41 | -- | -- | -- | 489 | commissioning | renke_realtime
83691 | PILOT_2026_01 | P2 | 24319362 | 2026-10-28 04:18:41 | 2026-10-28 04:18:41 | 18 | 76.2 | -- | -- | commissioning | renke_realtime
83693 | PILOT_2026_01 | P3 | 24319364 | 2026-10-28 04:18:42 | 2026-10-28 04:18:52 | 18.1 | 78.1 | -- | -- | commissioning | renke_realtime
83694 | PILOT_2026_01 | B0 | 24319365 | 2026-10-28 04:18:42 | 2026-10-28 04:18:52 | 15.1 | 82 | -- | -- | commissioning | renke_realtime
83692 | PILOT_2026_01 | P3 | 21182973 | 2026-10-28 04:18:47 | 2026-10-28 04:18:52 | -- | -- | -- | 607 | commissioning | renke_realtime
83695 | PILOT_2026_01 | B0 | 21182970 | 2026-10-28 04:18:59 | 2026-10-28 04:19:12 | -- | -- | -- | 437 | commissioning | renke_realtime
83696 | PILOT_2026_01 | P1 | 21182971 | 2026-10-28 04:19:05 | 2026-10-28 04:19:12 | -- | -- | -- | 593 | commissioning | renke_realtime
83700 | PILOT_2026_01 | P3 | 15207557 | 2026-10-28 04:19:13 | 2026-10-28 04:19:27 | -- | -- | 0 | -- | commissioning | renke_realtime
83698 | PILOT_2026_01 | P1 | 15207555 | 2026-10-28 04:19:14 | 2026-10-28 04:19:27 | -- | -- | 0 | -- | commissioning | renke_realtime
83697 | PILOT_2026_01 | B0 | 15207554 | 2026-10-28 04:19:15 | 2026-10-28 04:19:27 | -- | -- | 0 | -- | commissioning | renke_realtime
83699 | PILOT_2026_01 | P2 | 15207556 | 2026-10-28 04:19:24 | 2026-10-28 04:19:27 | -- | -- | 0 | -- | commissioning | renke_realtime
83701 | PILOT_2026_01 | P2 | 21182972 | 2026-10-28 04:19:28 | 2026-10-28 04:19:42 | -- | -- | -- | 492 | commissioning | renke_realtime
83702 | PILOT_2026_01 | P2 | 24319362 | 2026-10-28 04:19:41 | 2026-10-28 04:19:42 | 18 | 76.2 | -- | -- | commissioning | renke_realtime
83703 | PILOT_2026_01 | P3 | 24319364 | 2026-10-28 04:19:42 | 2026-10-28 04:19:42 | 18 | 78 | -- | -- | commissioning | renke_realtime
83705 | PILOT_2026_01 | B0 | 24319365 | 2026-10-28 04:19:42 | 2026-10-28 04:19:52 | 15.1 | 82.1 | -- | -- | commissioning | renke_realtime
83704 | PILOT_2026_01 | P3 | 21182973 | 2026-10-28 04:19:47 | 2026-10-28 04:19:52 | -- | -- | -- | 604 | commissioning | renke_realtime
83706 | PILOT_2026_01 | B0 | 21182970 | 2026-10-28 04:19:59 | 2026-10-28 04:20:13 | -- | -- | -- | 436 | commissioning | renke_realtime
83707 | PILOT_2026_01 | P1 | 21182971 | 2026-10-28 04:20:05 | 2026-10-28 04:20:13 | -- | -- | -- | 595 | commissioning | renke_realtime
83709 | PILOT_2026_01 | P3 | 15207557 | 2026-10-28 04:20:14 | 2026-10-28 04:20:28 | -- | -- | 0 | -- | commissioning | renke_realtime
83708 | PILOT_2026_01 | P1 | 15207555 | 2026-10-28 04:20:14 | 2026-10-28 04:20:28 | -- | -- | 0 | -- | commissioning | renke_realtime
83710 | PILOT_2026_01 | P1 | 24319305 | 2026-10-28 04:20:19 | 2026-10-28 04:20:28 | 18.3 | 74.4 | -- | -- | commissioning | renke_realtime
83711 | PILOT_2026_01 | P2 | 24319362 | 2026-10-28 04:20:41 | 2026-10-28 04:20:44 | 17.9 | 76.2 | -- | -- | commissioning | renke_realtime
83712 | PILOT_2026_01 | P3 | 24319364 | 2026-10-28 04:20:42 | 2026-10-28 04:20:44 | 18.1 | 78 | -- | -- | commissioning | renke_realtime
83713 | PILOT_2026_01 | B0 | 24319365 | 2026-10-28 04:20:42 | 2026-10-28 04:20:44 | 15 | 81.8 | -- | -- | commissioning | renke_realtime
83714 | PILOT_2026_01 | P3 | 21182973 | 2026-10-28 04:20:47 | 2026-10-28 04:20:52 | -- | -- | -- | 602 | commissioning | renke_realtime
83716 | PILOT_2026_01 | B0 | 21182970 | 2026-10-28 04:20:59 | 2026-10-28 04:21:14 | -- | -- | -- | 438 | commissioning | renke_realtime
83717 | PILOT_2026_01 | P1 | 21182971 | 2026-10-28 04:21:05 | 2026-10-28 04:21:14 | -- | -- | -- | 592 | commissioning | renke_realtime
83715 | PILOT_2026_01 | P3 | 15207557 | 2026-10-28 04:21:13 | 2026-10-28 04:21:14 | -- | -- | 0 | -- | commissioning | renke_realtime
83718 | PILOT_2026_01 | B0 | 15207554 | 2026-10-28 04:21:14 | 2026-10-28 04:21:29 | -- | -- | 0 | -- | commissioning | renke_realtime
83719 | PILOT_2026_01 | P1 | 15207555 | 2026-10-28 04:21:14 | 2026-10-28 04:21:29 | -- | -- | 0 | -- | commissioning | renke_realtime
83722 | PILOT_2026_01 | P1 | 24319305 | 2026-10-28 04:21:19 | 2026-10-28 04:21:29 | 18.3 | 74.5 | -- | -- | commissioning | renke_realtime
83720 | PILOT_2026_01 | P2 | 15207556 | 2026-10-28 04:21:24 | 2026-10-28 04:21:29 | -- | -- | 0 | -- | commissioning | renke_realtime
83721 | PILOT_2026_01 | P2 | 21182972 | 2026-10-28 04:21:28 | 2026-10-28 04:21:29 | -- | -- | -- | 496 | commissioning | renke_realtime
83723 | PILOT_2026_01 | P2 | 24319362 | 2026-10-28 04:21:41 | 2026-10-28 04:21:45 | 18.1 | 76.4 | -- | -- | commissioning | renke_realtime
83724 | PILOT_2026_01 | P3 | 24319364 | 2026-10-28 04:21:42 | 2026-10-28 04:21:45 | 18.1 | 78.1 | -- | -- | commissioning | renke_realtime
83725 | PILOT_2026_01 | B0 | 24319365 | 2026-10-28 04:21:42 | 2026-10-28 04:21:45 | 15.2 | 81.7 | -- | -- | commissioning | renke_realtime
83726 | PILOT_2026_01 | P3 | 21182973 | 2026-10-28 04:21:47 | 2026-10-28 04:21:52 | -- | -- | -- | 603 | commissioning | renke_realtime
83727 | PILOT_2026_01 | B0 | 21182970 | 2026-10-28 04:21:59 | 2026-10-28 04:22:00 | -- | -- | -- | 437 | commissioning | renke_realtime
83731 | PILOT_2026_01 | P1 | 21182971 | 2026-10-28 04:22:05 | 2026-10-28 04:22:15 | -- | -- | -- | 593 | commissioning | renke_realtime
83730 | PILOT_2026_01 | P3 | 15207557 | 2026-10-28 04:22:13 | 2026-10-28 04:22:15 | -- | -- | 0 | -- | commissioning | renke_realtime
83728 | PILOT_2026_01 | B0 | 15207554 | 2026-10-28 04:22:14 | 2026-10-28 04:22:15 | -- | -- | 0 | -- | commissioning | renke_realtime
83729 | PILOT_2026_01 | P1 | 15207555 | 2026-10-28 04:22:15 | 2026-10-28 04:22:15 | -- | -- | 0 | -- | commissioning | renke_realtime
83733 | PILOT_2026_01 | P1 | 24319305 | 2026-10-28 04:22:19 | 2026-10-28 04:22:30 | 18.3 | 74.5 | -- | -- | commissioning | renke_realtime
83732 | PILOT_2026_01 | P2 | 15207556 | 2026-10-28 04:22:24 | 2026-10-28 04:22:30 | -- | -- | 0 | -- | commissioning | renke_realtime
83734 | PILOT_2026_01 | P2 | 24319362 | 2026-10-28 04:22:41 | 2026-10-28 04:22:46 | 17.9 | 76.3 | -- | -- | commissioning | renke_realtime
83735 | PILOT_2026_01 | P3 | 24319364 | 2026-10-28 04:22:42 | 2026-10-28 04:22:46 | 18 | 77.9 | -- | -- | commissioning | renke_realtime
83736 | PILOT_2026_01 | B0 | 24319365 | 2026-10-28 04:22:42 | 2026-10-28 04:22:46 | 15.1 | 81.9 | -- | -- | commissioning | renke_realtime
83737 | PILOT_2026_01 | P3 | 21182973 | 2026-10-28 04:22:47 | 2026-10-28 04:22:52 | -- | -- | -- | 605 | commissioning | renke_realtime
83741 | PILOT_2026_01 | P1 | 21182971 | 2026-10-28 04:23:05 | 2026-10-28 04:23:16 | -- | -- | -- | 593 | commissioning | renke_realtime
83740 | PILOT_2026_01 | P3 | 15207557 | 2026-10-28 04:23:14 | 2026-10-28 04:23:16 | -- | -- | 0 | -- | commissioning | renke_realtime
83739 | PILOT_2026_01 | P1 | 15207555 | 2026-10-28 04:23:15 | 2026-10-28 04:23:16 | -- | -- | 0 | -- | commissioning | renke_realtime
83738 | PILOT_2026_01 | B0 | 15207554 | 2026-10-28 04:23:15 | 2026-10-28 04:23:16 | -- | -- | 0 | -- | commissioning | renke_realtime
83742 | PILOT_2026_01 | P2 | 15207556 | 2026-10-28 04:23:24 | 2026-10-28 04:23:31 | -- | -- | 0 | -- | commissioning | renke_realtime
83743 | PILOT_2026_01 | P2 | 21182972 | 2026-10-28 04:23:28 | 2026-10-28 04:23:31 | -- | -- | -- | 491 | commissioning | renke_realtime
83744 | PILOT_2026_01 | P2 | 24319362 | 2026-10-28 04:23:41 | 2026-10-28 04:23:47 | 18 | 76.3 | -- | -- | commissioning | renke_realtime
83746 | PILOT_2026_01 | B0 | 24319365 | 2026-10-28 04:23:42 | 2026-10-28 04:23:47 | 15.1 | 82.3 | -- | -- | commissioning | renke_realtime
83745 | PILOT_2026_01 | P3 | 24319364 | 2026-10-28 04:23:42 | 2026-10-28 04:23:47 | 18 | 78.1 | -- | -- | commissioning | renke_realtime
83747 | PILOT_2026_01 | P3 | 21182973 | 2026-10-28 04:23:47 | 2026-10-28 04:23:52 | -- | -- | -- | 604 | commissioning | renke_realtime
83748 | PILOT_2026_01 | B0 | 21182970 | 2026-10-28 04:23:59 | 2026-10-28 04:24:02 | -- | -- | -- | 443 | commissioning | renke_realtime
83751 | PILOT_2026_01 | P1 | 21182971 | 2026-10-28 04:24:05 | 2026-10-28 04:24:17 | -- | -- | -- | 596 | commissioning | renke_realtime
83750 | PILOT_2026_01 | P1 | 15207555 | 2026-10-28 04:24:15 | 2026-10-28 04:24:17 | -- | -- | 0 | -- | commissioning | renke_realtime
83749 | PILOT_2026_01 | B0 | 15207554 | 2026-10-28 04:24:15 | 2026-10-28 04:24:17 | -- | -- | 0 | -- | commissioning | renke_realtime
83754 | PILOT_2026_01 | P1 | 24319305 | 2026-10-28 04:24:19 | 2026-10-28 04:24:32 | 18.1 | 74.5 | -- | -- | commissioning | renke_realtime
83752 | PILOT_2026_01 | P2 | 15207556 | 2026-10-28 04:24:24 | 2026-10-28 04:24:32 | -- | -- | 0 | -- | commissioning | renke_realtime
83753 | PILOT_2026_01 | P2 | 21182972 | 2026-10-28 04:24:30 | 2026-10-28 04:24:32 | -- | -- | -- | 493 | commissioning | renke_realtime
83755 | PILOT_2026_01 | P2 | 24319362 | 2026-10-28 04:24:41 | 2026-10-28 04:24:48 | 18 | 76.3 | -- | -- | commissioning | renke_realtime
83757 | PILOT_2026_01 | B0 | 24319365 | 2026-10-28 04:24:42 | 2026-10-28 04:24:48 | 15 | 82.2 | -- | -- | commissioning | renke_realtime
83756 | PILOT_2026_01 | P3 | 24319364 | 2026-10-28 04:24:42 | 2026-10-28 04:24:48 | 18 | 78.1 | -- | -- | commissioning | renke_realtime
83758 | PILOT_2026_01 | P3 | 21182973 | 2026-10-28 04:24:47 | 2026-10-28 04:24:52 | -- | -- | -- | 604 | commissioning | renke_realtime
83759 | PILOT_2026_01 | B0 | 21182970 | 2026-10-28 04:24:59 | 2026-10-28 04:25:03 | -- | -- | -- | 447 | commissioning | renke_realtime
83762 | PILOT_2026_01 | P1 | 21182971 | 2026-10-28 04:25:05 | 2026-10-28 04:25:18 | -- | -- | -- | 596 | commissioning | renke_realtime
83760 | PILOT_2026_01 | B0 | 15207554 | 2026-10-28 04:25:15 | 2026-10-28 04:25:18 | -- | -- | 0 | -- | commissioning | renke_realtime
83761 | PILOT_2026_01 | P1 | 15207555 | 2026-10-28 04:25:15 | 2026-10-28 04:25:18 | -- | -- | 0 | -- | commissioning | renke_realtime
83765 | PILOT_2026_01 | P1 | 24319305 | 2026-10-28 04:25:19 | 2026-10-28 04:25:33 | 18.2 | 74.6 | -- | -- | commissioning | renke_realtime
83763 | PILOT_2026_01 | P2 | 15207556 | 2026-10-28 04:25:27 | 2026-10-28 04:25:33 | -- | -- | 0 | -- | commissioning | renke_realtime
83764 | PILOT_2026_01 | P2 | 21182972 | 2026-10-28 04:25:31 | 2026-10-28 04:25:33 | -- | -- | -- | 491 | commissioning | renke_realtime
83767 | PILOT_2026_01 | P3 | 24319364 | 2026-10-28 04:25:42 | 2026-10-28 04:25:49 | 18 | 77.9 | -- | -- | commissioning | renke_realtime
83768 | PILOT_2026_01 | B0 | 24319365 | 2026-10-28 04:25:42 | 2026-10-28 04:25:49 | 15.1 | 82.3 | -- | -- | commissioning | renke_realtime
83766 | PILOT_2026_01 | P3 | 21182973 | 2026-10-28 04:25:47 | 2026-10-28 04:25:49 | -- | -- | -- | 603 | commissioning | renke_realtime
83769 | PILOT_2026_01 | B0 | 21182970 | 2026-10-28 04:25:59 | 2026-10-28 04:26:04 | -- | -- | -- | 440 | commissioning | renke_realtime
83773 | PILOT_2026_01 | P1 | 21182971 | 2026-10-28 04:26:05 | 2026-10-28 04:26:19 | -- | -- | -- | 598 | commissioning | renke_realtime
83772 | PILOT_2026_01 | P3 | 15207557 | 2026-10-28 04:26:14 | 2026-10-28 04:26:19 | -- | -- | 0 | -- | commissioning | renke_realtime
83771 | PILOT_2026_01 | P1 | 15207555 | 2026-10-28 04:26:15 | 2026-10-28 04:26:19 | -- | -- | 0 | -- | commissioning | renke_realtime
83770 | PILOT_2026_01 | B0 | 15207554 | 2026-10-28 04:26:17 | 2026-10-28 04:26:19 | -- | -- | 0 | -- | commissioning | renke_realtime
83774 | PILOT_2026_01 | P2 | 15207556 | 2026-10-28 04:26:27 | 2026-10-28 04:26:34 | -- | -- | 0 | -- | commissioning | renke_realtime
83776 | PILOT_2026_01 | P2 | 24319362 | 2026-10-28 04:26:40 | 2026-10-28 04:26:50 | 17.9 | 76.3 | -- | -- | commissioning | renke_realtime
83777 | PILOT_2026_01 | P3 | 24319364 | 2026-10-28 04:26:42 | 2026-10-28 04:26:50 | 18 | 78.1 | -- | -- | commissioning | renke_realtime
83778 | PILOT_2026_01 | B0 | 24319365 | 2026-10-28 04:26:42 | 2026-10-28 04:26:50 | 15 | 82.3 | -- | -- | commissioning | renke_realtime
83775 | PILOT_2026_01 | P3 | 21182973 | 2026-10-28 04:26:47 | 2026-10-28 04:26:50 | -- | -- | -- | 605 | commissioning | renke_realtime
83779 | PILOT_2026_01 | B0 | 21182970 | 2026-10-28 04:26:59 | 2026-10-28 04:27:05 | -- | -- | -- | 438 | commissioning | renke_realtime
83783 | PILOT_2026_01 | P1 | 21182971 | 2026-10-28 04:27:05 | 2026-10-28 04:27:20 | -- | -- | -- | 598 | commissioning | renke_realtime
83782 | PILOT_2026_01 | P3 | 15207557 | 2026-10-28 04:27:14 | 2026-10-28 04:27:20 | -- | -- | 0 | -- | commissioning | renke_realtime
83780 | PILOT_2026_01 | B0 | 15207554 | 2026-10-28 04:27:15 | 2026-10-28 04:27:20 | -- | -- | 0 | -- | commissioning | renke_realtime
83781 | PILOT_2026_01 | P1 | 15207555 | 2026-10-28 04:27:15 | 2026-10-28 04:27:20 | -- | -- | 0 | -- | commissioning | renke_realtime
83784 | PILOT_2026_01 | P1 | 24319305 | 2026-10-28 04:27:19 | 2026-10-28 04:27:20 | 18.2 | 74.5 | -- | -- | commissioning | renke_realtime
83785 | PILOT_2026_01 | P2 | 15207556 | 2026-10-28 04:27:27 | 2026-10-28 04:27:35 | -- | -- | 0 | -- | commissioning | renke_realtime
83786 | PILOT_2026_01 | P2 | 21182972 | 2026-10-28 04:27:31 | 2026-10-28 04:27:35 | -- | -- | -- | 495 | commissioning | renke_realtime
83788 | PILOT_2026_01 | P2 | 24319362 | 2026-10-28 04:27:40 | 2026-10-28 04:27:51 | 17.9 | 76.4 | -- | -- | commissioning | renke_realtime
83789 | PILOT_2026_01 | P3 | 24319364 | 2026-10-28 04:27:42 | 2026-10-28 04:27:51 | 18 | 78.1 | -- | -- | commissioning | renke_realtime
83790 | PILOT_2026_01 | B0 | 24319365 | 2026-10-28 04:27:42 | 2026-10-28 04:27:51 | 15 | 82.1 | -- | -- | commissioning | renke_realtime
83787 | PILOT_2026_01 | P3 | 21182973 | 2026-10-28 04:27:47 | 2026-10-28 04:27:51 | -- | -- | -- | 603 | commissioning | renke_realtime
83791 | PILOT_2026_01 | B0 | 21182970 | 2026-10-28 04:28:00 | 2026-10-28 04:28:06 | -- | -- | -- | 437 | commissioning | renke_realtime
83792 | PILOT_2026_01 | P1 | 21182971 | 2026-10-28 04:28:05 | 2026-10-28 04:28:06 | -- | -- | -- | 599 | commissioning | renke_realtime
83795 | PILOT_2026_01 | P3 | 15207557 | 2026-10-28 04:28:14 | 2026-10-28 04:28:21 | -- | -- | 0 | -- | commissioning | renke_realtime
83793 | PILOT_2026_01 | B0 | 15207554 | 2026-10-28 04:28:15 | 2026-10-28 04:28:21 | -- | -- | 0 | -- | commissioning | renke_realtime
83794 | PILOT_2026_01 | P1 | 15207555 | 2026-10-28 04:28:15 | 2026-10-28 04:28:21 | -- | -- | 0 | -- | commissioning | renke_realtime
83796 | PILOT_2026_01 | P1 | 24319305 | 2026-10-28 04:28:19 | 2026-10-28 04:28:21 | 18.2 | 74.5 | -- | -- | commissioning | renke_realtime
83797 | PILOT_2026_01 | P2 | 15207556 | 2026-10-28 04:28:27 | 2026-10-28 04:28:36 | -- | -- | 0 | -- | commissioning | renke_realtime
83798 | PILOT_2026_01 | P2 | 21182972 | 2026-10-28 04:28:31 | 2026-10-28 04:28:36 | -- | -- | -- | 498 | commissioning | renke_realtime
83800 | PILOT_2026_01 | P2 | 24319362 | 2026-10-28 04:28:41 | 2026-10-28 04:28:52 | 18 | 76.3 | -- | -- | commissioning | renke_realtime
83801 | PILOT_2026_01 | P3 | 24319364 | 2026-10-28 04:28:42 | 2026-10-28 04:28:52 | 18.1 | 78.1 | -- | -- | commissioning | renke_realtime
83799 | PILOT_2026_01 | P3 | 21182973 | 2026-10-28 04:28:48 | 2026-10-28 04:28:52 | -- | -- | -- | 605 | commissioning | renke_realtime
83802 | PILOT_2026_01 | B0 | 21182970 | 2026-10-28 04:29:00 | 2026-10-28 04:29:07 | -- | -- | -- | 440 | commissioning | renke_realtime
83803 | PILOT_2026_01 | P1 | 21182971 | 2026-10-28 04:29:05 | 2026-10-28 04:29:07 | -- | -- | -- | 599 | commissioning | renke_realtime
83805 | PILOT_2026_01 | P3 | 15207557 | 2026-10-28 04:29:14 | 2026-10-28 04:29:22 | -- | -- | 0 | -- | commissioning | renke_realtime
83804 | PILOT_2026_01 | P1 | 15207555 | 2026-10-28 04:29:15 | 2026-10-28 04:29:22 | -- | -- | 0 | -- | commissioning | renke_realtime
83806 | PILOT_2026_01 | P1 | 24319305 | 2026-10-28 04:29:19 | 2026-10-28 04:29:22 | 18.3 | 74.5 | -- | -- | commissioning | renke_realtime
83807 | PILOT_2026_01 | P2 | 15207556 | 2026-10-28 04:29:27 | 2026-10-28 04:29:38 | -- | -- | 0 | -- | commissioning | renke_realtime
83808 | PILOT_2026_01 | P2 | 21182972 | 2026-10-28 04:29:31 | 2026-10-28 04:29:38 | -- | -- | -- | 495 | commissioning | renke_realtime
83810 | PILOT_2026_01 | P2 | 24319362 | 2026-10-28 04:29:41 | 2026-10-28 04:29:52 | 18 | 76.3 | -- | -- | commissioning | renke_realtime
83811 | PILOT_2026_01 | P3 | 24319364 | 2026-10-28 04:29:42 | 2026-10-28 04:29:52 | 18 | 78.1 | -- | -- | commissioning | renke_realtime
83812 | PILOT_2026_01 | B0 | 24319365 | 2026-10-28 04:29:42 | 2026-10-28 04:29:52 | 15.1 | 82.4 | -- | -- | commissioning | renke_realtime
83809 | PILOT_2026_01 | P3 | 21182973 | 2026-10-28 04:29:48 | 2026-10-28 04:29:52 | -- | -- | -- | 605 | commissioning | renke_realtime
83813 | PILOT_2026_01 | P1 | 21182971 | 2026-10-28 04:30:05 | 2026-10-28 04:30:09 | -- | -- | -- | 597 | commissioning | renke_realtime
83814 | PILOT_2026_01 | B0 | 15207554 | 2026-10-28 04:30:15 | 2026-10-28 04:30:24 | -- | -- | 0 | -- | commissioning | renke_realtime
83815 | PILOT_2026_01 | P1 | 15207555 | 2026-10-28 04:30:15 | 2026-10-28 04:30:24 | -- | -- | 0 | -- | commissioning | renke_realtime
83816 | PILOT_2026_01 | P1 | 24319305 | 2026-10-28 04:30:19 | 2026-10-28 04:30:24 | 18.2 | 74.5 | -- | -- | commissioning | renke_realtime
83817 | PILOT_2026_01 | P2 | 15207556 | 2026-10-28 04:30:27 | 2026-10-28 04:30:40 | -- | -- | 0 | -- | commissioning | renke_realtime
83818 | PILOT_2026_01 | P2 | 21182972 | 2026-10-28 04:30:31 | 2026-10-28 04:30:40 | -- | -- | -- | 491 | commissioning | renke_realtime
83820 | PILOT_2026_01 | P2 | 24319362 | 2026-10-28 04:30:40 | 2026-10-28 04:30:52 | 17.9 | 76.3 | -- | -- | commissioning | renke_realtime
83821 | PILOT_2026_01 | P3 | 24319364 | 2026-10-28 04:30:42 | 2026-10-28 04:30:52 | 18 | 78.2 | -- | -- | commissioning | renke_realtime
83822 | PILOT_2026_01 | B0 | 24319365 | 2026-10-28 04:30:42 | 2026-10-28 04:30:52 | 15 | 82.3 | -- | -- | commissioning | renke_realtime
83819 | PILOT_2026_01 | P3 | 21182973 | 2026-10-28 04:30:48 | 2026-10-28 04:30:52 | -- | -- | -- | 606 | commissioning | renke_realtime
83823 | PILOT_2026_01 | B0 | 21182970 | 2026-10-28 04:31:00 | 2026-10-28 04:31:10 | -- | -- | -- | 441 | commissioning | renke_realtime
83824 | PILOT_2026_01 | P1 | 21182971 | 2026-10-28 04:31:05 | 2026-10-28 04:31:10 | -- | -- | -- | 596 | commissioning | renke_realtime
83827 | PILOT_2026_01 | P3 | 15207557 | 2026-10-28 04:31:14 | 2026-10-28 04:31:25 | -- | -- | 0 | -- | commissioning | renke_realtime
83825 | PILOT_2026_01 | B0 | 15207554 | 2026-10-28 04:31:15 | 2026-10-28 04:31:25 | -- | -- | 0 | -- | commissioning | renke_realtime
83826 | PILOT_2026_01 | P1 | 15207555 | 2026-10-28 04:31:15 | 2026-10-28 04:31:25 | -- | -- | 0 | -- | commissioning | renke_realtime
83828 | PILOT_2026_01 | P1 | 24319305 | 2026-10-28 04:31:19 | 2026-10-28 04:31:25 | 18.2 | 74.5 | -- | -- | commissioning | renke_realtime
83829 | PILOT_2026_01 | P2 | 15207556 | 2026-10-28 04:31:27 | 2026-10-28 04:31:41 | -- | -- | 0 | -- | commissioning | renke_realtime
83830 | PILOT_2026_01 | P2 | 21182972 | 2026-10-28 04:31:31 | 2026-10-28 04:31:41 | -- | -- | -- | 493 | commissioning | renke_realtime
83832 | PILOT_2026_01 | P2 | 24319362 | 2026-10-28 04:31:40 | 2026-10-28 04:31:52 | 18 | 76.3 | -- | -- | commissioning | renke_realtime
83833 | PILOT_2026_01 | P3 | 24319364 | 2026-10-28 04:31:42 | 2026-10-28 04:31:52 | 18.1 | 78.2 | -- | -- | commissioning | renke_realtime
83834 | PILOT_2026_01 | B0 | 24319365 | 2026-10-28 04:31:42 | 2026-10-28 04:31:52 | 15.1 | 82.8 | -- | -- | commissioning | renke_realtime
83831 | PILOT_2026_01 | P3 | 21182973 | 2026-10-28 04:31:48 | 2026-10-28 04:31:52 | -- | -- | -- | 604 | commissioning | renke_realtime
83835 | PILOT_2026_01 | B0 | 21182970 | 2026-10-28 04:32:00 | 2026-10-28 04:32:11 | -- | -- | -- | 442 | commissioning | renke_realtime
83836 | PILOT_2026_01 | P1 | 21182971 | 2026-10-28 04:32:06 | 2026-10-28 04:32:11 | -- | -- | -- | 596 | commissioning | renke_realtime
83839 | PILOT_2026_01 | P3 | 15207557 | 2026-10-28 04:32:14 | 2026-10-28 04:32:26 | -- | -- | 0 | -- | commissioning | renke_realtime
83838 | PILOT_2026_01 | P1 | 15207555 | 2026-10-28 04:32:15 | 2026-10-28 04:32:26 | -- | -- | 0 | -- | commissioning | renke_realtime
83837 | PILOT_2026_01 | B0 | 15207554 | 2026-10-28 04:32:15 | 2026-10-28 04:32:26 | -- | -- | 0 | -- | commissioning | renke_realtime
83840 | PILOT_2026_01 | P1 | 24319305 | 2026-10-28 04:32:20 | 2026-10-28 04:32:26 | 18.3 | 74.5 | -- | -- | commissioning | renke_realtime
83841 | PILOT_2026_01 | P2 | 15207556 | 2026-10-28 04:32:27 | 2026-10-28 04:32:41 | -- | -- | 0 | -- | commissioning | renke_realtime
83842 | PILOT_2026_01 | P2 | 21182972 | 2026-10-28 04:32:31 | 2026-10-28 04:32:41 | -- | -- | -- | 495 | commissioning | renke_realtime
83843 | PILOT_2026_01 | P2 | 24319362 | 2026-10-28 04:32:40 | 2026-10-28 04:32:41 | 18 | 76.4 | -- | -- | commissioning | renke_realtime
83845 | PILOT_2026_01 | P3 | 24319364 | 2026-10-28 04:32:42 | 2026-10-28 04:32:52 | 18.1 | 78.3 | -- | -- | commissioning | renke_realtime
83846 | PILOT_2026_01 | B0 | 24319365 | 2026-10-28 04:32:42 | 2026-10-28 04:32:52 | 15 | 82.8 | -- | -- | commissioning | renke_realtime
83844 | PILOT_2026_01 | P3 | 21182973 | 2026-10-28 04:32:48 | 2026-10-28 04:32:52 | -- | -- | -- | 606 | commissioning | renke_realtime
83847 | PILOT_2026_01 | B0 | 21182970 | 2026-10-28 04:33:00 | 2026-10-28 04:33:12 | -- | -- | -- | 442 | commissioning | renke_realtime
83848 | PILOT_2026_01 | P1 | 21182971 | 2026-10-28 04:33:06 | 2026-10-28 04:33:12 | -- | -- | -- | 596 | commissioning | renke_realtime
83851 | PILOT_2026_01 | P3 | 15207557 | 2026-10-28 04:33:14 | 2026-10-28 04:33:27 | -- | -- | 0 | -- | commissioning | renke_realtime
83849 | PILOT_2026_01 | B0 | 15207554 | 2026-10-28 04:33:15 | 2026-10-28 04:33:27 | -- | -- | 0 | -- | commissioning | renke_realtime
83850 | PILOT_2026_01 | P1 | 15207555 | 2026-10-28 04:33:15 | 2026-10-28 04:33:27 | -- | -- | 0 | -- | commissioning | renke_realtime
83852 | PILOT_2026_01 | P2 | 21182972 | 2026-10-28 04:33:31 | 2026-10-28 04:33:42 | -- | -- | -- | 493 | commissioning | renke_realtime
83853 | PILOT_2026_01 | P2 | 24319362 | 2026-10-28 04:33:40 | 2026-10-28 04:33:42 | 18 | 76.5 | -- | -- | commissioning | renke_realtime
83854 | PILOT_2026_01 | P3 | 24319364 | 2026-10-28 04:33:42 | 2026-10-28 04:33:42 | 18 | 78.2 | -- | -- | commissioning | renke_realtime
83855 | PILOT_2026_01 | P3 | 21182973 | 2026-10-28 04:33:48 | 2026-10-28 04:33:52 | -- | -- | -- | 605 | commissioning | renke_realtime
83856 | PILOT_2026_01 | B0 | 21182970 | 2026-10-28 04:34:00 | 2026-10-28 04:34:13 | -- | -- | -- | 443 | commissioning | renke_realtime
83857 | PILOT_2026_01 | P1 | 21182971 | 2026-10-28 04:34:06 | 2026-10-28 04:34:13 | -- | -- | -- | 598 | commissioning | renke_realtime
83860 | PILOT_2026_01 | P3 | 15207557 | 2026-10-28 04:34:14 | 2026-10-28 04:34:28 | -- | -- | 0 | -- | commissioning | renke_realtime
83858 | PILOT_2026_01 | B0 | 15207554 | 2026-10-28 04:34:15 | 2026-10-28 04:34:28 | -- | -- | 0 | -- | commissioning | renke_realtime
83859 | PILOT_2026_01 | P1 | 15207555 | 2026-10-28 04:34:15 | 2026-10-28 04:34:28 | -- | -- | 0 | -- | commissioning | renke_realtime
83861 | PILOT_2026_01 | P1 | 24319305 | 2026-10-28 04:34:19 | 2026-10-28 04:34:28 | 18.3 | 74.5 | -- | -- | commissioning | renke_realtime
83862 | PILOT_2026_01 | P2 | 24319362 | 2026-10-28 04:34:40 | 2026-10-28 04:34:43 | 18 | 76.4 | -- | -- | commissioning | renke_realtime
83863 | PILOT_2026_01 | P3 | 24319364 | 2026-10-28 04:34:42 | 2026-10-28 04:34:43 | 18.1 | 78.2 | -- | -- | commissioning | renke_realtime
83864 | PILOT_2026_01 | P3 | 21182973 | 2026-10-28 04:34:48 | 2026-10-28 04:34:52 | -- | -- | -- | 607 | commissioning | renke_realtime
83865 | PILOT_2026_01 | B0 | 21182970 | 2026-10-28 04:35:00 | 2026-10-28 04:35:14 | -- | -- | -- | 446 | commissioning | renke_realtime
83866 | PILOT_2026_01 | P1 | 21182971 | 2026-10-28 04:35:06 | 2026-10-28 04:35:14 | -- | -- | -- | 597 | commissioning | renke_realtime
83867 | PILOT_2026_01 | B0 | 15207554 | 2026-10-28 04:35:15 | 2026-10-28 04:35:29 | -- | -- | 0 | -- | commissioning | renke_realtime
83868 | PILOT_2026_01 | P1 | 15207555 | 2026-10-28 04:35:16 | 2026-10-28 04:35:29 | -- | -- | 0 | -- | commissioning | renke_realtime
83869 | PILOT_2026_01 | P1 | 24319305 | 2026-10-28 04:35:19 | 2026-10-28 04:35:29 | 18.2 | 74.5 | -- | -- | commissioning | renke_realtime
83875 | PILOT_2026_01 | P2 | 21182972 | 2026-10-28 04:35:31 | 2026-10-28 04:36:25 | -- | -- | -- | 493 | commissioning | renke_realtime
83878 | PILOT_2026_01 | P2 | 24319362 | 2026-10-28 04:35:41 | 2026-10-28 04:36:25 | 18 | 76.4 | -- | -- | commissioning | renke_realtime
83879 | PILOT_2026_01 | P3 | 24319364 | 2026-10-28 04:35:42 | 2026-10-28 04:36:25 | 18 | 78.1 | -- | -- | commissioning | renke_realtime
83880 | PILOT_2026_01 | B0 | 24319365 | 2026-10-28 04:35:42 | 2026-10-28 04:36:25 | 15 | 82.2 | -- | -- | commissioning | renke_realtime
83876 | PILOT_2026_01 | P3 | 21182973 | 2026-10-28 04:35:48 | 2026-10-28 04:36:25 | -- | -- | -- | 606 | commissioning | renke_realtime
83873 | PILOT_2026_01 | B0 | 21182970 | 2026-10-28 04:36:00 | 2026-10-28 04:36:25 | -- | -- | -- | 444 | commissioning | renke_realtime
83874 | PILOT_2026_01 | P1 | 21182971 | 2026-10-28 04:36:06 | 2026-10-28 04:36:25 | -- | -- | -- | 598 | commissioning | renke_realtime
83872 | PILOT_2026_01 | P3 | 15207557 | 2026-10-28 04:36:14 | 2026-10-28 04:36:25 | -- | -- | 0 | -- | commissioning | renke_realtime
83870 | PILOT_2026_01 | B0 | 15207554 | 2026-10-28 04:36:15 | 2026-10-28 04:36:25 | -- | -- | 0 | -- | commissioning | renke_realtime
83871 | PILOT_2026_01 | P1 | 15207555 | 2026-10-28 04:36:16 | 2026-10-28 04:36:25 | -- | -- | 0 | -- | commissioning | renke_realtime
83877 | PILOT_2026_01 | P1 | 24319305 | 2026-10-28 04:36:19 | 2026-10-28 04:36:25 | 18.3 | 74.4 | -- | -- | commissioning | renke_realtime
83881 | PILOT_2026_01 | P2 | 15207556 | 2026-10-28 04:36:28 | 2026-10-28 04:36:42 | -- | -- | 0 | -- | commissioning | renke_realtime
83882 | PILOT_2026_01 | P2 | 21182972 | 2026-10-28 04:36:31 | 2026-10-28 04:36:42 | -- | -- | -- | 494 | commissioning | renke_realtime
83883 | PILOT_2026_01 | P2 | 24319362 | 2026-10-28 04:36:41 | 2026-10-28 04:36:42 | 17.9 | 76.4 | -- | -- | commissioning | renke_realtime
83884 | PILOT_2026_01 | P3 | 24319364 | 2026-10-28 04:36:42 | 2026-10-28 04:36:42 | 18.1 | 78.2 | -- | -- | commissioning | renke_realtime
83885 | PILOT_2026_01 | P3 | 21182973 | 2026-10-28 04:36:48 | 2026-10-28 04:36:52 | -- | -- | -- | 607 | commissioning | renke_realtime
83886 | PILOT_2026_01 | B0 | 21182970 | 2026-10-28 04:37:00 | 2026-10-28 04:37:13 | -- | -- | -- | 445 | commissioning | renke_realtime
83887 | PILOT_2026_01 | P1 | 21182971 | 2026-10-28 04:37:06 | 2026-10-28 04:37:13 | -- | -- | -- | 600 | commissioning | renke_realtime
83890 | PILOT_2026_01 | P3 | 15207557 | 2026-10-28 04:37:15 | 2026-10-28 04:37:28 | -- | -- | 0 | -- | commissioning | renke_realtime
83888 | PILOT_2026_01 | B0 | 15207554 | 2026-10-28 04:37:16 | 2026-10-28 04:37:28 | -- | -- | 0 | -- | commissioning | renke_realtime
83889 | PILOT_2026_01 | P1 | 15207555 | 2026-10-28 04:37:16 | 2026-10-28 04:37:28 | -- | -- | 0 | -- | commissioning | renke_realtime
83891 | PILOT_2026_01 | P1 | 24319305 | 2026-10-28 04:37:19 | 2026-10-28 04:37:28 | 18.2 | 74.4 | -- | -- | commissioning | renke_realtime
83892 | PILOT_2026_01 | P2 | 15207556 | 2026-10-28 04:37:28 | 2026-10-28 04:37:43 | -- | -- | 0 | -- | commissioning | renke_realtime
83893 | PILOT_2026_01 | P2 | 21182972 | 2026-10-28 04:37:31 | 2026-10-28 04:37:43 | -- | -- | -- | 492 | commissioning | renke_realtime
83894 | PILOT_2026_01 | P2 | 24319362 | 2026-10-28 04:37:41 | 2026-10-28 04:37:43 | 18 | 76.5 | -- | -- | commissioning | renke_realtime
83895 | PILOT_2026_01 | P3 | 24319364 | 2026-10-28 04:37:42 | 2026-10-28 04:37:43 | 18 | 78.2 | -- | -- | commissioning | renke_realtime
83896 | PILOT_2026_01 | B0 | 24319365 | 2026-10-28 04:37:42 | 2026-10-28 04:37:43 | 15.1 | 82.6 | -- | -- | commissioning | renke_realtime
83897 | PILOT_2026_01 | P3 | 21182973 | 2026-10-28 04:37:48 | 2026-10-28 04:37:52 | -- | -- | -- | 608 | commissioning | renke_realtime
83898 | PILOT_2026_01 | B0 | 21182970 | 2026-10-28 04:38:00 | 2026-10-28 04:38:13 | -- | -- | -- | 445 | commissioning | renke_realtime
83899 | PILOT_2026_01 | P1 | 21182971 | 2026-10-28 04:38:06 | 2026-10-28 04:38:13 | -- | -- | -- | 604 | commissioning | renke_realtime
83902 | PILOT_2026_01 | P3 | 15207557 | 2026-10-28 04:38:15 | 2026-10-28 04:38:29 | -- | -- | 0 | -- | commissioning | renke_realtime
83900 | PILOT_2026_01 | B0 | 15207554 | 2026-10-28 04:38:16 | 2026-10-28 04:38:29 | -- | -- | 0 | -- | commissioning | renke_realtime
83901 | PILOT_2026_01 | P1 | 15207555 | 2026-10-28 04:38:16 | 2026-10-28 04:38:29 | -- | -- | 0 | -- | commissioning | renke_realtime
83903 | PILOT_2026_01 | P1 | 24319305 | 2026-10-28 04:38:19 | 2026-10-28 04:38:29 | 18.2 | 74.5 | -- | -- | commissioning | renke_realtime
83904 | PILOT_2026_01 | P2 | 24319362 | 2026-10-28 04:38:41 | 2026-10-28 04:38:44 | 18 | 76.5 | -- | -- | commissioning | renke_realtime
83905 | PILOT_2026_01 | P3 | 21182973 | 2026-10-28 04:38:48 | 2026-10-28 04:38:53 | -- | -- | -- | 610 | commissioning | renke_realtime
83906 | PILOT_2026_01 | B0 | 21182970 | 2026-10-28 04:39:00 | 2026-10-28 04:39:14 | -- | -- | -- | 448 | commissioning | renke_realtime
83907 | PILOT_2026_01 | P1 | 21182971 | 2026-10-28 04:39:06 | 2026-10-28 04:39:14 | -- | -- | -- | 606 | commissioning | renke_realtime
83910 | PILOT_2026_01 | P3 | 15207557 | 2026-10-28 04:39:15 | 2026-10-28 04:39:30 | -- | -- | 0 | -- | commissioning | renke_realtime
83908 | PILOT_2026_01 | P1 | 15207555 | 2026-10-28 04:39:16 | 2026-10-28 04:39:30 | -- | -- | 0 | -- | commissioning | renke_realtime
83911 | PILOT_2026_01 | P1 | 24319305 | 2026-10-28 04:39:19 | 2026-10-28 04:39:30 | 18.2 | 74.5 | -- | -- | commissioning | renke_realtime
83909 | PILOT_2026_01 | P2 | 15207556 | 2026-10-28 04:39:28 | 2026-10-28 04:39:30 | -- | -- | 0 | -- | commissioning | renke_realtime
83912 | PILOT_2026_01 | P2 | 21182972 | 2026-10-28 04:39:32 | 2026-10-28 04:39:45 | -- | -- | -- | 493 | commissioning | renke_realtime
83913 | PILOT_2026_01 | P2 | 24319362 | 2026-10-28 04:39:40 | 2026-10-28 04:39:45 | 18 | 76.5 | -- | -- | commissioning | renke_realtime
83914 | PILOT_2026_01 | P3 | 24319364 | 2026-10-28 04:39:42 | 2026-10-28 04:39:45 | 18 | 78.3 | -- | -- | commissioning | renke_realtime
83915 | PILOT_2026_01 | B0 | 24319365 | 2026-10-28 04:39:42 | 2026-10-28 04:39:45 | 15.1 | 82.5 | -- | -- | commissioning | renke_realtime
83916 | PILOT_2026_01 | P3 | 21182973 | 2026-10-28 04:39:48 | 2026-10-28 04:39:52 | -- | -- | -- | 607 | commissioning | renke_realtime
83918 | PILOT_2026_01 | B0 | 21182970 | 2026-10-28 04:40:00 | 2026-10-28 04:40:16 | -- | -- | -- | 446 | commissioning | renke_realtime
83919 | PILOT_2026_01 | P1 | 21182971 | 2026-10-28 04:40:06 | 2026-10-28 04:40:16 | -- | -- | -- | 604 | commissioning | renke_realtime
83917 | PILOT_2026_01 | P3 | 15207557 | 2026-10-28 04:40:15 | 2026-10-28 04:40:16 | -- | -- | 0 | -- | commissioning | renke_realtime
83920 | PILOT_2026_01 | P1 | 15207555 | 2026-10-28 04:40:16 | 2026-10-28 04:40:31 | -- | -- | 0 | -- | commissioning | renke_realtime
83922 | PILOT_2026_01 | P1 | 24319305 | 2026-10-28 04:40:19 | 2026-10-28 04:40:31 | 18.2 | 74.5 | -- | -- | commissioning | renke_realtime
83921 | PILOT_2026_01 | P2 | 15207556 | 2026-10-28 04:40:28 | 2026-10-28 04:40:31 | -- | -- | 0 | -- | commissioning | renke_realtime
83923 | PILOT_2026_01 | P2 | 21182972 | 2026-10-28 04:40:32 | 2026-10-28 04:40:46 | -- | -- | -- | 494 | commissioning | renke_realtime
83924 | PILOT_2026_01 | B0 | 24319365 | 2026-10-28 04:40:42 | 2026-10-28 04:40:46 | 15.1 | 82.4 | -- | -- | commissioning | renke_realtime
83925 | PILOT_2026_01 | P3 | 21182973 | 2026-10-28 04:40:48 | 2026-10-28 04:40:52 | -- | -- | -- | 605 | commissioning | renke_realtime
83926 | PILOT_2026_01 | B0 | 21182970 | 2026-10-28 04:41:00 | 2026-10-28 04:41:01 | -- | -- | -- | 445 | commissioning | renke_realtime
83927 | PILOT_2026_01 | P1 | 15207555 | 2026-10-28 04:41:16 | 2026-10-28 04:41:32 | -- | -- | 0 | -- | commissioning | renke_realtime
83929 | PILOT_2026_01 | P3 | 15207557 | 2026-10-28 04:41:18 | 2026-10-28 04:41:32 | -- | -- | 0 | -- | commissioning | renke_realtime
83930 | PILOT_2026_01 | P1 | 24319305 | 2026-10-28 04:41:19 | 2026-10-28 04:41:32 | 18.2 | 74.5 | -- | -- | commissioning | renke_realtime
83928 | PILOT_2026_01 | P2 | 15207556 | 2026-10-28 04:41:28 | 2026-10-28 04:41:32 | -- | -- | 0 | -- | commissioning | renke_realtime
83931 | PILOT_2026_01 | P2 | 21182972 | 2026-10-28 04:41:32 | 2026-10-28 04:41:47 | -- | -- | -- | 499 | commissioning | renke_realtime
83932 | PILOT_2026_01 | P3 | 24319364 | 2026-10-28 04:41:42 | 2026-10-28 04:41:47 | 18 | 78.1 | -- | -- | commissioning | renke_realtime
83933 | PILOT_2026_01 | P3 | 21182973 | 2026-10-28 04:41:51 | 2026-10-28 04:41:52 | -- | -- | -- | 604 | commissioning | renke_realtime
83934 | PILOT_2026_01 | B0 | 21182970 | 2026-10-28 04:42:01 | 2026-10-28 04:42:02 | -- | -- | -- | 446 | commissioning | renke_realtime
83937 | PILOT_2026_01 | P1 | 21182971 | 2026-10-28 04:42:06 | 2026-10-28 04:42:18 | -- | -- | -- | 608 | commissioning | renke_realtime
83935 | PILOT_2026_01 | B0 | 15207554 | 2026-10-28 04:42:16 | 2026-10-28 04:42:18 | -- | -- | 0 | -- | commissioning | renke_realtime
83936 | PILOT_2026_01 | P1 | 15207555 | 2026-10-28 04:42:16 | 2026-10-28 04:42:18 | -- | -- | 0 | -- | commissioning | renke_realtime
83939 | PILOT_2026_01 | P3 | 15207557 | 2026-10-28 04:42:18 | 2026-10-28 04:42:33 | -- | -- | 0 | -- | commissioning | renke_realtime
83941 | PILOT_2026_01 | P1 | 24319305 | 2026-10-28 04:42:19 | 2026-10-28 04:42:33 | 18.2 | 74.5 | -- | -- | commissioning | renke_realtime
83938 | PILOT_2026_01 | P2 | 15207556 | 2026-10-28 04:42:28 | 2026-10-28 04:42:33 | -- | -- | 0 | -- | commissioning | renke_realtime
83940 | PILOT_2026_01 | P2 | 21182972 | 2026-10-28 04:42:32 | 2026-10-28 04:42:33 | -- | -- | -- | 498 | commissioning | renke_realtime
83942 | PILOT_2026_01 | P2 | 24319362 | 2026-10-28 04:42:40 | 2026-10-28 04:42:48 | 18 | 76.3 | -- | -- | commissioning | renke_realtime
83943 | PILOT_2026_01 | P3 | 24319364 | 2026-10-28 04:42:42 | 2026-10-28 04:42:48 | 18 | 78.2 | -- | -- | commissioning | renke_realtime
83944 | PILOT_2026_01 | P3 | 21182973 | 2026-10-28 04:42:51 | 2026-10-28 04:42:52 | -- | -- | -- | 605 | commissioning | renke_realtime
83945 | PILOT_2026_01 | B0 | 21182970 | 2026-10-28 04:43:01 | 2026-10-28 04:43:03 | -- | -- | -- | 444 | commissioning | renke_realtime
83949 | PILOT_2026_01 | P1 | 21182971 | 2026-10-28 04:43:06 | 2026-10-28 04:43:19 | -- | -- | -- | 609 | commissioning | renke_realtime
83946 | PILOT_2026_01 | B0 | 15207554 | 2026-10-28 04:43:16 | 2026-10-28 04:43:19 | -- | -- | 0 | -- | commissioning | renke_realtime
83947 | PILOT_2026_01 | P1 | 15207555 | 2026-10-28 04:43:16 | 2026-10-28 04:43:19 | -- | -- | 0 | -- | commissioning | renke_realtime
83948 | PILOT_2026_01 | P3 | 15207557 | 2026-10-28 04:43:18 | 2026-10-28 04:43:19 | -- | -- | 0 | -- | commissioning | renke_realtime
83952 | PILOT_2026_01 | P1 | 24319305 | 2026-10-28 04:43:19 | 2026-10-28 04:43:34 | 18.2 | 74.1 | -- | -- | commissioning | renke_realtime
83950 | PILOT_2026_01 | P2 | 15207556 | 2026-10-28 04:43:28 | 2026-10-28 04:43:34 | -- | -- | 0 | -- | commissioning | renke_realtime
83951 | PILOT_2026_01 | P2 | 21182972 | 2026-10-28 04:43:32 | 2026-10-28 04:43:34 | -- | -- | -- | 493 | commissioning | renke_realtime
83953 | PILOT_2026_01 | P2 | 24319362 | 2026-10-28 04:43:40 | 2026-10-28 04:43:49 | 18 | 76.3 | -- | -- | commissioning | renke_realtime
83954 | PILOT_2026_01 | P3 | 24319364 | 2026-10-28 04:43:42 | 2026-10-28 04:43:49 | 17.9 | 78.1 | -- | -- | commissioning | renke_realtime
83955 | PILOT_2026_01 | B0 | 24319365 | 2026-10-28 04:43:42 | 2026-10-28 04:43:49 | 15.2 | 81.9 | -- | -- | commissioning | renke_realtime
83956 | PILOT_2026_01 | P3 | 21182973 | 2026-10-28 04:43:51 | 2026-10-28 04:43:52 | -- | -- | -- | 606 | commissioning | renke_realtime
83960 | PILOT_2026_01 | P1 | 21182971 | 2026-10-28 04:44:06 | 2026-10-28 04:44:20 | -- | -- | -- | 609 | commissioning | renke_realtime
83958 | PILOT_2026_01 | P1 | 15207555 | 2026-10-28 04:44:16 | 2026-10-28 04:44:20 | -- | -- | 0 | -- | commissioning | renke_realtime
83957 | PILOT_2026_01 | B0 | 15207554 | 2026-10-28 04:44:16 | 2026-10-28 04:44:20 | -- | -- | 0 | -- | commissioning | renke_realtime
83959 | PILOT_2026_01 | P3 | 15207557 | 2026-10-28 04:44:18 | 2026-10-28 04:44:20 | -- | -- | 0 | -- | commissioning | renke_realtime
83962 | PILOT_2026_01 | P1 | 24319305 | 2026-10-28 04:44:19 | 2026-10-28 04:44:35 | 18.2 | 74.1 | -- | -- | commissioning | renke_realtime
83961 | PILOT_2026_01 | P2 | 21182972 | 2026-10-28 04:44:32 | 2026-10-28 04:44:35 | -- | -- | -- | 495 | commissioning | renke_realtime
83963 | PILOT_2026_01 | P2 | 24319362 | 2026-10-28 04:44:40 | 2026-10-28 04:44:50 | 18 | 76.5 | -- | -- | commissioning | renke_realtime
83964 | PILOT_2026_01 | P3 | 24319364 | 2026-10-28 04:44:42 | 2026-10-28 04:44:50 | 18 | 78.3 | -- | -- | commissioning | renke_realtime
83965 | PILOT_2026_01 | B0 | 24319365 | 2026-10-28 04:44:42 | 2026-10-28 04:44:50 | 15 | 81.6 | -- | -- | commissioning | renke_realtime
83966 | PILOT_2026_01 | P3 | 21182973 | 2026-10-28 04:44:51 | 2026-10-28 04:44:52 | -- | -- | -- | 607 | commissioning | renke_realtime
83967 | PILOT_2026_01 | B0 | 21182970 | 2026-10-28 04:45:01 | 2026-10-28 04:45:05 | -- | -- | -- | 444 | commissioning | renke_realtime
83971 | PILOT_2026_01 | P1 | 21182971 | 2026-10-28 04:45:07 | 2026-10-28 04:45:20 | -- | -- | -- | 604 | commissioning | renke_realtime
83968 | PILOT_2026_01 | B0 | 15207554 | 2026-10-28 04:45:16 | 2026-10-28 04:45:20 | -- | -- | 0 | -- | commissioning | renke_realtime
83969 | PILOT_2026_01 | P1 | 15207555 | 2026-10-28 04:45:16 | 2026-10-28 04:45:20 | -- | -- | 0 | -- | commissioning | renke_realtime
83970 | PILOT_2026_01 | P3 | 15207557 | 2026-10-28 04:45:18 | 2026-10-28 04:45:20 | -- | -- | 0 | -- | commissioning | renke_realtime
83972 | PILOT_2026_01 | P2 | 15207556 | 2026-10-28 04:45:28 | 2026-10-28 04:45:36 | -- | -- | 0 | -- | commissioning | renke_realtime
83973 | PILOT_2026_01 | P2 | 21182972 | 2026-10-28 04:45:32 | 2026-10-28 04:45:36 | -- | -- | -- | 494 | commissioning | renke_realtime
83974 | PILOT_2026_01 | P2 | 24319362 | 2026-10-28 04:45:40 | 2026-10-28 04:45:51 | 18 | 76.4 | -- | -- | commissioning | renke_realtime
83975 | PILOT_2026_01 | P3 | 24319364 | 2026-10-28 04:45:42 | 2026-10-28 04:45:51 | 18.1 | 78.3 | -- | -- | commissioning | renke_realtime
83976 | PILOT_2026_01 | B0 | 24319365 | 2026-10-28 04:45:42 | 2026-10-28 04:45:51 | 15.1 | 82 | -- | -- | commissioning | renke_realtime
83977 | PILOT_2026_01 | P3 | 21182973 | 2026-10-28 04:45:51 | 2026-10-28 04:45:52 | -- | -- | -- | 605 | commissioning | renke_realtime
83978 | PILOT_2026_01 | B0 | 21182970 | 2026-10-28 04:46:01 | 2026-10-28 04:46:06 | -- | -- | -- | 443 | commissioning | renke_realtime
83982 | PILOT_2026_01 | P1 | 21182971 | 2026-10-28 04:46:07 | 2026-10-28 04:46:21 | -- | -- | -- | 601 | commissioning | renke_realtime
83979 | PILOT_2026_01 | B0 | 15207554 | 2026-10-28 04:46:16 | 2026-10-28 04:46:21 | -- | -- | 0 | -- | commissioning | renke_realtime
83980 | PILOT_2026_01 | P1 | 15207555 | 2026-10-28 04:46:16 | 2026-10-28 04:46:21 | -- | -- | 0 | -- | commissioning | renke_realtime
83981 | PILOT_2026_01 | P3 | 15207557 | 2026-10-28 04:46:18 | 2026-10-28 04:46:21 | -- | -- | 0 | -- | commissioning | renke_realtime
83983 | PILOT_2026_01 | P1 | 24319305 | 2026-10-28 04:46:19 | 2026-10-28 04:46:21 | 18.1 | 73.9 | -- | -- | commissioning | renke_realtime
83984 | PILOT_2026_01 | P2 | 15207556 | 2026-10-28 04:46:28 | 2026-10-28 04:46:37 | -- | -- | 0 | -- | commissioning | renke_realtime
83985 | PILOT_2026_01 | P2 | 21182972 | 2026-10-28 04:46:32 | 2026-10-28 04:46:37 | -- | -- | -- | 491 | commissioning | renke_realtime
83987 | PILOT_2026_01 | P2 | 24319362 | 2026-10-28 04:46:41 | 2026-10-28 04:46:52 | 17.9 | 76.2 | -- | -- | commissioning | renke_realtime
83988 | PILOT_2026_01 | P3 | 24319364 | 2026-10-28 04:46:42 | 2026-10-28 04:46:52 | 18.1 | 78.3 | -- | -- | commissioning | renke_realtime
83989 | PILOT_2026_01 | B0 | 24319365 | 2026-10-28 04:46:42 | 2026-10-28 04:46:52 | 15.1 | 82.4 | -- | -- | commissioning | renke_realtime
83986 | PILOT_2026_01 | P3 | 21182973 | 2026-10-28 04:46:51 | 2026-10-28 04:46:52 | -- | -- | -- | 604 | commissioning | renke_realtime
83990 | PILOT_2026_01 | B0 | 21182970 | 2026-10-28 04:47:01 | 2026-10-28 04:47:07 | -- | -- | -- | 444 | commissioning | renke_realtime
83991 | PILOT_2026_01 | P1 | 21182971 | 2026-10-28 04:47:07 | 2026-10-28 04:47:07 | -- | -- | -- | 599 | commissioning | renke_realtime
83993 | PILOT_2026_01 | P1 | 15207555 | 2026-10-28 04:47:16 | 2026-10-28 04:47:22 | -- | -- | 0 | -- | commissioning | renke_realtime
83992 | PILOT_2026_01 | B0 | 15207554 | 2026-10-28 04:47:16 | 2026-10-28 04:47:22 | -- | -- | 0 | -- | commissioning | renke_realtime
83994 | PILOT_2026_01 | P3 | 15207557 | 2026-10-28 04:47:18 | 2026-10-28 04:47:22 | -- | -- | 0 | -- | commissioning | renke_realtime
83995 | PILOT_2026_01 | P1 | 24319305 | 2026-10-28 04:47:19 | 2026-10-28 04:47:22 | 18.3 | 73.9 | -- | -- | commissioning | renke_realtime
83996 | PILOT_2026_01 | P2 | 15207556 | 2026-10-28 04:47:28 | 2026-10-28 04:47:38 | -- | -- | 0 | -- | commissioning | renke_realtime
83997 | PILOT_2026_01 | P2 | 21182972 | 2026-10-28 04:47:32 | 2026-10-28 04:47:38 | -- | -- | -- | 495 | commissioning | renke_realtime
84000 | PILOT_2026_01 | B0 | 24319365 | 2026-10-28 04:47:42 | 2026-10-28 04:47:52 | 15.1 | 82 | -- | -- | commissioning | renke_realtime
83999 | PILOT_2026_01 | P3 | 24319364 | 2026-10-28 04:47:42 | 2026-10-28 04:47:52 | 18 | 78.4 | -- | -- | commissioning | renke_realtime
83998 | PILOT_2026_01 | P3 | 21182973 | 2026-10-28 04:47:51 | 2026-10-28 04:47:52 | -- | -- | -- | 606 | commissioning | renke_realtime
84001 | PILOT_2026_01 | B0 | 21182970 | 2026-10-28 04:48:01 | 2026-10-28 04:48:08 | -- | -- | -- | 444 | commissioning | renke_realtime
84002 | PILOT_2026_01 | P1 | 21182971 | 2026-10-28 04:48:07 | 2026-10-28 04:48:08 | -- | -- | -- | 598 | commissioning | renke_realtime
84004 | PILOT_2026_01 | P1 | 15207555 | 2026-10-28 04:48:16 | 2026-10-28 04:48:23 | -- | -- | 0 | -- | commissioning | renke_realtime
84003 | PILOT_2026_01 | B0 | 15207554 | 2026-10-28 04:48:17 | 2026-10-28 04:48:23 | -- | -- | 0 | -- | commissioning | renke_realtime
84005 | PILOT_2026_01 | P3 | 15207557 | 2026-10-28 04:48:19 | 2026-10-28 04:48:23 | -- | -- | 0 | -- | commissioning | renke_realtime
84006 | PILOT_2026_01 | P1 | 24319305 | 2026-10-28 04:48:19 | 2026-10-28 04:48:23 | 18.3 | 73.9 | -- | -- | commissioning | renke_realtime
84007 | PILOT_2026_01 | P2 | 15207556 | 2026-10-28 04:48:29 | 2026-10-28 04:48:38 | -- | -- | 0 | -- | commissioning | renke_realtime
84008 | PILOT_2026_01 | P2 | 21182972 | 2026-10-28 04:48:32 | 2026-10-28 04:48:38 | -- | -- | -- | 493 | commissioning | renke_realtime
84010 | PILOT_2026_01 | P2 | 24319362 | 2026-10-28 04:48:41 | 2026-10-28 04:48:52 | 17.9 | 76.4 | -- | -- | commissioning | renke_realtime
84011 | PILOT_2026_01 | P3 | 24319364 | 2026-10-28 04:48:42 | 2026-10-28 04:48:52 | 18.1 | 78.4 | -- | -- | commissioning | renke_realtime
84012 | PILOT_2026_01 | B0 | 24319365 | 2026-10-28 04:48:42 | 2026-10-28 04:48:52 | 15.1 | 81.9 | -- | -- | commissioning | renke_realtime
84009 | PILOT_2026_01 | P3 | 21182973 | 2026-10-28 04:48:52 | 2026-10-28 04:48:52 | -- | -- | -- | 606 | commissioning | renke_realtime
84013 | PILOT_2026_01 | B0 | 21182970 | 2026-10-28 04:49:01 | 2026-10-28 04:49:09 | -- | -- | -- | 445 | commissioning | renke_realtime
84014 | PILOT_2026_01 | P1 | 21182971 | 2026-10-28 04:49:07 | 2026-10-28 04:49:09 | -- | -- | -- | 596 | commissioning | renke_realtime
84015 | PILOT_2026_01 | B0 | 15207554 | 2026-10-28 04:49:17 | 2026-10-28 04:49:24 | -- | -- | 0 | -- | commissioning | renke_realtime
84016 | PILOT_2026_01 | P3 | 15207557 | 2026-10-28 04:49:19 | 2026-10-28 04:49:24 | -- | -- | 0 | -- | commissioning | renke_realtime
84017 | PILOT_2026_01 | P1 | 24319305 | 2026-10-28 04:49:19 | 2026-10-28 04:49:24 | 18.2 | 74 | -- | -- | commissioning | renke_realtime
84018 | PILOT_2026_01 | P2 | 15207556 | 2026-10-28 04:49:29 | 2026-10-28 04:49:39 | -- | -- | 0 | -- | commissioning | renke_realtime
84019 | PILOT_2026_01 | P2 | 21182972 | 2026-10-28 04:49:32 | 2026-10-28 04:49:39 | -- | -- | -- | 495 | commissioning | renke_realtime
84021 | PILOT_2026_01 | P2 | 24319362 | 2026-10-28 04:49:41 | 2026-10-28 04:49:52 | 17.9 | 76.5 | -- | -- | commissioning | renke_realtime
84022 | PILOT_2026_01 | P3 | 24319364 | 2026-10-28 04:49:42 | 2026-10-28 04:49:52 | 18 | 78.4 | -- | -- | commissioning | renke_realtime
84023 | PILOT_2026_01 | B0 | 24319365 | 2026-10-28 04:49:42 | 2026-10-28 04:49:52 | 15.1 | 81.9 | -- | -- | commissioning | renke_realtime
84020 | PILOT_2026_01 | P3 | 21182973 | 2026-10-28 04:49:52 | 2026-10-28 04:49:52 | -- | -- | -- | 605 | commissioning | renke_realtime
84024 | PILOT_2026_01 | B0 | 21182970 | 2026-10-28 04:50:01 | 2026-10-28 04:50:10 | -- | -- | -- | 447 | commissioning | renke_realtime
84025 | PILOT_2026_01 | P1 | 21182971 | 2026-10-28 04:50:07 | 2026-10-28 04:50:10 | -- | -- | -- | 593 | commissioning | renke_realtime
84026 | PILOT_2026_01 | B0 | 15207554 | 2026-10-28 04:50:17 | 2026-10-28 04:50:25 | -- | -- | 0 | -- | commissioning | renke_realtime
84027 | PILOT_2026_01 | P1 | 15207555 | 2026-10-28 04:50:17 | 2026-10-28 04:50:25 | -- | -- | 0 | -- | commissioning | renke_realtime
84028 | PILOT_2026_01 | P3 | 15207557 | 2026-10-28 04:50:19 | 2026-10-28 04:50:25 | -- | -- | 0 | -- | commissioning | renke_realtime
84029 | PILOT_2026_01 | P1 | 24319305 | 2026-10-28 04:50:19 | 2026-10-28 04:50:25 | 18.2 | 74.1 | -- | -- | commissioning | renke_realtime
84030 | PILOT_2026_01 | P2 | 15207556 | 2026-10-28 04:50:29 | 2026-10-28 04:50:40 | -- | -- | 0 | -- | commissioning | renke_realtime
84031 | PILOT_2026_01 | P2 | 21182972 | 2026-10-28 04:50:32 | 2026-10-28 04:50:40 | -- | -- | -- | 494 | commissioning | renke_realtime
84032 | PILOT_2026_01 | P2 | 24319362 | 2026-10-28 04:50:41 | 2026-10-28 04:50:52 | 18 | 76.3 | -- | -- | commissioning | renke_realtime
84033 | PILOT_2026_01 | P3 | 24319364 | 2026-10-28 04:50:42 | 2026-10-28 04:50:52 | 18.1 | 78.4 | -- | -- | commissioning | renke_realtime
84034 | PILOT_2026_01 | B0 | 24319365 | 2026-10-28 04:50:42 | 2026-10-28 04:50:52 | 15 | 81.5 | -- | -- | commissioning | renke_realtime
84035 | PILOT_2026_01 | P3 | 21182973 | 2026-10-28 04:50:52 | 2026-10-28 04:50:56 | -- | -- | -- | 604 | commissioning | renke_realtime
84036 | PILOT_2026_01 | B0 | 21182970 | 2026-10-28 04:51:04 | 2026-10-28 04:51:11 | -- | -- | -- | 444 | commissioning | renke_realtime
84037 | PILOT_2026_01 | P1 | 21182971 | 2026-10-28 04:51:07 | 2026-10-28 04:51:11 | -- | -- | -- | 591 | commissioning | renke_realtime
84039 | PILOT_2026_01 | P1 | 15207555 | 2026-10-28 04:51:17 | 2026-10-28 04:51:26 | -- | -- | 0 | -- | commissioning | renke_realtime
84038 | PILOT_2026_01 | B0 | 15207554 | 2026-10-28 04:51:17 | 2026-10-28 04:51:26 | -- | -- | 0 | -- | commissioning | renke_realtime
84040 | PILOT_2026_01 | P3 | 15207557 | 2026-10-28 04:51:19 | 2026-10-28 04:51:26 | -- | -- | 0 | -- | commissioning | renke_realtime
84041 | PILOT_2026_01 | P1 | 24319305 | 2026-10-28 04:51:19 | 2026-10-28 04:51:26 | 18.1 | 74.1 | -- | -- | commissioning | renke_realtime
84042 | PILOT_2026_01 | P2 | 15207556 | 2026-10-28 04:51:29 | 2026-10-28 04:51:41 | -- | -- | 0 | -- | commissioning | renke_realtime
84043 | PILOT_2026_01 | P2 | 21182972 | 2026-10-28 04:51:32 | 2026-10-28 04:51:41 | -- | -- | -- | 495 | commissioning | renke_realtime
84044 | PILOT_2026_01 | P2 | 24319362 | 2026-10-28 04:51:40 | 2026-10-28 04:51:41 | 17.9 | 76.4 | -- | -- | commissioning | renke_realtime
84046 | PILOT_2026_01 | P3 | 24319364 | 2026-10-28 04:51:42 | 2026-10-28 04:51:52 | 18 | 78.3 | -- | -- | commissioning | renke_realtime
84047 | PILOT_2026_01 | B0 | 24319365 | 2026-10-28 04:51:42 | 2026-10-28 04:51:52 | 15.1 | 81.5 | -- | -- | commissioning | renke_realtime
84045 | PILOT_2026_01 | P3 | 21182973 | 2026-10-28 04:51:52 | 2026-10-28 04:51:52 | -- | -- | -- | 606 | commissioning | renke_realtime
84048 | PILOT_2026_01 | B0 | 21182970 | 2026-10-28 04:52:04 | 2026-10-28 04:52:12 | -- | -- | -- | 444 | commissioning | renke_realtime
84049 | PILOT_2026_01 | P1 | 21182971 | 2026-10-28 04:52:07 | 2026-10-28 04:52:12 | -- | -- | -- | 592 | commissioning | renke_realtime
84051 | PILOT_2026_01 | P1 | 15207555 | 2026-10-28 04:52:17 | 2026-10-28 04:52:27 | -- | -- | 0 | -- | commissioning | renke_realtime
84052 | PILOT_2026_01 | P3 | 15207557 | 2026-10-28 04:52:19 | 2026-10-28 04:52:27 | -- | -- | 0 | -- | commissioning | renke_realtime
84050 | PILOT_2026_01 | B0 | 15207554 | 2026-10-28 04:52:19 | 2026-10-28 04:52:27 | -- | -- | 0 | -- | commissioning | renke_realtime
84053 | PILOT_2026_01 | P1 | 24319305 | 2026-10-28 04:52:19 | 2026-10-28 04:52:27 | 18.1 | 74.1 | -- | -- | commissioning | renke_realtime
84054 | PILOT_2026_01 | P2 | 15207556 | 2026-10-28 04:52:29 | 2026-10-28 04:52:42 | -- | -- | 0 | -- | commissioning | renke_realtime
84055 | PILOT_2026_01 | P2 | 24319362 | 2026-10-28 04:52:40 | 2026-10-28 04:52:42 | 17.9 | 76.4 | -- | -- | commissioning | renke_realtime
84056 | PILOT_2026_01 | P3 | 24319364 | 2026-10-28 04:52:42 | 2026-10-28 04:52:42 | 18 | 78.2 | -- | -- | commissioning | renke_realtime
84057 | PILOT_2026_01 | B0 | 24319365 | 2026-10-28 04:52:42 | 2026-10-28 04:52:42 | 15.2 | 81.8 | -- | -- | commissioning | renke_realtime
84058 | PILOT_2026_01 | P3 | 21182973 | 2026-10-28 04:52:52 | 2026-10-28 04:52:52 | -- | -- | -- | 603 | commissioning | renke_realtime
84059 | PILOT_2026_01 | B0 | 21182970 | 2026-10-28 04:53:04 | 2026-10-28 04:53:13 | -- | -- | -- | 445 | commissioning | renke_realtime
84060 | PILOT_2026_01 | P1 | 21182971 | 2026-10-28 04:53:07 | 2026-10-28 04:53:13 | -- | -- | -- | 592 | commissioning | renke_realtime
84062 | PILOT_2026_01 | P1 | 15207555 | 2026-10-28 04:53:17 | 2026-10-28 04:53:28 | -- | -- | 0 | -- | commissioning | renke_realtime
84063 | PILOT_2026_01 | P3 | 15207557 | 2026-10-28 04:53:19 | 2026-10-28 04:53:28 | -- | -- | 0 | -- | commissioning | renke_realtime
84061 | PILOT_2026_01 | B0 | 15207554 | 2026-10-28 04:53:20 | 2026-10-28 04:53:28 | -- | -- | 0 | -- | commissioning | renke_realtime
84064 | PILOT_2026_01 | P2 | 15207556 | 2026-10-28 04:53:29 | 2026-10-28 04:53:43 | -- | -- | 0 | -- | commissioning | renke_realtime
84065 | PILOT_2026_01 | P2 | 21182972 | 2026-10-28 04:53:33 | 2026-10-28 04:53:43 | -- | -- | -- | 493 | commissioning | renke_realtime
84066 | PILOT_2026_01 | P3 | 24319364 | 2026-10-28 04:53:42 | 2026-10-28 04:53:43 | 18 | 78.3 | -- | -- | commissioning | renke_realtime
84067 | PILOT_2026_01 | B0 | 24319365 | 2026-10-28 04:53:42 | 2026-10-28 04:53:43 | 15.2 | 81.8 | -- | -- | commissioning | renke_realtime
84068 | PILOT_2026_01 | P3 | 21182973 | 2026-10-28 04:53:52 | 2026-10-28 04:53:52 | -- | -- | -- | 605 | commissioning | renke_realtime
84069 | PILOT_2026_01 | B0 | 21182970 | 2026-10-28 04:54:04 | 2026-10-28 04:54:14 | -- | -- | -- | 448 | commissioning | renke_realtime
84070 | PILOT_2026_01 | P1 | 21182971 | 2026-10-28 04:54:07 | 2026-10-28 04:54:14 | -- | -- | -- | 592 | commissioning | renke_realtime
84072 | PILOT_2026_01 | P1 | 15207555 | 2026-10-28 04:54:17 | 2026-10-28 04:54:29 | -- | -- | 0 | -- | commissioning | renke_realtime
84073 | PILOT_2026_01 | P3 | 15207557 | 2026-10-28 04:54:19 | 2026-10-28 04:54:29 | -- | -- | 0 | -- | commissioning | renke_realtime
84071 | PILOT_2026_01 | B0 | 15207554 | 2026-10-28 04:54:19 | 2026-10-28 04:54:29 | -- | -- | 0 | -- | commissioning | renke_realtime
84074 | PILOT_2026_01 | P1 | 24319305 | 2026-10-28 04:54:19 | 2026-10-28 04:54:29 | 18.2 | 74.3 | -- | -- | commissioning | renke_realtime
84075 | PILOT_2026_01 | P2 | 15207556 | 2026-10-28 04:54:29 | 2026-10-28 04:54:44 | -- | -- | 0 | -- | commissioning | renke_realtime
84076 | PILOT_2026_01 | P2 | 21182972 | 2026-10-28 04:54:33 | 2026-10-28 04:54:44 | -- | -- | -- | 491 | commissioning | renke_realtime
84077 | PILOT_2026_01 | P2 | 24319362 | 2026-10-28 04:54:40 | 2026-10-28 04:54:44 | 17.9 | 76.3 | -- | -- | commissioning | renke_realtime
84078 | PILOT_2026_01 | P3 | 24319364 | 2026-10-28 04:54:42 | 2026-10-28 04:54:44 | 18 | 78.2 | -- | -- | commissioning | renke_realtime
84079 | PILOT_2026_01 | B0 | 24319365 | 2026-10-28 04:54:42 | 2026-10-28 04:54:44 | 15.1 | 82 | -- | -- | commissioning | renke_realtime
84080 | PILOT_2026_01 | P3 | 21182973 | 2026-10-28 04:54:52 | 2026-10-28 04:54:52 | -- | -- | -- | 606 | commissioning | renke_realtime
84081 | PILOT_2026_01 | B0 | 21182970 | 2026-10-28 04:55:04 | 2026-10-28 04:55:15 | -- | -- | -- | 448 | commissioning | renke_realtime
84082 | PILOT_2026_01 | P1 | 21182971 | 2026-10-28 04:55:07 | 2026-10-28 04:55:15 | -- | -- | -- | 592 | commissioning | renke_realtime
84084 | PILOT_2026_01 | P1 | 15207555 | 2026-10-28 04:55:17 | 2026-10-28 04:55:30 | -- | -- | 0 | -- | commissioning | renke_realtime
84085 | PILOT_2026_01 | P3 | 15207557 | 2026-10-28 04:55:19 | 2026-10-28 04:55:30 | -- | -- | 0 | -- | commissioning | renke_realtime
84086 | PILOT_2026_01 | P1 | 24319305 | 2026-10-28 04:55:19 | 2026-10-28 04:55:30 | 18.1 | 74.4 | -- | -- | commissioning | renke_realtime
84083 | PILOT_2026_01 | B0 | 15207554 | 2026-10-28 04:55:20 | 2026-10-28 04:55:30 | -- | -- | 0 | -- | commissioning | renke_realtime
84087 | PILOT_2026_01 | P2 | 15207556 | 2026-10-28 04:55:29 | 2026-10-28 04:55:45 | -- | -- | 0 | -- | commissioning | renke_realtime
84088 | PILOT_2026_01 | P2 | 21182972 | 2026-10-28 04:55:33 | 2026-10-28 04:55:45 | -- | -- | -- | 490 | commissioning | renke_realtime
84089 | PILOT_2026_01 | P2 | 24319362 | 2026-10-28 04:55:40 | 2026-10-28 04:55:45 | 18 | 76.4 | -- | -- | commissioning | renke_realtime
84090 | PILOT_2026_01 | P3 | 24319364 | 2026-10-28 04:55:42 | 2026-10-28 04:55:45 | 18 | 78.4 | -- | -- | commissioning | renke_realtime
84091 | PILOT_2026_01 | B0 | 24319365 | 2026-10-28 04:55:42 | 2026-10-28 04:55:45 | 15.1 | 82.2 | -- | -- | commissioning | renke_realtime
84092 | PILOT_2026_01 | P3 | 21182973 | 2026-10-28 04:55:52 | 2026-10-28 04:56:00 | -- | -- | -- | 607 | commissioning | renke_realtime
84093 | PILOT_2026_01 | B0 | 21182970 | 2026-10-28 04:56:04 | 2026-10-28 04:56:16 | -- | -- | -- | 448 | commissioning | renke_realtime
84094 | PILOT_2026_01 | P1 | 21182971 | 2026-10-28 04:56:07 | 2026-10-28 04:56:16 | -- | -- | -- | 595 | commissioning | renke_realtime
84096 | PILOT_2026_01 | P1 | 15207555 | 2026-10-28 04:56:17 | 2026-10-28 04:56:31 | -- | -- | 0 | -- | commissioning | renke_realtime
84098 | PILOT_2026_01 | P3 | 15207557 | 2026-10-28 04:56:19 | 2026-10-28 04:56:31 | -- | -- | 0 | -- | commissioning | renke_realtime
84099 | PILOT_2026_01 | P1 | 24319305 | 2026-10-28 04:56:19 | 2026-10-28 04:56:31 | 18.1 | 74.4 | -- | -- | commissioning | renke_realtime
84095 | PILOT_2026_01 | B0 | 15207554 | 2026-10-28 04:56:19 | 2026-10-28 04:56:31 | -- | -- | 0 | -- | commissioning | renke_realtime
84097 | PILOT_2026_01 | P2 | 15207556 | 2026-10-28 04:56:29 | 2026-10-28 04:56:31 | -- | -- | 0 | -- | commissioning | renke_realtime
84100 | PILOT_2026_01 | P2 | 21182972 | 2026-10-28 04:56:33 | 2026-10-28 04:56:46 | -- | -- | -- | 488 | commissioning | renke_realtime
84101 | PILOT_2026_01 | P2 | 24319362 | 2026-10-28 04:56:40 | 2026-10-28 04:56:46 | 17.9 | 76.4 | -- | -- | commissioning | renke_realtime
84102 | PILOT_2026_01 | P3 | 24319364 | 2026-10-28 04:56:42 | 2026-10-28 04:56:46 | 18 | 78.3 | -- | -- | commissioning | renke_realtime
84103 | PILOT_2026_01 | B0 | 24319365 | 2026-10-28 04:56:42 | 2026-10-28 04:56:46 | 15.1 | 82.4 | -- | -- | commissioning | renke_realtime
84104 | PILOT_2026_01 | P3 | 21182973 | 2026-10-28 04:56:52 | 2026-10-28 04:56:52 | -- | -- | -- | 606 | commissioning | renke_realtime
84105 | PILOT_2026_01 | B0 | 21182970 | 2026-10-28 04:57:04 | 2026-10-28 04:57:16 | -- | -- | -- | 447 | commissioning | renke_realtime
84106 | PILOT_2026_01 | P1 | 21182971 | 2026-10-28 04:57:07 | 2026-10-28 04:57:16 | -- | -- | -- | 592 | commissioning | renke_realtime
84108 | PILOT_2026_01 | P1 | 15207555 | 2026-10-28 04:57:17 | 2026-10-28 04:57:32 | -- | -- | 0 | -- | commissioning | renke_realtime
84110 | PILOT_2026_01 | P3 | 15207557 | 2026-10-28 04:57:19 | 2026-10-28 04:57:32 | -- | -- | 0 | -- | commissioning | renke_realtime
84111 | PILOT_2026_01 | P1 | 24319305 | 2026-10-28 04:57:19 | 2026-10-28 04:57:32 | 18.3 | 74.4 | -- | -- | commissioning | renke_realtime
84107 | PILOT_2026_01 | B0 | 15207554 | 2026-10-28 04:57:20 | 2026-10-28 04:57:32 | -- | -- | 0 | -- | commissioning | renke_realtime
84109 | PILOT_2026_01 | P2 | 15207556 | 2026-10-28 04:57:29 | 2026-10-28 04:57:32 | -- | -- | 0 | -- | commissioning | renke_realtime
84112 | PILOT_2026_01 | P2 | 21182972 | 2026-10-28 04:57:33 | 2026-10-28 04:57:47 | -- | -- | -- | 486 | commissioning | renke_realtime
84113 | PILOT_2026_01 | P2 | 24319362 | 2026-10-28 04:57:40 | 2026-10-28 04:57:47 | 17.9 | 76.4 | -- | -- | commissioning | renke_realtime
84114 | PILOT_2026_01 | P3 | 24319364 | 2026-10-28 04:57:42 | 2026-10-28 04:57:47 | 18 | 78.3 | -- | -- | commissioning | renke_realtime
84115 | PILOT_2026_01 | B0 | 24319365 | 2026-10-28 04:57:42 | 2026-10-28 04:57:47 | 15.2 | 82.5 | -- | -- | commissioning | renke_realtime
84116 | PILOT_2026_01 | P3 | 21182973 | 2026-10-28 04:57:52 | 2026-10-28 04:58:02 | -- | -- | -- | 605 | commissioning | renke_realtime
84118 | PILOT_2026_01 | B0 | 21182970 | 2026-10-28 04:58:04 | 2026-10-28 04:58:17 | -- | -- | -- | 449 | commissioning | renke_realtime
84119 | PILOT_2026_01 | P1 | 21182971 | 2026-10-28 04:58:07 | 2026-10-28 04:58:17 | -- | -- | -- | 595 | commissioning | renke_realtime
84117 | PILOT_2026_01 | P1 | 15207555 | 2026-10-28 04:58:17 | 2026-10-28 04:58:17 | -- | -- | 0 | -- | commissioning | renke_realtime
84122 | PILOT_2026_01 | P3 | 15207557 | 2026-10-28 04:58:19 | 2026-10-28 04:58:33 | -- | -- | 0 | -- | commissioning | renke_realtime
84123 | PILOT_2026_01 | P1 | 24319305 | 2026-10-28 04:58:19 | 2026-10-28 04:58:33 | 18.3 | 74.5 | -- | -- | commissioning | renke_realtime
84120 | PILOT_2026_01 | B0 | 15207554 | 2026-10-28 04:58:20 | 2026-10-28 04:58:33 | -- | -- | 0 | -- | commissioning | renke_realtime
84121 | PILOT_2026_01 | P2 | 15207556 | 2026-10-28 04:58:29 | 2026-10-28 04:58:33 | -- | -- | 0 | -- | commissioning | renke_realtime
84124 | PILOT_2026_01 | P2 | 21182972 | 2026-10-28 04:58:33 | 2026-10-28 04:58:48 | -- | -- | -- | 487 | commissioning | renke_realtime
84125 | PILOT_2026_01 | P2 | 24319362 | 2026-10-28 04:58:40 | 2026-10-28 04:58:48 | 17.9 | 76.4 | -- | -- | commissioning | renke_realtime
84126 | PILOT_2026_01 | P3 | 24319364 | 2026-10-28 04:58:42 | 2026-10-28 04:58:48 | 18 | 78.3 | -- | -- | commissioning | renke_realtime
84127 | PILOT_2026_01 | B0 | 24319365 | 2026-10-28 04:58:42 | 2026-10-28 04:58:48 | 15.1 | 82.4 | -- | -- | commissioning | renke_realtime
84128 | PILOT_2026_01 | P3 | 21182973 | 2026-10-28 04:58:52 | 2026-10-28 04:59:03 | -- | -- | -- | 606 | commissioning | renke_realtime
84130 | PILOT_2026_01 | B0 | 21182970 | 2026-10-28 04:59:05 | 2026-10-28 04:59:18 | -- | -- | -- | 450 | commissioning | renke_realtime
84131 | PILOT_2026_01 | P1 | 21182971 | 2026-10-28 04:59:08 | 2026-10-28 04:59:18 | -- | -- | -- | 598 | commissioning | renke_realtime
84129 | PILOT_2026_01 | P1 | 15207555 | 2026-10-28 04:59:17 | 2026-10-28 04:59:18 | -- | -- | 0 | -- | commissioning | renke_realtime
84134 | PILOT_2026_01 | P1 | 24319305 | 2026-10-28 04:59:19 | 2026-10-28 04:59:34 | 18.2 | 74.5 | -- | -- | commissioning | renke_realtime
84132 | PILOT_2026_01 | B0 | 15207554 | 2026-10-28 04:59:20 | 2026-10-28 04:59:33 | -- | -- | 0 | -- | commissioning | renke_realtime
84133 | PILOT_2026_01 | P2 | 15207556 | 2026-10-28 04:59:29 | 2026-10-28 04:59:33 | -- | -- | 0 | -- | commissioning | renke_realtime
84135 | PILOT_2026_01 | P2 | 24319362 | 2026-10-28 04:59:40 | 2026-10-28 04:59:49 | 18 | 76.5 | -- | -- | commissioning | renke_realtime
84136 | PILOT_2026_01 | P3 | 24319364 | 2026-10-28 04:59:42 | 2026-10-28 04:59:49 | 17.9 | 78.4 | -- | -- | commissioning | renke_realtime
84137 | PILOT_2026_01 | B0 | 24319365 | 2026-10-28 04:59:42 | 2026-10-28 04:59:49 | 15.2 | 81.3 | -- | -- | commissioning | renke_realtime
84139 | PILOT_2026_01 | P3 | 21182973 | 2026-10-28 04:59:52 | 2026-10-28 05:00:05 | -- | -- | -- | 608 | commissioning | renke_realtime
84138 | PILOT_2026_01 | B0 | 21182970 | 2026-10-28 05:00:05 | 2026-10-28 05:00:05 | -- | -- | -- | 450 | commissioning | renke_realtime
84140 | PILOT_2026_01 | P1 | 15207555 | 2026-10-28 05:00:17 | 2026-10-28 05:00:20 | -- | -- | 0 | -- | commissioning | renke_realtime
84142 | PILOT_2026_01 | P1 | 24319305 | 2026-10-28 05:00:19 | 2026-10-28 05:00:20 | 18.2 | 74.5 | -- | -- | commissioning | renke_realtime
84141 | PILOT_2026_01 | P3 | 15207557 | 2026-10-28 05:00:19 | 2026-10-28 05:00:20 | -- | -- | 0 | -- | commissioning | renke_realtime
84143 | PILOT_2026_01 | B0 | 15207554 | 2026-10-28 05:00:20 | 2026-10-28 05:00:35 | -- | -- | 0 | -- | commissioning | renke_realtime
84144 | PILOT_2026_01 | P2 | 15207556 | 2026-10-28 05:00:29 | 2026-10-28 05:00:35 | -- | -- | 0 | -- | commissioning | renke_realtime
84145 | PILOT_2026_01 | P2 | 21182972 | 2026-10-28 05:00:33 | 2026-10-28 05:00:35 | -- | -- | -- | 488 | commissioning | renke_realtime
84146 | PILOT_2026_01 | P2 | 24319362 | 2026-10-28 05:00:40 | 2026-10-28 05:00:51 | 17.9 | 76.5 | -- | -- | commissioning | renke_realtime
84147 | PILOT_2026_01 | B0 | 24319365 | 2026-10-28 05:00:42 | 2026-10-28 05:00:51 | 15.1 | 81 | -- | -- | commissioning | renke_realtime
84149 | PILOT_2026_01 | P3 | 21182973 | 2026-10-28 05:00:52 | 2026-10-28 05:01:06 | -- | -- | -- | 609 | commissioning | renke_realtime
84148 | PILOT_2026_01 | B0 | 21182970 | 2026-10-28 05:01:05 | 2026-10-28 05:01:06 | -- | -- | -- | 447 | commissioning | renke_realtime
84153 | PILOT_2026_01 | P1 | 21182971 | 2026-10-28 05:01:08 | 2026-10-28 05:01:21 | -- | -- | -- | 598 | commissioning | renke_realtime
84151 | PILOT_2026_01 | P1 | 15207555 | 2026-10-28 05:01:17 | 2026-10-28 05:01:21 | -- | -- | 0 | -- | commissioning | renke_realtime
84154 | PILOT_2026_01 | P1 | 24319305 | 2026-10-28 05:01:19 | 2026-10-28 05:01:21 | 18.1 | 74.4 | -- | -- | commissioning | renke_realtime
84152 | PILOT_2026_01 | P3 | 15207557 | 2026-10-28 05:01:19 | 2026-10-28 05:01:21 | -- | -- | 0 | -- | commissioning | renke_realtime
84150 | PILOT_2026_01 | B0 | 15207554 | 2026-10-28 05:01:20 | 2026-10-28 05:01:21 | -- | -- | 0 | -- | commissioning | renke_realtime
84155 | PILOT_2026_01 | P2 | 15207556 | 2026-10-28 05:01:30 | 2026-10-28 05:01:36 | -- | -- | 0 | -- | commissioning | renke_realtime
84156 | PILOT_2026_01 | P2 | 21182972 | 2026-10-28 05:01:33 | 2026-10-28 05:01:36 | -- | -- | -- | 491 | commissioning | renke_realtime
84157 | PILOT_2026_01 | P3 | 24319364 | 2026-10-28 05:01:42 | 2026-10-28 05:01:52 | 18 | 78.2 | -- | -- | commissioning | renke_realtime
84159 | PILOT_2026_01 | P3 | 21182973 | 2026-10-28 05:01:53 | 2026-10-28 05:02:07 | -- | -- | -- | 611 | commissioning | renke_realtime
84158 | PILOT_2026_01 | B0 | 21182970 | 2026-10-28 05:02:05 | 2026-10-28 05:02:07 | -- | -- | -- | 447 | commissioning | renke_realtime
84162 | PILOT_2026_01 | P1 | 21182971 | 2026-10-28 05:02:08 | 2026-10-28 05:02:22 | -- | -- | -- | 599 | commissioning | renke_realtime
84160 | PILOT_2026_01 | P1 | 15207555 | 2026-10-28 05:02:17 | 2026-10-28 05:02:22 | -- | -- | 0 | -- | commissioning | renke_realtime
84163 | PILOT_2026_01 | P1 | 24319305 | 2026-10-28 05:02:19 | 2026-10-28 05:02:22 | 18.2 | 74.5 | -- | -- | commissioning | renke_realtime
84161 | PILOT_2026_01 | P3 | 15207557 | 2026-10-28 05:02:20 | 2026-10-28 05:02:22 | -- | -- | 0 | -- | commissioning | renke_realtime
84164 | PILOT_2026_01 | P2 | 15207556 | 2026-10-28 05:02:30 | 2026-10-28 05:02:37 | -- | -- | 0 | -- | commissioning | renke_realtime
84165 | PILOT_2026_01 | P2 | 21182972 | 2026-10-28 05:02:33 | 2026-10-28 05:02:37 | -- | -- | -- | 491 | commissioning | renke_realtime
84166 | PILOT_2026_01 | P2 | 24319362 | 2026-10-28 05:02:40 | 2026-10-28 05:02:52 | 18 | 76.5 | -- | -- | commissioning | renke_realtime
84167 | PILOT_2026_01 | P3 | 24319364 | 2026-10-28 05:02:42 | 2026-10-28 05:02:52 | 18 | 78.2 | -- | -- | commissioning | renke_realtime
84168 | PILOT_2026_01 | B0 | 24319365 | 2026-10-28 05:02:42 | 2026-10-28 05:02:52 | 15 | 82 | -- | -- | commissioning | renke_realtime
84170 | PILOT_2026_01 | P3 | 21182973 | 2026-10-28 05:02:53 | 2026-10-28 05:03:08 | -- | -- | -- | 612 | commissioning | renke_realtime
84169 | PILOT_2026_01 | B0 | 21182970 | 2026-10-28 05:03:05 | 2026-10-28 05:03:08 | -- | -- | -- | 447 | commissioning | renke_realtime
84173 | PILOT_2026_01 | P1 | 21182971 | 2026-10-28 05:03:08 | 2026-10-28 05:03:23 | -- | -- | -- | 598 | commissioning | renke_realtime
84171 | PILOT_2026_01 | P1 | 15207555 | 2026-10-28 05:03:18 | 2026-10-28 05:03:23 | -- | -- | 0 | -- | commissioning | renke_realtime
84174 | PILOT_2026_01 | P1 | 24319305 | 2026-10-28 05:03:19 | 2026-10-28 05:03:23 | 18.2 | 74.5 | -- | -- | commissioning | renke_realtime
84172 | PILOT_2026_01 | P3 | 15207557 | 2026-10-28 05:03:20 | 2026-10-28 05:03:23 | -- | -- | 0 | -- | commissioning | renke_realtime
84175 | PILOT_2026_01 | P2 | 15207556 | 2026-10-28 05:03:30 | 2026-10-28 05:03:38 | -- | -- | 0 | -- | commissioning | renke_realtime
84176 | PILOT_2026_01 | P2 | 21182972 | 2026-10-28 05:03:33 | 2026-10-28 05:03:38 | -- | -- | -- | 489 | commissioning | renke_realtime
84177 | PILOT_2026_01 | P3 | 24319364 | 2026-10-28 05:03:42 | 2026-10-28 05:03:52 | 17.9 | 78.3 | -- | -- | commissioning | renke_realtime
84178 | PILOT_2026_01 | P3 | 21182973 | 2026-10-28 05:03:53 | 2026-10-28 05:03:54 | -- | -- | -- | 612 | commissioning | renke_realtime
84179 | PILOT_2026_01 | B0 | 21182970 | 2026-10-28 05:04:05 | 2026-10-28 05:04:09 | -- | -- | -- | 446 | commissioning | renke_realtime
84180 | PILOT_2026_01 | P1 | 21182971 | 2026-10-28 05:04:08 | 2026-10-28 05:04:09 | -- | -- | -- | 599 | commissioning | renke_realtime
84182 | PILOT_2026_01 | P1 | 15207555 | 2026-10-28 05:04:18 | 2026-10-28 05:04:24 | -- | -- | 0 | -- | commissioning | renke_realtime
84184 | PILOT_2026_01 | P1 | 24319305 | 2026-10-28 05:04:19 | 2026-10-28 05:04:24 | 18.2 | 74.7 | -- | -- | commissioning | renke_realtime
84183 | PILOT_2026_01 | P3 | 15207557 | 2026-10-28 05:04:20 | 2026-10-28 05:04:24 | -- | -- | 0 | -- | commissioning | renke_realtime
84181 | PILOT_2026_01 | B0 | 15207554 | 2026-10-28 05:04:21 | 2026-10-28 05:04:24 | -- | -- | 0 | -- | commissioning | renke_realtime
84185 | PILOT_2026_01 | P2 | 15207556 | 2026-10-28 05:04:30 | 2026-10-28 05:04:39 | -- | -- | 0 | -- | commissioning | renke_realtime
84186 | PILOT_2026_01 | P2 | 21182972 | 2026-10-28 05:04:33 | 2026-10-28 05:04:39 | -- | -- | -- | 489 | commissioning | renke_realtime
84187 | PILOT_2026_01 | P2 | 24319362 | 2026-10-28 05:04:40 | 2026-10-28 05:04:52 | 18 | 76.5 | -- | -- | commissioning | renke_realtime
84188 | PILOT_2026_01 | P3 | 24319364 | 2026-10-28 05:04:42 | 2026-10-28 05:04:52 | 18 | 78.3 | -- | -- | commissioning | renke_realtime
84189 | PILOT_2026_01 | B0 | 24319365 | 2026-10-28 05:04:43 | 2026-10-28 05:04:52 | 15 | 81.8 | -- | -- | commissioning | renke_realtime
84190 | PILOT_2026_01 | P3 | 21182973 | 2026-10-28 05:04:53 | 2026-10-28 05:04:54 | -- | -- | -- | 611 | commissioning | renke_realtime
84191 | PILOT_2026_01 | B0 | 21182970 | 2026-10-28 05:05:05 | 2026-10-28 05:05:10 | -- | -- | -- | 446 | commissioning | renke_realtime
84193 | PILOT_2026_01 | P1 | 15207555 | 2026-10-28 05:05:18 | 2026-10-28 05:05:25 | -- | -- | 0 | -- | commissioning | renke_realtime
84194 | PILOT_2026_01 | P3 | 15207557 | 2026-10-28 05:05:20 | 2026-10-28 05:05:25 | -- | -- | 0 | -- | commissioning | renke_realtime
84192 | PILOT_2026_01 | B0 | 15207554 | 2026-10-28 05:05:21 | 2026-10-28 05:05:25 | -- | -- | 0 | -- | commissioning | renke_realtime
84195 | PILOT_2026_01 | P2 | 15207556 | 2026-10-28 05:05:30 | 2026-10-28 05:05:40 | -- | -- | 0 | -- | commissioning | renke_realtime
84196 | PILOT_2026_01 | P2 | 21182972 | 2026-10-28 05:05:33 | 2026-10-28 05:05:40 | -- | -- | -- | 486 | commissioning | renke_realtime
84197 | PILOT_2026_01 | P2 | 24319362 | 2026-10-28 05:05:41 | 2026-10-28 05:05:52 | 17.9 | 76.6 | -- | -- | commissioning | renke_realtime
84198 | PILOT_2026_01 | P3 | 24319364 | 2026-10-28 05:05:42 | 2026-10-28 05:05:52 | 18 | 78.3 | -- | -- | commissioning | renke_realtime
84199 | PILOT_2026_01 | P3 | 21182973 | 2026-10-28 05:05:53 | 2026-10-28 05:05:55 | -- | -- | -- | 608 | commissioning | renke_realtime
84200 | PILOT_2026_01 | P1 | 21182971 | 2026-10-28 05:06:08 | 2026-10-28 05:06:11 | -- | -- | -- | 600 | commissioning | renke_realtime
84202 | PILOT_2026_01 | P1 | 15207555 | 2026-10-28 05:06:18 | 2026-10-28 05:06:26 | -- | -- | 0 | -- | commissioning | renke_realtime
84204 | PILOT_2026_01 | P1 | 24319305 | 2026-10-28 05:06:19 | 2026-10-28 05:06:26 | 18.2 | 74.6 | -- | -- | commissioning | renke_realtime
84203 | PILOT_2026_01 | P3 | 15207557 | 2026-10-28 05:06:20 | 2026-10-28 05:06:26 | -- | -- | 0 | -- | commissioning | renke_realtime
84201 | PILOT_2026_01 | B0 | 15207554 | 2026-10-28 05:06:21 | 2026-10-28 05:06:26 | -- | -- | 0 | -- | commissioning | renke_realtime
84205 | PILOT_2026_01 | P2 | 15207556 | 2026-10-28 05:06:30 | 2026-10-28 05:06:41 | -- | -- | 0 | -- | commissioning | renke_realtime
84206 | PILOT_2026_01 | P2 | 21182972 | 2026-10-28 05:06:34 | 2026-10-28 05:06:41 | -- | -- | -- | 489 | commissioning | renke_realtime
84207 | PILOT_2026_01 | P2 | 24319362 | 2026-10-28 05:06:40 | 2026-10-28 05:06:41 | 17.9 | 76.5 | -- | -- | commissioning | renke_realtime
84208 | PILOT_2026_01 | B0 | 24319365 | 2026-10-28 05:06:42 | 2026-10-28 05:06:52 | 15 | 82.2 | -- | -- | commissioning | renke_realtime
84209 | PILOT_2026_01 | P3 | 21182973 | 2026-10-28 05:06:53 | 2026-10-28 05:06:56 | -- | -- | -- | 609 | commissioning | renke_realtime
84210 | PILOT_2026_01 | B0 | 21182970 | 2026-10-28 05:07:05 | 2026-10-28 05:07:12 | -- | -- | -- | 446 | commissioning | renke_realtime
84211 | PILOT_2026_01 | P1 | 21182971 | 2026-10-28 05:07:08 | 2026-10-28 05:07:12 | -- | -- | -- | 600 | commissioning | renke_realtime
84213 | PILOT_2026_01 | P1 | 15207555 | 2026-10-28 05:07:18 | 2026-10-28 05:07:27 | -- | -- | 0 | -- | commissioning | renke_realtime
84215 | PILOT_2026_01 | P1 | 24319305 | 2026-10-28 05:07:19 | 2026-10-28 05:07:27 | 18.1 | 74.6 | -- | -- | commissioning | renke_realtime
84214 | PILOT_2026_01 | P3 | 15207557 | 2026-10-28 05:07:20 | 2026-10-28 05:07:27 | -- | -- | 0 | -- | commissioning | renke_realtime
84212 | PILOT_2026_01 | B0 | 15207554 | 2026-10-28 05:07:21 | 2026-10-28 05:07:27 | -- | -- | 0 | -- | commissioning | renke_realtime
84216 | PILOT_2026_01 | P2 | 15207556 | 2026-10-28 05:07:30 | 2026-10-28 05:07:42 | -- | -- | 0 | -- | commissioning | renke_realtime
84217 | PILOT_2026_01 | P2 | 21182972 | 2026-10-28 05:07:34 | 2026-10-28 05:07:42 | -- | -- | -- | 488 | commissioning | renke_realtime
84218 | PILOT_2026_01 | P2 | 24319362 | 2026-10-28 05:07:40 | 2026-10-28 05:07:42 | 18 | 76.5 | -- | -- | commissioning | renke_realtime
84220 | PILOT_2026_01 | P3 | 24319364 | 2026-10-28 05:07:42 | 2026-10-28 05:07:52 | 18 | 78.4 | -- | -- | commissioning | renke_realtime
84219 | PILOT_2026_01 | B0 | 24319365 | 2026-10-28 05:07:42 | 2026-10-28 05:07:42 | 15 | 82.6 | -- | -- | commissioning | renke_realtime
84221 | PILOT_2026_01 | P1 | 21182971 | 2026-10-28 05:08:08 | 2026-10-28 05:08:12 | -- | -- | -- | 601 | commissioning | renke_realtime
84223 | PILOT_2026_01 | P1 | 15207555 | 2026-10-28 05:08:18 | 2026-10-28 05:08:28 | -- | -- | 0 | -- | commissioning | renke_realtime
84224 | PILOT_2026_01 | P1 | 24319305 | 2026-10-28 05:08:19 | 2026-10-28 05:08:28 | 18.2 | 74.7 | -- | -- | commissioning | renke_realtime
84222 | PILOT_2026_01 | B0 | 15207554 | 2026-10-28 05:08:20 | 2026-10-28 05:08:28 | -- | -- | 0 | -- | commissioning | renke_realtime
84225 | PILOT_2026_01 | P2 | 21182972 | 2026-10-28 05:08:34 | 2026-10-28 05:08:43 | -- | -- | -- | 489 | commissioning | renke_realtime
84226 | PILOT_2026_01 | P2 | 24319362 | 2026-10-28 05:08:41 | 2026-10-28 05:08:43 | 17.9 | 76.6 | -- | -- | commissioning | renke_realtime
84227 | PILOT_2026_01 | P3 | 24319364 | 2026-10-28 05:08:42 | 2026-10-28 05:08:43 | 18.1 | 78.4 | -- | -- | commissioning | renke_realtime
84228 | PILOT_2026_01 | B0 | 24319365 | 2026-10-28 05:08:42 | 2026-10-28 05:08:43 | 15.1 | 82.8 | -- | -- | commissioning | renke_realtime
84229 | PILOT_2026_01 | P3 | 21182973 | 2026-10-28 05:08:53 | 2026-10-28 05:08:58 | -- | -- | -- | 604 | commissioning | renke_realtime
84230 | PILOT_2026_01 | B0 | 21182970 | 2026-10-28 05:09:05 | 2026-10-28 05:09:13 | -- | -- | -- | 446 | commissioning | renke_realtime
84232 | PILOT_2026_01 | P1 | 15207555 | 2026-10-28 05:09:18 | 2026-10-28 05:09:29 | -- | -- | 0 | -- | commissioning | renke_realtime
84234 | PILOT_2026_01 | P1 | 24319305 | 2026-10-28 05:09:19 | 2026-10-28 05:09:29 | 18.2 | 74.7 | -- | -- | commissioning | renke_realtime
84233 | PILOT_2026_01 | P3 | 15207557 | 2026-10-28 05:09:20 | 2026-10-28 05:09:29 | -- | -- | 0 | -- | commissioning | renke_realtime
84231 | PILOT_2026_01 | B0 | 15207554 | 2026-10-28 05:09:20 | 2026-10-28 05:09:29 | -- | -- | 0 | -- | commissioning | renke_realtime
84235 | PILOT_2026_01 | P2 | 15207556 | 2026-10-28 05:09:30 | 2026-10-28 05:09:44 | -- | -- | 0 | -- | commissioning | renke_realtime
84236 | PILOT_2026_01 | P2 | 21182972 | 2026-10-28 05:09:34 | 2026-10-28 05:09:44 | -- | -- | -- | 490 | commissioning | renke_realtime
84237 | PILOT_2026_01 | P3 | 24319364 | 2026-10-28 05:09:42 | 2026-10-28 05:09:44 | 18 | 78.4 | -- | -- | commissioning | renke_realtime
84238 | PILOT_2026_01 | B0 | 24319365 | 2026-10-28 05:09:42 | 2026-10-28 05:09:44 | 15 | 82.9 | -- | -- | commissioning | renke_realtime
84239 | PILOT_2026_01 | P3 | 21182973 | 2026-10-28 05:09:53 | 2026-10-28 05:09:59 | -- | -- | -- | 604 | commissioning | renke_realtime
84240 | PILOT_2026_01 | P1 | 21182971 | 2026-10-28 05:10:08 | 2026-10-28 05:10:14 | -- | -- | -- | 601 | commissioning | renke_realtime
84241 | PILOT_2026_01 | P2 | 21182972 | 2026-10-28 05:10:34 | 2026-10-28 05:10:45 | -- | -- | -- | 487 | commissioning | renke_realtime
84242 | PILOT_2026_01 | B0 | 24319365 | 2026-10-28 05:10:42 | 2026-10-28 05:10:45 | 15.1 | 83 | -- | -- | commissioning | renke_realtime
84243 | PILOT_2026_01 | P3 | 21182973 | 2026-10-28 05:10:53 | 2026-10-28 05:11:00 | -- | -- | -- | 603 | commissioning | renke_realtime
84244 | PILOT_2026_01 | B0 | 21182970 | 2026-10-28 05:11:05 | 2026-10-28 05:11:15 | -- | -- | -- | 447 | commissioning | renke_realtime
84245 | PILOT_2026_01 | P1 | 21182971 | 2026-10-28 05:11:11 | 2026-10-28 05:11:15 | -- | -- | -- | 599 | commissioning | renke_realtime
84250 | PILOT_2026_01 | P1 | 24319305 | 2026-10-28 05:11:19 | 2026-10-28 05:11:30 | 18.2 | 74.7 | -- | -- | commissioning | renke_realtime
84249 | PILOT_2026_01 | P3 | 15207557 | 2026-10-28 05:11:20 | 2026-10-28 05:11:30 | -- | -- | 0 | -- | commissioning | renke_realtime
84247 | PILOT_2026_01 | P1 | 15207555 | 2026-10-28 05:11:21 | 2026-10-28 05:11:30 | -- | -- | 0 | -- | commissioning | renke_realtime
84246 | PILOT_2026_01 | B0 | 15207554 | 2026-10-28 05:11:21 | 2026-10-28 05:11:30 | -- | -- | 0 | -- | commissioning | renke_realtime
84248 | PILOT_2026_01 | P2 | 15207556 | 2026-10-28 05:11:30 | 2026-10-28 05:11:30 | -- | -- | 0 | -- | commissioning | renke_realtime
84251 | PILOT_2026_01 | P2 | 21182972 | 2026-10-28 05:11:34 | 2026-10-28 05:11:46 | -- | -- | -- | 488 | commissioning | renke_realtime
84252 | PILOT_2026_01 | P3 | 24319364 | 2026-10-28 05:11:42 | 2026-10-28 05:11:46 | 18 | 78.4 | -- | -- | commissioning | renke_realtime
84253 | PILOT_2026_01 | P3 | 21182973 | 2026-10-28 05:11:53 | 2026-10-28 05:12:01 | -- | -- | -- | 602 | commissioning | renke_realtime
84254 | PILOT_2026_01 | B0 | 21182970 | 2026-10-28 05:12:05 | 2026-10-28 05:12:16 | -- | -- | -- | 446 | commissioning | renke_realtime
84255 | PILOT_2026_01 | P1 | 21182971 | 2026-10-28 05:12:11 | 2026-10-28 05:12:16 | -- | -- | -- | 599 | commissioning | renke_realtime
84259 | PILOT_2026_01 | P1 | 24319305 | 2026-10-28 05:12:19 | 2026-10-28 05:12:32 | 18.2 | 74.5 | -- | -- | commissioning | renke_realtime
84258 | PILOT_2026_01 | P3 | 15207557 | 2026-10-28 05:12:20 | 2026-10-28 05:12:32 | -- | -- | 0 | -- | commissioning | renke_realtime
84256 | PILOT_2026_01 | P1 | 15207555 | 2026-10-28 05:12:21 | 2026-10-28 05:12:32 | -- | -- | 0 | -- | commissioning | renke_realtime
84257 | PILOT_2026_01 | P2 | 15207556 | 2026-10-28 05:12:30 | 2026-10-28 05:12:32 | -- | -- | 0 | -- | commissioning | renke_realtime
84260 | PILOT_2026_01 | P2 | 21182972 | 2026-10-28 05:12:34 | 2026-10-28 05:12:47 | -- | -- | -- | 489 | commissioning | renke_realtime
84261 | PILOT_2026_01 | P3 | 24319364 | 2026-10-28 05:12:42 | 2026-10-28 05:12:47 | 18 | 78.4 | -- | -- | commissioning | renke_realtime
84262 | PILOT_2026_01 | B0 | 24319365 | 2026-10-28 05:12:42 | 2026-10-28 05:12:47 | 15.1 | 82.6 | -- | -- | commissioning | renke_realtime
84263 | PILOT_2026_01 | B0 | 21182970 | 2026-10-28 05:13:06 | 2026-10-28 05:13:17 | -- | -- | -- | 448 | commissioning | renke_realtime
84264 | PILOT_2026_01 | P1 | 21182971 | 2026-10-28 05:13:11 | 2026-10-28 05:13:17 | -- | -- | -- | 599 | commissioning | renke_realtime
84268 | PILOT_2026_01 | P1 | 24319305 | 2026-10-28 05:13:19 | 2026-10-28 05:13:33 | 18.2 | 74.4 | -- | -- | commissioning | renke_realtime
84267 | PILOT_2026_01 | P3 | 15207557 | 2026-10-28 05:13:20 | 2026-10-28 05:13:33 | -- | -- | 0 | -- | commissioning | renke_realtime
84265 | PILOT_2026_01 | B0 | 15207554 | 2026-10-28 05:13:21 | 2026-10-28 05:13:32 | -- | -- | 0 | -- | commissioning | renke_realtime
84266 | PILOT_2026_01 | P1 | 15207555 | 2026-10-28 05:13:21 | 2026-10-28 05:13:32 | -- | -- | 0 | -- | commissioning | renke_realtime
84269 | PILOT_2026_01 | P2 | 21182972 | 2026-10-28 05:13:34 | 2026-10-28 05:13:48 | -- | -- | -- | 489 | commissioning | renke_realtime
84270 | PILOT_2026_01 | P2 | 24319362 | 2026-10-28 05:13:40 | 2026-10-28 05:13:48 | 17.8 | 76.5 | -- | -- | commissioning | renke_realtime
84271 | PILOT_2026_01 | P3 | 24319364 | 2026-10-28 05:13:42 | 2026-10-28 05:13:48 | 18 | 78.3 | -- | -- | commissioning | renke_realtime
84272 | PILOT_2026_01 | P3 | 21182973 | 2026-10-28 05:13:53 | 2026-10-28 05:14:03 | -- | -- | -- | 612 | commissioning | renke_realtime
84273 | PILOT_2026_01 | B0 | 21182970 | 2026-10-28 05:14:06 | 2026-10-28 05:14:18 | -- | -- | -- | 448 | commissioning | renke_realtime
84274 | PILOT_2026_01 | P1 | 21182971 | 2026-10-28 05:14:11 | 2026-10-28 05:14:18 | -- | -- | -- | 598 | commissioning | renke_realtime
84279 | PILOT_2026_01 | P1 | 24319305 | 2026-10-28 05:14:19 | 2026-10-28 05:14:34 | 18.2 | 74.4 | -- | -- | commissioning | renke_realtime
84278 | PILOT_2026_01 | P3 | 15207557 | 2026-10-28 05:14:20 | 2026-10-28 05:14:34 | -- | -- | 0 | -- | commissioning | renke_realtime
84275 | PILOT_2026_01 | B0 | 15207554 | 2026-10-28 05:14:21 | 2026-10-28 05:14:34 | -- | -- | 0 | -- | commissioning | renke_realtime
84276 | PILOT_2026_01 | P1 | 15207555 | 2026-10-28 05:14:21 | 2026-10-28 05:14:34 | -- | -- | 0 | -- | commissioning | renke_realtime
84277 | PILOT_2026_01 | P2 | 15207556 | 2026-10-28 05:14:31 | 2026-10-28 05:14:34 | -- | -- | 0 | -- | commissioning | renke_realtime
84280 | PILOT_2026_01 | P2 | 21182972 | 2026-10-28 05:14:34 | 2026-10-28 05:14:49 | -- | -- | -- | 488 | commissioning | renke_realtime
84281 | PILOT_2026_01 | P2 | 24319362 | 2026-10-28 05:14:41 | 2026-10-28 05:14:49 | 17.9 | 76.5 | -- | -- | commissioning | renke_realtime
84282 | PILOT_2026_01 | P3 | 24319364 | 2026-10-28 05:14:42 | 2026-10-28 05:14:49 | 18 | 78.3 | -- | -- | commissioning | renke_realtime
84283 | PILOT_2026_01 | B0 | 24319365 | 2026-10-28 05:14:42 | 2026-10-28 05:14:49 | 15 | 82.2 | -- | -- | commissioning | renke_realtime
84284 | PILOT_2026_01 | P3 | 21182973 | 2026-10-28 05:14:54 | 2026-10-28 05:15:04 | -- | -- | -- | 612 | commissioning | renke_realtime
84285 | PILOT_2026_01 | B0 | 21182970 | 2026-10-28 05:15:06 | 2026-10-28 05:15:19 | -- | -- | -- | 445 | commissioning | renke_realtime
84286 | PILOT_2026_01 | P1 | 21182971 | 2026-10-28 05:15:11 | 2026-10-28 05:15:19 | -- | -- | -- | 598 | commissioning | renke_realtime
84290 | PILOT_2026_01 | P3 | 15207557 | 2026-10-28 05:15:21 | 2026-10-28 05:15:34 | -- | -- | 0 | -- | commissioning | renke_realtime
84287 | PILOT_2026_01 | B0 | 15207554 | 2026-10-28 05:15:21 | 2026-10-28 05:15:34 | -- | -- | 0 | -- | commissioning | renke_realtime
84288 | PILOT_2026_01 | P1 | 15207555 | 2026-10-28 05:15:21 | 2026-10-28 05:15:34 | -- | -- | 0 | -- | commissioning | renke_realtime
84289 | PILOT_2026_01 | P2 | 15207556 | 2026-10-28 05:15:31 | 2026-10-28 05:15:34 | -- | -- | 0 | -- | commissioning | renke_realtime
84291 | PILOT_2026_01 | P2 | 21182972 | 2026-10-28 05:15:34 | 2026-10-28 05:15:34 | -- | -- | -- | 491 | commissioning | renke_realtime
84292 | PILOT_2026_01 | P2 | 24319362 | 2026-10-28 05:15:40 | 2026-10-28 05:15:50 | 17.9 | 76.6 | -- | -- | commissioning | renke_realtime
84293 | PILOT_2026_01 | P3 | 24319364 | 2026-10-28 05:15:42 | 2026-10-28 05:15:50 | 18 | 78.4 | -- | -- | commissioning | renke_realtime
84294 | PILOT_2026_01 | B0 | 24319365 | 2026-10-28 05:15:42 | 2026-10-28 05:15:50 | 15.1 | 82.3 | -- | -- | commissioning | renke_realtime
84295 | PILOT_2026_01 | B0 | 21182970 | 2026-10-28 05:16:06 | 2026-10-28 05:16:20 | -- | -- | -- | 447 | commissioning | renke_realtime
84296 | PILOT_2026_01 | P1 | 21182971 | 2026-10-28 05:16:12 | 2026-10-28 05:16:20 | -- | -- | -- | 596 | commissioning | renke_realtime
84300 | PILOT_2026_01 | P3 | 15207557 | 2026-10-28 05:16:21 | 2026-10-28 05:16:35 | -- | -- | 0 | -- | commissioning | renke_realtime
84297 | PILOT_2026_01 | B0 | 15207554 | 2026-10-28 05:16:21 | 2026-10-28 05:16:35 | -- | -- | 0 | -- | commissioning | renke_realtime
84298 | PILOT_2026_01 | P1 | 15207555 | 2026-10-28 05:16:21 | 2026-10-28 05:16:35 | -- | -- | 0 | -- | commissioning | renke_realtime
84299 | PILOT_2026_01 | P2 | 15207556 | 2026-10-28 05:16:31 | 2026-10-28 05:16:35 | -- | -- | 0 | -- | commissioning | renke_realtime
84301 | PILOT_2026_01 | P2 | 21182972 | 2026-10-28 05:16:34 | 2026-10-28 05:16:35 | -- | -- | -- | 492 | commissioning | renke_realtime
84302 | PILOT_2026_01 | P2 | 24319362 | 2026-10-28 05:16:40 | 2026-10-28 05:16:51 | 17.9 | 76.4 | -- | -- | commissioning | renke_realtime
84304 | PILOT_2026_01 | B0 | 24319365 | 2026-10-28 05:16:42 | 2026-10-28 05:16:51 | 15.1 | 82.7 | -- | -- | commissioning | renke_realtime
84303 | PILOT_2026_01 | P3 | 24319364 | 2026-10-28 05:16:42 | 2026-10-28 05:16:51 | 18 | 78.4 | -- | -- | commissioning | renke_realtime
84305 | PILOT_2026_01 | P3 | 21182973 | 2026-10-28 05:16:54 | 2026-10-28 05:17:06 | -- | -- | -- | 612 | commissioning | renke_realtime
84307 | PILOT_2026_01 | B0 | 21182970 | 2026-10-28 05:17:06 | 2026-10-28 05:17:21 | -- | -- | -- | 448 | commissioning | renke_realtime
84308 | PILOT_2026_01 | P1 | 24319305 | 2026-10-28 05:17:19 | 2026-10-28 05:17:21 | 18.1 | 74.5 | -- | -- | commissioning | renke_realtime
84311 | PILOT_2026_01 | P3 | 15207557 | 2026-10-28 05:17:21 | 2026-10-28 05:17:36 | -- | -- | 0 | -- | commissioning | renke_realtime
84306 | PILOT_2026_01 | B0 | 15207554 | 2026-10-28 05:17:21 | 2026-10-28 05:17:21 | -- | -- | 0 | -- | commissioning | renke_realtime
84309 | PILOT_2026_01 | P1 | 15207555 | 2026-10-28 05:17:21 | 2026-10-28 05:17:36 | -- | -- | 0 | -- | commissioning | renke_realtime
84310 | PILOT_2026_01 | P2 | 15207556 | 2026-10-28 05:17:31 | 2026-10-28 05:17:36 | -- | -- | 0 | -- | commissioning | renke_realtime
84312 | PILOT_2026_01 | P2 | 21182972 | 2026-10-28 05:17:34 | 2026-10-28 05:17:36 | -- | -- | -- | 492 | commissioning | renke_realtime
84313 | PILOT_2026_01 | P2 | 24319362 | 2026-10-28 05:17:40 | 2026-10-28 05:17:52 | 17.9 | 76.5 | -- | -- | commissioning | renke_realtime
84314 | PILOT_2026_01 | P3 | 24319364 | 2026-10-28 05:17:42 | 2026-10-28 05:17:52 | 18 | 78.5 | -- | -- | commissioning | renke_realtime
84315 | PILOT_2026_01 | B0 | 24319365 | 2026-10-28 05:17:42 | 2026-10-28 05:17:52 | 15.1 | 82.3 | -- | -- | commissioning | renke_realtime
84317 | PILOT_2026_01 | P3 | 21182973 | 2026-10-28 05:17:54 | 2026-10-28 05:18:07 | -- | -- | -- | 613 | commissioning | renke_realtime
84316 | PILOT_2026_01 | B0 | 21182970 | 2026-10-28 05:18:06 | 2026-10-28 05:18:07 | -- | -- | -- | 446 | commissioning | renke_realtime
84321 | PILOT_2026_01 | P1 | 21182971 | 2026-10-28 05:18:12 | 2026-10-28 05:18:22 | -- | -- | -- | 592 | commissioning | renke_realtime
84322 | PILOT_2026_01 | P1 | 24319305 | 2026-10-28 05:18:19 | 2026-10-28 05:18:22 | 18.1 | 74.4 | -- | -- | commissioning | renke_realtime
84320 | PILOT_2026_01 | P3 | 15207557 | 2026-10-28 05:18:21 | 2026-10-28 05:18:22 | -- | -- | 0 | -- | commissioning | renke_realtime
84318 | PILOT_2026_01 | B0 | 15207554 | 2026-10-28 05:18:21 | 2026-10-28 05:18:22 | -- | -- | 0 | -- | commissioning | renke_realtime
84319 | PILOT_2026_01 | P1 | 15207555 | 2026-10-28 05:18:21 | 2026-10-28 05:18:22 | -- | -- | 0 | -- | commissioning | renke_realtime
84323 | PILOT_2026_01 | P2 | 15207556 | 2026-10-28 05:18:31 | 2026-10-28 05:18:37 | -- | -- | 0 | -- | commissioning | renke_realtime
84324 | PILOT_2026_01 | P2 | 21182972 | 2026-10-28 05:18:34 | 2026-10-28 05:18:37 | -- | -- | -- | 494 | commissioning | renke_realtime
84325 | PILOT_2026_01 | P2 | 24319362 | 2026-10-28 05:18:41 | 2026-10-28 05:18:52 | 17.9 | 76.7 | -- | -- | commissioning | renke_realtime
84326 | PILOT_2026_01 | P3 | 24319364 | 2026-10-28 05:18:42 | 2026-10-28 05:18:52 | 17.9 | 78.3 | -- | -- | commissioning | renke_realtime
84327 | PILOT_2026_01 | B0 | 24319365 | 2026-10-28 05:18:42 | 2026-10-28 05:18:52 | 15.1 | 82.6 | -- | -- | commissioning | renke_realtime
84329 | PILOT_2026_01 | P3 | 21182973 | 2026-10-28 05:18:54 | 2026-10-28 05:19:08 | -- | -- | -- | 614 | commissioning | renke_realtime
84328 | PILOT_2026_01 | B0 | 21182970 | 2026-10-28 05:19:06 | 2026-10-28 05:19:08 | -- | -- | -- | 447 | commissioning | renke_realtime
84333 | PILOT_2026_01 | P1 | 21182971 | 2026-10-28 05:19:12 | 2026-10-28 05:19:23 | -- | -- | -- | 591 | commissioning | renke_realtime
84334 | PILOT_2026_01 | P1 | 24319305 | 2026-10-28 05:19:19 | 2026-10-28 05:19:23 | 18.2 | 74.5 | -- | -- | commissioning | renke_realtime
84332 | PILOT_2026_01 | P3 | 15207557 | 2026-10-28 05:19:21 | 2026-10-28 05:19:23 | -- | -- | 0 | -- | commissioning | renke_realtime
84330 | PILOT_2026_01 | B0 | 15207554 | 2026-10-28 05:19:21 | 2026-10-28 05:19:23 | -- | -- | 0 | -- | commissioning | renke_realtime
84331 | PILOT_2026_01 | P1 | 15207555 | 2026-10-28 05:19:22 | 2026-10-28 05:19:23 | -- | -- | 0 | -- | commissioning | renke_realtime
84335 | PILOT_2026_01 | P2 | 15207556 | 2026-10-28 05:19:31 | 2026-10-28 05:19:38 | -- | -- | 0 | -- | commissioning | renke_realtime
84336 | PILOT_2026_01 | P2 | 21182972 | 2026-10-28 05:19:34 | 2026-10-28 05:19:38 | -- | -- | -- | 493 | commissioning | renke_realtime
84337 | PILOT_2026_01 | P2 | 24319362 | 2026-10-28 05:19:41 | 2026-10-28 05:19:52 | 17.9 | 76.6 | -- | -- | commissioning | renke_realtime
84338 | PILOT_2026_01 | P3 | 24319364 | 2026-10-28 05:19:42 | 2026-10-28 05:19:52 | 18 | 78.5 | -- | -- | commissioning | renke_realtime
84340 | PILOT_2026_01 | P3 | 21182973 | 2026-10-28 05:19:54 | 2026-10-28 05:20:09 | -- | -- | -- | 614 | commissioning | renke_realtime
84339 | PILOT_2026_01 | B0 | 21182970 | 2026-10-28 05:20:06 | 2026-10-28 05:20:09 | -- | -- | -- | 447 | commissioning | renke_realtime
84344 | PILOT_2026_01 | P1 | 21182971 | 2026-10-28 05:20:12 | 2026-10-28 05:20:24 | -- | -- | -- | 590 | commissioning | renke_realtime
84345 | PILOT_2026_01 | P1 | 24319305 | 2026-10-28 05:20:19 | 2026-10-28 05:20:24 | 18.2 | 74.3 | -- | -- | commissioning | renke_realtime
84343 | PILOT_2026_01 | P3 | 15207557 | 2026-10-28 05:20:21 | 2026-10-28 05:20:24 | -- | -- | 0 | -- | commissioning | renke_realtime
84341 | PILOT_2026_01 | B0 | 15207554 | 2026-10-28 05:20:21 | 2026-10-28 05:20:24 | -- | -- | 0 | -- | commissioning | renke_realtime
84342 | PILOT_2026_01 | P1 | 15207555 | 2026-10-28 05:20:22 | 2026-10-28 05:20:24 | -- | -- | 0 | -- | commissioning | renke_realtime
84346 | PILOT_2026_01 | P2 | 24319362 | 2026-10-28 05:20:41 | 2026-10-28 05:20:52 | 18 | 76.7 | -- | -- | commissioning | renke_realtime
84347 | PILOT_2026_01 | P3 | 24319364 | 2026-10-28 05:20:42 | 2026-10-28 05:20:52 | 17.9 | 78.6 | -- | -- | commissioning | renke_realtime
84348 | PILOT_2026_01 | P3 | 21182973 | 2026-10-28 05:20:54 | 2026-10-28 05:20:54 | -- | -- | -- | 614 | commissioning | renke_realtime
84349 | PILOT_2026_01 | B0 | 21182970 | 2026-10-28 05:21:06 | 2026-10-28 05:21:10 | -- | -- | -- | 443 | commissioning | renke_realtime
84353 | PILOT_2026_01 | P1 | 21182971 | 2026-10-28 05:21:12 | 2026-10-28 05:21:25 | -- | -- | -- | 590 | commissioning | renke_realtime
84354 | PILOT_2026_01 | P1 | 24319305 | 2026-10-28 05:21:19 | 2026-10-28 05:21:25 | 18.1 | 74.2 | -- | -- | commissioning | renke_realtime
84352 | PILOT_2026_01 | P3 | 15207557 | 2026-10-28 05:21:21 | 2026-10-28 05:21:25 | -- | -- | 0 | -- | commissioning | renke_realtime
84350 | PILOT_2026_01 | B0 | 15207554 | 2026-10-28 05:21:21 | 2026-10-28 05:21:25 | -- | -- | 0 | -- | commissioning | renke_realtime
84351 | PILOT_2026_01 | P1 | 15207555 | 2026-10-28 05:21:22 | 2026-10-28 05:21:25 | -- | -- | 0 | -- | commissioning | renke_realtime
84355 | PILOT_2026_01 | P2 | 15207556 | 2026-10-28 05:21:31 | 2026-10-28 05:21:40 | -- | -- | 0 | -- | commissioning | renke_realtime
84356 | PILOT_2026_01 | P2 | 21182972 | 2026-10-28 05:21:35 | 2026-10-28 05:21:40 | -- | -- | -- | 494 | commissioning | renke_realtime
84357 | PILOT_2026_01 | P2 | 24319362 | 2026-10-28 05:21:40 | 2026-10-28 05:21:52 | 17.9 | 76.6 | -- | -- | commissioning | renke_realtime
84358 | PILOT_2026_01 | P3 | 24319364 | 2026-10-28 05:21:42 | 2026-10-28 05:21:52 | 18 | 78.6 | -- | -- | commissioning | renke_realtime
84359 | PILOT_2026_01 | B0 | 24319365 | 2026-10-28 05:21:42 | 2026-10-28 05:21:52 | 15 | 82.1 | -- | -- | commissioning | renke_realtime
84360 | PILOT_2026_01 | P3 | 21182973 | 2026-10-28 05:21:54 | 2026-10-28 05:21:56 | -- | -- | -- | 615 | commissioning | renke_realtime
84361 | PILOT_2026_01 | B0 | 21182970 | 2026-10-28 05:22:06 | 2026-10-28 05:22:11 | -- | -- | -- | 438 | commissioning | renke_realtime
84364 | PILOT_2026_01 | P1 | 21182971 | 2026-10-28 05:22:12 | 2026-10-28 05:22:26 | -- | -- | -- | 587 | commissioning | renke_realtime
84365 | PILOT_2026_01 | P1 | 24319305 | 2026-10-28 05:22:19 | 2026-10-28 05:22:26 | 18.2 | 74.1 | -- | -- | commissioning | renke_realtime
84363 | PILOT_2026_01 | P3 | 15207557 | 2026-10-28 05:22:21 | 2026-10-28 05:22:26 | -- | -- | 0 | -- | commissioning | renke_realtime
84362 | PILOT_2026_01 | B0 | 15207554 | 2026-10-28 05:22:22 | 2026-10-28 05:22:26 | -- | -- | 0 | -- | commissioning | renke_realtime
84366 | PILOT_2026_01 | P2 | 15207556 | 2026-10-28 05:22:31 | 2026-10-28 05:22:41 | -- | -- | 0 | -- | commissioning | renke_realtime
84367 | PILOT_2026_01 | P2 | 21182972 | 2026-10-28 05:22:35 | 2026-10-28 05:22:41 | -- | -- | -- | 492 | commissioning | renke_realtime
84368 | PILOT_2026_01 | P2 | 24319362 | 2026-10-28 05:22:40 | 2026-10-28 05:22:41 | 18 | 76.6 | -- | -- | commissioning | renke_realtime
84369 | PILOT_2026_01 | P3 | 24319364 | 2026-10-28 05:22:42 | 2026-10-28 05:22:52 | 18 | 78.5 | -- | -- | commissioning | renke_realtime
84370 | PILOT_2026_01 | B0 | 24319365 | 2026-10-28 05:22:42 | 2026-10-28 05:22:52 | 14.9 | 82.2 | -- | -- | commissioning | renke_realtime
84371 | PILOT_2026_01 | P3 | 21182973 | 2026-10-28 05:22:54 | 2026-10-28 05:22:56 | -- | -- | -- | 613 | commissioning | renke_realtime
84372 | PILOT_2026_01 | B0 | 21182970 | 2026-10-28 05:23:06 | 2026-10-28 05:23:12 | -- | -- | -- | 440 | commissioning | renke_realtime
84376 | PILOT_2026_01 | P1 | 21182971 | 2026-10-28 05:23:12 | 2026-10-28 05:23:27 | -- | -- | -- | 586 | commissioning | renke_realtime
84377 | PILOT_2026_01 | P1 | 24319305 | 2026-10-28 05:23:19 | 2026-10-28 05:23:27 | 18.1 | 74.3 | -- | -- | commissioning | renke_realtime
84375 | PILOT_2026_01 | P3 | 15207557 | 2026-10-28 05:23:21 | 2026-10-28 05:23:27 | -- | -- | 0 | -- | commissioning | renke_realtime
84373 | PILOT_2026_01 | B0 | 15207554 | 2026-10-28 05:23:22 | 2026-10-28 05:23:27 | -- | -- | 0 | -- | commissioning | renke_realtime
84374 | PILOT_2026_01 | P1 | 15207555 | 2026-10-28 05:23:22 | 2026-10-28 05:23:27 | -- | -- | 0 | -- | commissioning | renke_realtime
84378 | PILOT_2026_01 | P2 | 15207556 | 2026-10-28 05:23:31 | 2026-10-28 05:23:42 | -- | -- | 0 | -- | commissioning | renke_realtime
84379 | PILOT_2026_01 | P2 | 21182972 | 2026-10-28 05:23:35 | 2026-10-28 05:23:42 | -- | -- | -- | 487 | commissioning | renke_realtime
84380 | PILOT_2026_01 | P2 | 24319362 | 2026-10-28 05:23:40 | 2026-10-28 05:23:42 | 17.9 | 76.6 | -- | -- | commissioning | renke_realtime
84381 | PILOT_2026_01 | P3 | 24319364 | 2026-10-28 05:23:42 | 2026-10-28 05:23:42 | 18 | 78.6 | -- | -- | commissioning | renke_realtime
84382 | PILOT_2026_01 | P3 | 21182973 | 2026-10-28 05:23:54 | 2026-10-28 05:23:57 | -- | -- | -- | 612 | commissioning | renke_realtime
84383 | PILOT_2026_01 | B0 | 21182970 | 2026-10-28 05:24:06 | 2026-10-28 05:24:13 | -- | -- | -- | 441 | commissioning | renke_realtime
84384 | PILOT_2026_01 | P1 | 21182971 | 2026-10-28 05:24:12 | 2026-10-28 05:24:13 | -- | -- | -- | 585 | commissioning | renke_realtime
84388 | PILOT_2026_01 | P1 | 24319305 | 2026-10-28 05:24:19 | 2026-10-28 05:24:28 | 18.2 | 74.3 | -- | -- | commissioning | renke_realtime
84387 | PILOT_2026_01 | P3 | 15207557 | 2026-10-28 05:24:21 | 2026-10-28 05:24:28 | -- | -- | 0 | -- | commissioning | renke_realtime
84386 | PILOT_2026_01 | P1 | 15207555 | 2026-10-28 05:24:22 | 2026-10-28 05:24:28 | -- | -- | 0 | -- | commissioning | renke_realtime
84385 | PILOT_2026_01 | B0 | 15207554 | 2026-10-28 05:24:22 | 2026-10-28 05:24:28 | -- | -- | 0 | -- | commissioning | renke_realtime
84389 | PILOT_2026_01 | P2 | 15207556 | 2026-10-28 05:24:31 | 2026-10-28 05:24:43 | -- | -- | 0 | -- | commissioning | renke_realtime
84390 | PILOT_2026_01 | P2 | 21182972 | 2026-10-28 05:24:37 | 2026-10-28 05:24:43 | -- | -- | -- | 491 | commissioning | renke_realtime
84391 | PILOT_2026_01 | P2 | 24319362 | 2026-10-28 05:24:40 | 2026-10-28 05:24:43 | 17.9 | 76.7 | -- | -- | commissioning | renke_realtime
84392 | PILOT_2026_01 | P3 | 24319364 | 2026-10-28 05:24:42 | 2026-10-28 05:24:43 | 18 | 78.5 | -- | -- | commissioning | renke_realtime
84393 | PILOT_2026_01 | B0 | 24319365 | 2026-10-28 05:24:42 | 2026-10-28 05:24:43 | 15 | 82.5 | -- | -- | commissioning | renke_realtime
84394 | PILOT_2026_01 | P3 | 21182973 | 2026-10-28 05:24:54 | 2026-10-28 05:24:58 | -- | -- | -- | 611 | commissioning | renke_realtime
84395 | PILOT_2026_01 | B0 | 21182970 | 2026-10-28 05:25:06 | 2026-10-28 05:25:14 | -- | -- | -- | 440 | commissioning | renke_realtime
84396 | PILOT_2026_01 | P1 | 21182971 | 2026-10-28 05:25:12 | 2026-10-28 05:25:14 | -- | -- | -- | 585 | commissioning | renke_realtime
84400 | PILOT_2026_01 | P1 | 24319305 | 2026-10-28 05:25:19 | 2026-10-28 05:25:29 | 18.1 | 74.4 | -- | -- | commissioning | renke_realtime
84399 | PILOT_2026_01 | P3 | 15207557 | 2026-10-28 05:25:21 | 2026-10-28 05:25:29 | -- | -- | 0 | -- | commissioning | renke_realtime
84398 | PILOT_2026_01 | P1 | 15207555 | 2026-10-28 05:25:22 | 2026-10-28 05:25:29 | -- | -- | 0 | -- | commissioning | renke_realtime
84397 | PILOT_2026_01 | B0 | 15207554 | 2026-10-28 05:25:22 | 2026-10-28 05:25:29 | -- | -- | 0 | -- | commissioning | renke_realtime
84401 | PILOT_2026_01 | P2 | 15207556 | 2026-10-28 05:25:34 | 2026-10-28 05:25:44 | -- | -- | 0 | -- | commissioning | renke_realtime
84402 | PILOT_2026_01 | P2 | 21182972 | 2026-10-28 05:25:37 | 2026-10-28 05:25:44 | -- | -- | -- | 489 | commissioning | renke_realtime
84403 | PILOT_2026_01 | P2 | 24319362 | 2026-10-28 05:25:40 | 2026-10-28 05:25:44 | 17.9 | 76.8 | -- | -- | commissioning | renke_realtime
84404 | PILOT_2026_01 | P3 | 24319364 | 2026-10-28 05:25:42 | 2026-10-28 05:25:44 | 17.8 | 78.4 | -- | -- | commissioning | renke_realtime
84405 | PILOT_2026_01 | B0 | 24319365 | 2026-10-28 05:25:42 | 2026-10-28 05:25:44 | 14.9 | 82.9 | -- | -- | commissioning | renke_realtime
84406 | PILOT_2026_01 | B0 | 21182970 | 2026-10-28 05:26:07 | 2026-10-28 05:26:14 | -- | -- | -- | 443 | commissioning | renke_realtime
84407 | PILOT_2026_01 | P1 | 21182971 | 2026-10-28 05:26:12 | 2026-10-28 05:26:14 | -- | -- | -- | 586 | commissioning | renke_realtime
84410 | PILOT_2026_01 | P1 | 24319305 | 2026-10-28 05:26:19 | 2026-10-28 05:26:30 | 18.1 | 74.5 | -- | -- | commissioning | renke_realtime
84409 | PILOT_2026_01 | P3 | 15207557 | 2026-10-28 05:26:21 | 2026-10-28 05:26:30 | -- | -- | 0 | -- | commissioning | renke_realtime
84408 | PILOT_2026_01 | P1 | 15207555 | 2026-10-28 05:26:22 | 2026-10-28 05:26:30 | -- | -- | 0 | -- | commissioning | renke_realtime
84411 | PILOT_2026_01 | P2 | 15207556 | 2026-10-28 05:26:34 | 2026-10-28 05:26:45 | -- | -- | 0 | -- | commissioning | renke_realtime
84412 | PILOT_2026_01 | P2 | 21182972 | 2026-10-28 05:26:38 | 2026-10-28 05:26:45 | -- | -- | -- | 488 | commissioning | renke_realtime
84413 | PILOT_2026_01 | P2 | 24319362 | 2026-10-28 05:26:40 | 2026-10-28 05:26:45 | 17.9 | 76.7 | -- | -- | commissioning | renke_realtime
84414 | PILOT_2026_01 | P3 | 24319364 | 2026-10-28 05:26:42 | 2026-10-28 05:26:45 | 18 | 78.4 | -- | -- | commissioning | renke_realtime
84415 | PILOT_2026_01 | B0 | 24319365 | 2026-10-28 05:26:42 | 2026-10-28 05:26:45 | 15 | 82.9 | -- | -- | commissioning | renke_realtime
84416 | PILOT_2026_01 | P3 | 21182973 | 2026-10-28 05:26:54 | 2026-10-28 05:27:00 | -- | -- | -- | 609 | commissioning | renke_realtime
84417 | PILOT_2026_01 | B0 | 21182970 | 2026-10-28 05:27:07 | 2026-10-28 05:27:15 | -- | -- | -- | 444 | commissioning | renke_realtime
84418 | PILOT_2026_01 | P1 | 21182971 | 2026-10-28 05:27:12 | 2026-10-28 05:27:15 | -- | -- | -- | 586 | commissioning | renke_realtime
84420 | PILOT_2026_01 | P1 | 15207555 | 2026-10-28 05:27:22 | 2026-10-28 05:27:31 | -- | -- | 0 | -- | commissioning | renke_realtime
84419 | PILOT_2026_01 | B0 | 15207554 | 2026-10-28 05:27:22 | 2026-10-28 05:27:31 | -- | -- | 0 | -- | commissioning | renke_realtime
84421 | PILOT_2026_01 | P2 | 15207556 | 2026-10-28 05:27:34 | 2026-10-28 05:27:46 | -- | -- | 0 | -- | commissioning | renke_realtime
84422 | PILOT_2026_01 | P2 | 21182972 | 2026-10-28 05:27:38 | 2026-10-28 05:27:46 | -- | -- | -- | 484 | commissioning | renke_realtime
84423 | PILOT_2026_01 | P2 | 24319362 | 2026-10-28 05:27:40 | 2026-10-28 05:27:46 | 17.9 | 76.7 | -- | -- | commissioning | renke_realtime
84424 | PILOT_2026_01 | P3 | 24319364 | 2026-10-28 05:27:42 | 2026-10-28 05:27:46 | 17.9 | 78.4 | -- | -- | commissioning | renke_realtime
84425 | PILOT_2026_01 | B0 | 24319365 | 2026-10-28 05:27:42 | 2026-10-28 05:27:46 | 15 | 82.8 | -- | -- | commissioning | renke_realtime
84426 | PILOT_2026_01 | P3 | 21182973 | 2026-10-28 05:27:55 | 2026-10-28 05:28:01 | -- | -- | -- | 608 | commissioning | renke_realtime
84427 | PILOT_2026_01 | B0 | 21182970 | 2026-10-28 05:28:07 | 2026-10-28 05:28:16 | -- | -- | -- | 444 | commissioning | renke_realtime
84428 | PILOT_2026_01 | P1 | 21182971 | 2026-10-28 05:28:12 | 2026-10-28 05:28:16 | -- | -- | -- | 586 | commissioning | renke_realtime
84432 | PILOT_2026_01 | P1 | 24319305 | 2026-10-28 05:28:19 | 2026-10-28 05:28:32 | 18.1 | 74.7 | -- | -- | commissioning | renke_realtime
84431 | PILOT_2026_01 | P3 | 15207557 | 2026-10-28 05:28:21 | 2026-10-28 05:28:32 | -- | -- | 0 | -- | commissioning | renke_realtime
84430 | PILOT_2026_01 | P1 | 15207555 | 2026-10-28 05:28:22 | 2026-10-28 05:28:32 | -- | -- | 0 | -- | commissioning | renke_realtime
84429 | PILOT_2026_01 | B0 | 15207554 | 2026-10-28 05:28:23 | 2026-10-28 05:28:32 | -- | -- | 0 | -- | commissioning | renke_realtime
84433 | PILOT_2026_01 | P2 | 15207556 | 2026-10-28 05:28:34 | 2026-10-28 05:28:47 | -- | -- | 0 | -- | commissioning | renke_realtime
84434 | PILOT_2026_01 | P2 | 21182972 | 2026-10-28 05:28:38 | 2026-10-28 05:28:47 | -- | -- | -- | 482 | commissioning | renke_realtime
84435 | PILOT_2026_01 | P2 | 24319362 | 2026-10-28 05:28:40 | 2026-10-28 05:28:47 | 17.8 | 76.8 | -- | -- | commissioning | renke_realtime
84436 | PILOT_2026_01 | P3 | 24319364 | 2026-10-28 05:28:42 | 2026-10-28 05:28:47 | 18 | 78.5 | -- | -- | commissioning | renke_realtime
84437 | PILOT_2026_01 | B0 | 24319365 | 2026-10-28 05:28:42 | 2026-10-28 05:28:47 | 15 | 82.8 | -- | -- | commissioning | renke_realtime
84438 | PILOT_2026_01 | P3 | 21182973 | 2026-10-28 05:28:55 | 2026-10-28 05:29:02 | -- | -- | -- | 609 | commissioning | renke_realtime
84439 | PILOT_2026_01 | B0 | 21182970 | 2026-10-28 05:29:07 | 2026-10-28 05:29:17 | -- | -- | -- | 444 | commissioning | renke_realtime
84443 | PILOT_2026_01 | P1 | 24319305 | 2026-10-28 05:29:19 | 2026-10-28 05:29:32 | 18.1 | 74.7 | -- | -- | commissioning | renke_realtime
84442 | PILOT_2026_01 | P3 | 15207557 | 2026-10-28 05:29:22 | 2026-10-28 05:29:32 | -- | -- | 0 | -- | commissioning | renke_realtime
84441 | PILOT_2026_01 | P1 | 15207555 | 2026-10-28 05:29:22 | 2026-10-28 05:29:32 | -- | -- | 0 | -- | commissioning | renke_realtime
84440 | PILOT_2026_01 | B0 | 15207554 | 2026-10-28 05:29:22 | 2026-10-28 05:29:32 | -- | -- | 0 | -- | commissioning | renke_realtime
84444 | PILOT_2026_01 | P2 | 15207556 | 2026-10-28 05:29:34 | 2026-10-28 05:29:48 | -- | -- | 0 | -- | commissioning | renke_realtime
84445 | PILOT_2026_01 | P2 | 21182972 | 2026-10-28 05:29:38 | 2026-10-28 05:29:48 | -- | -- | -- | 482 | commissioning | renke_realtime
84446 | PILOT_2026_01 | P2 | 24319362 | 2026-10-28 05:29:40 | 2026-10-28 05:29:48 | 17.9 | 76.7 | -- | -- | commissioning | renke_realtime
84447 | PILOT_2026_01 | P3 | 24319364 | 2026-10-28 05:29:42 | 2026-10-28 05:29:48 | 18 | 78.4 | -- | -- | commissioning | renke_realtime
84448 | PILOT_2026_01 | B0 | 24319365 | 2026-10-28 05:29:42 | 2026-10-28 05:29:48 | 15.1 | 83.1 | -- | -- | commissioning | renke_realtime
84449 | PILOT_2026_01 | P3 | 21182973 | 2026-10-28 05:29:55 | 2026-10-28 05:30:04 | -- | -- | -- | 610 | commissioning | renke_realtime
84450 | PILOT_2026_01 | B0 | 21182970 | 2026-10-28 05:30:07 | 2026-10-28 05:30:19 | -- | -- | -- | 445 | commissioning | renke_realtime
84451 | PILOT_2026_01 | P1 | 21182971 | 2026-10-28 05:30:13 | 2026-10-28 05:30:19 | -- | -- | -- | 587 | commissioning | renke_realtime
84452 | PILOT_2026_01 | P2 | 21182972 | 2026-10-28 05:30:38 | 2026-10-28 05:30:49 | -- | -- | -- | 481 | commissioning | renke_realtime
84453 | PILOT_2026_01 | P2 | 24319362 | 2026-10-28 05:30:40 | 2026-10-28 05:30:49 | 17.8 | 76.5 | -- | -- | commissioning | renke_realtime
84454 | PILOT_2026_01 | B0 | 24319365 | 2026-10-28 05:30:42 | 2026-10-28 05:30:49 | 15.1 | 83.2 | -- | -- | commissioning | renke_realtime
84455 | PILOT_2026_01 | P3 | 21182973 | 2026-10-28 05:30:55 | 2026-10-28 05:31:05 | -- | -- | -- | 611 | commissioning | renke_realtime
84456 | PILOT_2026_01 | B0 | 21182970 | 2026-10-28 05:31:07 | 2026-10-28 05:31:20 | -- | -- | -- | 444 | commissioning | renke_realtime
84457 | PILOT_2026_01 | P1 | 21182971 | 2026-10-28 05:31:13 | 2026-10-28 05:31:20 | -- | -- | -- | 590 | commissioning | renke_realtime
84461 | PILOT_2026_01 | P3 | 15207557 | 2026-10-28 05:31:22 | 2026-10-28 05:31:35 | -- | -- | 0 | -- | commissioning | renke_realtime
84458 | PILOT_2026_01 | B0 | 15207554 | 2026-10-28 05:31:22 | 2026-10-28 05:31:35 | -- | -- | 0 | -- | commissioning | renke_realtime
84459 | PILOT_2026_01 | P1 | 15207555 | 2026-10-28 05:31:22 | 2026-10-28 05:31:35 | -- | -- | 0 | -- | commissioning | renke_realtime
84460 | PILOT_2026_01 | P2 | 15207556 | 2026-10-28 05:31:34 | 2026-10-28 05:31:35 | -- | -- | 0 | -- | commissioning | renke_realtime
84462 | PILOT_2026_01 | P2 | 21182972 | 2026-10-28 05:31:38 | 2026-10-28 05:31:50 | -- | -- | -- | 481 | commissioning | renke_realtime
84463 | PILOT_2026_01 | P3 | 24319364 | 2026-10-28 05:31:42 | 2026-10-28 05:31:50 | 18 | 78.6 | -- | -- | commissioning | renke_realtime
84464 | PILOT_2026_01 | B0 | 24319365 | 2026-10-28 05:31:42 | 2026-10-28 05:31:50 | 14.9 | 83 | -- | -- | commissioning | renke_realtime
84465 | PILOT_2026_01 | P3 | 21182973 | 2026-10-28 05:31:55 | 2026-10-28 05:32:05 | -- | -- | -- | 610 | commissioning | renke_realtime
84466 | PILOT_2026_01 | B0 | 21182970 | 2026-10-28 05:32:07 | 2026-10-28 05:32:21 | -- | -- | -- | 442 | commissioning | renke_realtime
84467 | PILOT_2026_01 | P1 | 21182971 | 2026-10-28 05:32:13 | 2026-10-28 05:32:21 | -- | -- | -- | 589 | commissioning | renke_realtime
84468 | PILOT_2026_01 | P1 | 24319305 | 2026-10-28 05:32:19 | 2026-10-28 05:32:21 | 18.2 | 74.6 | -- | -- | commissioning | renke_realtime
84472 | PILOT_2026_01 | P3 | 15207557 | 2026-10-28 05:32:22 | 2026-10-28 05:32:36 | -- | -- | 0 | -- | commissioning | renke_realtime
84469 | PILOT_2026_01 | B0 | 15207554 | 2026-10-28 05:32:22 | 2026-10-28 05:32:36 | -- | -- | 0 | -- | commissioning | renke_realtime
84470 | PILOT_2026_01 | P1 | 15207555 | 2026-10-28 05:32:22 | 2026-10-28 05:32:36 | -- | -- | 0 | -- | commissioning | renke_realtime
84471 | PILOT_2026_01 | P2 | 15207556 | 2026-10-28 05:32:34 | 2026-10-28 05:32:36 | -- | -- | 0 | -- | commissioning | renke_realtime
84473 | PILOT_2026_01 | P2 | 21182972 | 2026-10-28 05:32:38 | 2026-10-28 05:32:51 | -- | -- | -- | 479 | commissioning | renke_realtime
84474 | PILOT_2026_01 | P2 | 24319362 | 2026-10-28 05:32:40 | 2026-10-28 05:32:51 | 17.9 | 76.8 | -- | -- | commissioning | renke_realtime
84475 | PILOT_2026_01 | P3 | 24319364 | 2026-10-28 05:32:42 | 2026-10-28 05:32:51 | 18 | 78.4 | -- | -- | commissioning | renke_realtime
84476 | PILOT_2026_01 | B0 | 24319365 | 2026-10-28 05:32:43 | 2026-10-28 05:32:51 | 15 | 83.1 | -- | -- | commissioning | renke_realtime
84477 | PILOT_2026_01 | P3 | 21182973 | 2026-10-28 05:32:55 | 2026-10-28 05:33:06 | -- | -- | -- | 610 | commissioning | renke_realtime
84478 | PILOT_2026_01 | B0 | 21182970 | 2026-10-28 05:33:07 | 2026-10-28 05:33:22 | -- | -- | -- | 440 | commissioning | renke_realtime
84479 | PILOT_2026_01 | P1 | 21182971 | 2026-10-28 05:33:13 | 2026-10-28 05:33:22 | -- | -- | -- | 589 | commissioning | renke_realtime
84480 | PILOT_2026_01 | P1 | 24319305 | 2026-10-28 05:33:19 | 2026-10-28 05:33:22 | 18.1 | 74.7 | -- | -- | commissioning | renke_realtime
84484 | PILOT_2026_01 | P3 | 15207557 | 2026-10-28 05:33:22 | 2026-10-28 05:33:37 | -- | -- | 0 | -- | commissioning | renke_realtime
84481 | PILOT_2026_01 | B0 | 15207554 | 2026-10-28 05:33:23 | 2026-10-28 05:33:37 | -- | -- | 0 | -- | commissioning | renke_realtime
84482 | PILOT_2026_01 | P1 | 15207555 | 2026-10-28 05:33:23 | 2026-10-28 05:33:37 | -- | -- | 0 | -- | commissioning | renke_realtime
84483 | PILOT_2026_01 | P2 | 15207556 | 2026-10-28 05:33:34 | 2026-10-28 05:33:37 | -- | -- | 0 | -- | commissioning | renke_realtime
84485 | PILOT_2026_01 | P2 | 21182972 | 2026-10-28 05:33:38 | 2026-10-28 05:33:52 | -- | -- | -- | 479 | commissioning | renke_realtime
84486 | PILOT_2026_01 | P2 | 24319362 | 2026-10-28 05:33:41 | 2026-10-28 05:33:52 | 17.9 | 76.7 | -- | -- | commissioning | renke_realtime
84487 | PILOT_2026_01 | P3 | 24319364 | 2026-10-28 05:33:42 | 2026-10-28 05:33:52 | 17.9 | 78.5 | -- | -- | commissioning | renke_realtime
84488 | PILOT_2026_01 | B0 | 24319365 | 2026-10-28 05:33:42 | 2026-10-28 05:33:52 | 14.9 | 83.2 | -- | -- | commissioning | renke_realtime
84490 | PILOT_2026_01 | P3 | 21182973 | 2026-10-28 05:33:55 | 2026-10-28 05:34:07 | -- | -- | -- | 608 | commissioning | renke_realtime
84489 | PILOT_2026_01 | B0 | 21182970 | 2026-10-28 05:34:07 | 2026-10-28 05:34:07 | -- | -- | -- | 440 | commissioning | renke_realtime
84493 | PILOT_2026_01 | P1 | 21182971 | 2026-10-28 05:34:13 | 2026-10-28 05:34:23 | -- | -- | -- | 589 | commissioning | renke_realtime
84494 | PILOT_2026_01 | P1 | 24319305 | 2026-10-28 05:34:19 | 2026-10-28 05:34:23 | 18.1 | 74.6 | -- | -- | commissioning | renke_realtime
84492 | PILOT_2026_01 | P3 | 15207557 | 2026-10-28 05:34:22 | 2026-10-28 05:34:23 | -- | -- | 0 | -- | commissioning | renke_realtime
84491 | PILOT_2026_01 | B0 | 15207554 | 2026-10-28 05:34:22 | 2026-10-28 05:34:23 | -- | -- | 0 | -- | commissioning | renke_realtime
84495 | PILOT_2026_01 | P1 | 15207555 | 2026-10-28 05:34:23 | 2026-10-28 05:34:38 | -- | -- | 0 | -- | commissioning | renke_realtime
84496 | PILOT_2026_01 | P2 | 15207556 | 2026-10-28 05:34:34 | 2026-10-28 05:34:38 | -- | -- | 0 | -- | commissioning | renke_realtime
84497 | PILOT_2026_01 | P2 | 21182972 | 2026-10-28 05:34:38 | 2026-10-28 05:34:52 | -- | -- | -- | 480 | commissioning | renke_realtime
84498 | PILOT_2026_01 | P2 | 24319362 | 2026-10-28 05:34:40 | 2026-10-28 05:34:52 | 17.9 | 76.6 | -- | -- | commissioning | renke_realtime
84499 | PILOT_2026_01 | P3 | 24319364 | 2026-10-28 05:34:42 | 2026-10-28 05:34:52 | 18 | 78.4 | -- | -- | commissioning | renke_realtime
84500 | PILOT_2026_01 | B0 | 24319365 | 2026-10-28 05:34:42 | 2026-10-28 05:34:52 | 15 | 83.5 | -- | -- | commissioning | renke_realtime
84501 | PILOT_2026_01 | B0 | 21182970 | 2026-10-28 05:35:07 | 2026-10-28 05:35:08 | -- | -- | -- | 443 | commissioning | renke_realtime
84504 | PILOT_2026_01 | P1 | 21182971 | 2026-10-28 05:35:13 | 2026-10-28 05:35:24 | -- | -- | -- | 590 | commissioning | renke_realtime
84503 | PILOT_2026_01 | P3 | 15207557 | 2026-10-28 05:35:22 | 2026-10-28 05:35:24 | -- | -- | 0 | -- | commissioning | renke_realtime
84505 | PILOT_2026_01 | B0 | 15207554 | 2026-10-28 05:35:22 | 2026-10-28 05:35:39 | -- | -- | 0 | -- | commissioning | renke_realtime
84502 | PILOT_2026_01 | P1 | 15207555 | 2026-10-28 05:35:23 | 2026-10-28 05:35:24 | -- | -- | 0 | -- | commissioning | renke_realtime
84506 | PILOT_2026_01 | P2 | 15207556 | 2026-10-28 05:35:35 | 2026-10-28 05:35:39 | -- | -- | 0 | -- | commissioning | renke_realtime
84507 | PILOT_2026_01 | P2 | 21182972 | 2026-10-28 05:35:38 | 2026-10-28 05:35:39 | -- | -- | -- | 487 | commissioning | renke_realtime
84508 | PILOT_2026_01 | P3 | 24319364 | 2026-10-28 05:35:42 | 2026-10-28 05:35:52 | 17.9 | 78.6 | -- | -- | commissioning | renke_realtime
84510 | PILOT_2026_01 | P3 | 21182973 | 2026-10-28 05:35:55 | 2026-10-28 05:36:09 | -- | -- | -- | 607 | commissioning | renke_realtime
84509 | PILOT_2026_01 | B0 | 21182970 | 2026-10-28 05:36:07 | 2026-10-28 05:36:09 | -- | -- | -- | 443 | commissioning | renke_realtime
84514 | PILOT_2026_01 | P1 | 24319305 | 2026-10-28 05:36:19 | 2026-10-28 05:36:25 | 18 | 74.7 | -- | -- | commissioning | renke_realtime
84513 | PILOT_2026_01 | P3 | 15207557 | 2026-10-28 05:36:22 | 2026-10-28 05:36:25 | -- | -- | 0 | -- | commissioning | renke_realtime
84511 | PILOT_2026_01 | B0 | 15207554 | 2026-10-28 05:36:23 | 2026-10-28 05:36:25 | -- | -- | 0 | -- | commissioning | renke_realtime
84512 | PILOT_2026_01 | P1 | 15207555 | 2026-10-28 05:36:23 | 2026-10-28 05:36:25 | -- | -- | 0 | -- | commissioning | renke_realtime
84515 | PILOT_2026_01 | P2 | 24319362 | 2026-10-28 05:36:41 | 2026-10-28 05:36:52 | 17.9 | 76.8 | -- | -- | commissioning | renke_realtime
84516 | PILOT_2026_01 | P3 | 24319364 | 2026-10-28 05:36:42 | 2026-10-28 05:36:52 | 18 | 78.6 | -- | -- | commissioning | renke_realtime
84517 | PILOT_2026_01 | B0 | 24319365 | 2026-10-28 05:36:42 | 2026-10-28 05:36:52 | 14.9 | 83.6 | -- | -- | commissioning | renke_realtime
84519 | PILOT_2026_01 | P3 | 21182973 | 2026-10-28 05:36:55 | 2026-10-28 05:37:10 | -- | -- | -- | 608 | commissioning | renke_realtime
84518 | PILOT_2026_01 | B0 | 21182970 | 2026-10-28 05:37:07 | 2026-10-28 05:37:10 | -- | -- | -- | 442 | commissioning | renke_realtime
84523 | PILOT_2026_01 | P1 | 24319305 | 2026-10-28 05:37:19 | 2026-10-28 05:37:25 | 18.2 | 74.9 | -- | -- | commissioning | renke_realtime
84522 | PILOT_2026_01 | P3 | 15207557 | 2026-10-28 05:37:22 | 2026-10-28 05:37:25 | -- | -- | 0 | -- | commissioning | renke_realtime
84521 | PILOT_2026_01 | P1 | 15207555 | 2026-10-28 05:37:23 | 2026-10-28 05:37:25 | -- | -- | 0 | -- | commissioning | renke_realtime
84520 | PILOT_2026_01 | B0 | 15207554 | 2026-10-28 05:37:23 | 2026-10-28 05:37:25 | -- | -- | 0 | -- | commissioning | renke_realtime
84524 | PILOT_2026_01 | P2 | 15207556 | 2026-10-28 05:37:35 | 2026-10-28 05:37:41 | -- | -- | 0 | -- | commissioning | renke_realtime
84525 | PILOT_2026_01 | P2 | 21182972 | 2026-10-28 05:37:38 | 2026-10-28 05:37:41 | -- | -- | -- | 485 | commissioning | renke_realtime
84526 | PILOT_2026_01 | P2 | 24319362 | 2026-10-28 05:37:41 | 2026-10-28 05:37:52 | 17.9 | 76.7 | -- | -- | commissioning | renke_realtime
84527 | PILOT_2026_01 | P3 | 24319364 | 2026-10-28 05:37:42 | 2026-10-28 05:37:52 | 17.8 | 78.7 | -- | -- | commissioning | renke_realtime
84528 | PILOT_2026_01 | B0 | 24319365 | 2026-10-28 05:37:42 | 2026-10-28 05:37:52 | 14.9 | 83.6 | -- | -- | commissioning | renke_realtime
84529 | PILOT_2026_01 | B0 | 21182970 | 2026-10-28 05:38:07 | 2026-10-28 05:38:11 | -- | -- | -- | 443 | commissioning | renke_realtime
84533 | PILOT_2026_01 | P1 | 21182971 | 2026-10-28 05:38:13 | 2026-10-28 05:38:26 | -- | -- | -- | 588 | commissioning | renke_realtime
84534 | PILOT_2026_01 | P1 | 24319305 | 2026-10-28 05:38:19 | 2026-10-28 05:38:26 | 18.1 | 74.8 | -- | -- | commissioning | renke_realtime
84532 | PILOT_2026_01 | P3 | 15207557 | 2026-10-28 05:38:22 | 2026-10-28 05:38:26 | -- | -- | 0 | -- | commissioning | renke_realtime
84530 | PILOT_2026_01 | B0 | 15207554 | 2026-10-28 05:38:23 | 2026-10-28 05:38:26 | -- | -- | 0 | -- | commissioning | renke_realtime
84531 | PILOT_2026_01 | P1 | 15207555 | 2026-10-28 05:38:23 | 2026-10-28 05:38:26 | -- | -- | 0 | -- | commissioning | renke_realtime
84535 | PILOT_2026_01 | P2 | 15207556 | 2026-10-28 05:38:35 | 2026-10-28 05:38:42 | -- | -- | 0 | -- | commissioning | renke_realtime
84536 | PILOT_2026_01 | P2 | 21182972 | 2026-10-28 05:38:38 | 2026-10-28 05:38:42 | -- | -- | -- | 485 | commissioning | renke_realtime
84537 | PILOT_2026_01 | P2 | 24319362 | 2026-10-28 05:38:41 | 2026-10-28 05:38:42 | 18 | 76.8 | -- | -- | commissioning | renke_realtime
84538 | PILOT_2026_01 | P3 | 24319364 | 2026-10-28 05:38:42 | 2026-10-28 05:38:52 | 17.9 | 78.6 | -- | -- | commissioning | renke_realtime
84539 | PILOT_2026_01 | B0 | 24319365 | 2026-10-28 05:38:42 | 2026-10-28 05:38:52 | 14.9 | 83.7 | -- | -- | commissioning | renke_realtime
84540 | PILOT_2026_01 | P3 | 21182973 | 2026-10-28 05:38:55 | 2026-10-28 05:38:57 | -- | -- | -- | 604 | commissioning | renke_realtime
84543 | PILOT_2026_01 | P1 | 21182971 | 2026-10-28 05:39:13 | 2026-10-28 05:39:27 | -- | -- | -- | 590 | commissioning | renke_realtime
84544 | PILOT_2026_01 | P1 | 24319305 | 2026-10-28 05:39:19 | 2026-10-28 05:39:27 | 18.1 | 74.9 | -- | -- | commissioning | renke_realtime
84542 | PILOT_2026_01 | P3 | 15207557 | 2026-10-28 05:39:22 | 2026-10-28 05:39:27 | -- | -- | 0 | -- | commissioning | renke_realtime
84541 | PILOT_2026_01 | B0 | 15207554 | 2026-10-28 05:39:23 | 2026-10-28 05:39:27 | -- | -- | 0 | -- | commissioning | renke_realtime
84545 | PILOT_2026_01 | P2 | 15207556 | 2026-10-28 05:39:35 | 2026-10-28 05:39:43 | -- | -- | 0 | -- | commissioning | renke_realtime
84546 | PILOT_2026_01 | P2 | 21182972 | 2026-10-28 05:39:38 | 2026-10-28 05:39:43 | -- | -- | -- | 486 | commissioning | renke_realtime
84547 | PILOT_2026_01 | P2 | 24319362 | 2026-10-28 05:39:40 | 2026-10-28 05:39:43 | 17.9 | 76.6 | -- | -- | commissioning | renke_realtime
84548 | PILOT_2026_01 | P3 | 24319364 | 2026-10-28 05:39:42 | 2026-10-28 05:39:43 | 18 | 78.5 | -- | -- | commissioning | renke_realtime
84549 | PILOT_2026_01 | B0 | 24319365 | 2026-10-28 05:39:42 | 2026-10-28 05:39:43 | 15 | 83.6 | -- | -- | commissioning | renke_realtime
84550 | PILOT_2026_01 | B0 | 21182970 | 2026-10-28 05:40:08 | 2026-10-28 05:40:13 | -- | -- | -- | 438 | commissioning | renke_realtime
84553 | PILOT_2026_01 | P1 | 21182971 | 2026-10-28 05:40:13 | 2026-10-28 05:40:28 | -- | -- | -- | 589 | commissioning | renke_realtime
84554 | PILOT_2026_01 | P1 | 24319305 | 2026-10-28 05:40:19 | 2026-10-28 05:40:28 | 18 | 74.9 | -- | -- | commissioning | renke_realtime
84551 | PILOT_2026_01 | B0 | 15207554 | 2026-10-28 05:40:23 | 2026-10-28 05:40:28 | -- | -- | 0 | -- | commissioning | renke_realtime
84552 | PILOT_2026_01 | P1 | 15207555 | 2026-10-28 05:40:23 | 2026-10-28 05:40:28 | -- | -- | 0 | -- | commissioning | renke_realtime
84555 | PILOT_2026_01 | P2 | 21182972 | 2026-10-28 05:40:39 | 2026-10-28 05:40:44 | -- | -- | -- | 484 | commissioning | renke_realtime
84556 | PILOT_2026_01 | P2 | 24319362 | 2026-10-28 05:40:40 | 2026-10-28 05:40:44 | 17.9 | 76.5 | -- | -- | commissioning | renke_realtime
84557 | PILOT_2026_01 | P3 | 24319364 | 2026-10-28 05:40:42 | 2026-10-28 05:40:44 | 17.9 | 78.6 | -- | -- | commissioning | renke_realtime
84558 | PILOT_2026_01 | B0 | 24319365 | 2026-10-28 05:40:42 | 2026-10-28 05:40:44 | 14.9 | 83.5 | -- | -- | commissioning | renke_realtime
84559 | PILOT_2026_01 | P3 | 21182973 | 2026-10-28 05:40:56 | 2026-10-28 05:40:59 | -- | -- | -- | 602 | commissioning | renke_realtime
84560 | PILOT_2026_01 | B0 | 21182970 | 2026-10-28 05:41:08 | 2026-10-28 05:41:14 | -- | -- | -- | 441 | commissioning | renke_realtime
84561 | PILOT_2026_01 | P1 | 21182971 | 2026-10-28 05:41:13 | 2026-10-28 05:41:14 | -- | -- | -- | 587 | commissioning | renke_realtime
84562 | PILOT_2026_01 | P1 | 15207555 | 2026-10-28 05:41:23 | 2026-10-28 05:41:29 | -- | -- | 0 | -- | commissioning | renke_realtime
84563 | PILOT_2026_01 | P3 | 15207557 | 2026-10-28 05:41:26 | 2026-10-28 05:41:29 | -- | -- | 0 | -- | commissioning | renke_realtime
84564 | PILOT_2026_01 | P2 | 15207556 | 2026-10-28 05:41:35 | 2026-10-28 05:41:44 | -- | -- | 0 | -- | commissioning | renke_realtime
84565 | PILOT_2026_01 | P2 | 21182972 | 2026-10-28 05:41:39 | 2026-10-28 05:41:44 | -- | -- | -- | 482 | commissioning | renke_realtime
84566 | PILOT_2026_01 | P2 | 24319362 | 2026-10-28 05:41:40 | 2026-10-28 05:41:44 | 17.9 | 76.7 | -- | -- | commissioning | renke_realtime
84567 | PILOT_2026_01 | P3 | 24319364 | 2026-10-28 05:41:42 | 2026-10-28 05:41:44 | 18 | 78.6 | -- | -- | commissioning | renke_realtime
84568 | PILOT_2026_01 | P3 | 21182973 | 2026-10-28 05:41:59 | 2026-10-28 05:42:00 | -- | -- | -- | 604 | commissioning | renke_realtime
84569 | PILOT_2026_01 | B0 | 21182970 | 2026-10-28 05:42:08 | 2026-10-28 05:42:15 | -- | -- | -- | 441 | commissioning | renke_realtime
84573 | PILOT_2026_01 | P1 | 24319305 | 2026-10-28 05:42:19 | 2026-10-28 05:42:30 | 18.1 | 74.9 | -- | -- | commissioning | renke_realtime
84570 | PILOT_2026_01 | B0 | 15207554 | 2026-10-28 05:42:23 | 2026-10-28 05:42:30 | -- | -- | 0 | -- | commissioning | renke_realtime
84571 | PILOT_2026_01 | P1 | 15207555 | 2026-10-28 05:42:23 | 2026-10-28 05:42:30 | -- | -- | 0 | -- | commissioning | renke_realtime
84572 | PILOT_2026_01 | P3 | 15207557 | 2026-10-28 05:42:26 | 2026-10-28 05:42:30 | -- | -- | 0 | -- | commissioning | renke_realtime
84574 | PILOT_2026_01 | P2 | 15207556 | 2026-10-28 05:42:35 | 2026-10-28 05:42:46 | -- | -- | 0 | -- | commissioning | renke_realtime
84575 | PILOT_2026_01 | P2 | 21182972 | 2026-10-28 05:42:39 | 2026-10-28 05:42:46 | -- | -- | -- | 487 | commissioning | renke_realtime
84576 | PILOT_2026_01 | P3 | 24319364 | 2026-10-28 05:42:42 | 2026-10-28 05:42:46 | 18 | 78.6 | -- | -- | commissioning | renke_realtime
84577 | PILOT_2026_01 | B0 | 24319365 | 2026-10-28 05:42:42 | 2026-10-28 05:42:46 | 14.9 | 83.3 | -- | -- | commissioning | renke_realtime
84578 | PILOT_2026_01 | P3 | 21182973 | 2026-10-28 05:43:00 | 2026-10-28 05:43:01 | -- | -- | -- | 602 | commissioning | renke_realtime
84579 | PILOT_2026_01 | B0 | 21182970 | 2026-10-28 05:43:08 | 2026-10-28 05:43:16 | -- | -- | -- | 445 | commissioning | renke_realtime
84580 | PILOT_2026_01 | P1 | 21182971 | 2026-10-28 05:43:14 | 2026-10-28 05:43:16 | -- | -- | -- | 586 | commissioning | renke_realtime
84583 | PILOT_2026_01 | P1 | 24319305 | 2026-10-28 05:43:19 | 2026-10-28 05:43:31 | 18.1 | 74.9 | -- | -- | commissioning | renke_realtime
84581 | PILOT_2026_01 | B0 | 15207554 | 2026-10-28 05:43:23 | 2026-10-28 05:43:31 | -- | -- | 0 | -- | commissioning | renke_realtime
84582 | PILOT_2026_01 | P3 | 15207557 | 2026-10-28 05:43:26 | 2026-10-28 05:43:31 | -- | -- | 0 | -- | commissioning | renke_realtime
84584 | PILOT_2026_01 | P2 | 21182972 | 2026-10-28 05:43:39 | 2026-10-28 05:43:47 | -- | -- | -- | 482 | commissioning | renke_realtime
84585 | PILOT_2026_01 | P2 | 24319362 | 2026-10-28 05:43:40 | 2026-10-28 05:43:47 | 17.9 | 76.7 | -- | -- | commissioning | renke_realtime
84586 | PILOT_2026_01 | P3 | 21182973 | 2026-10-28 05:44:00 | 2026-10-28 05:44:02 | -- | -- | -- | 600 | commissioning | renke_realtime
84587 | PILOT_2026_01 | B0 | 21182970 | 2026-10-28 05:44:08 | 2026-10-28 05:44:17 | -- | -- | -- | 444 | commissioning | renke_realtime
84588 | PILOT_2026_01 | P1 | 21182971 | 2026-10-28 05:44:14 | 2026-10-28 05:44:17 | -- | -- | -- | 587 | commissioning | renke_realtime
84589 | PILOT_2026_01 | B0 | 15207554 | 2026-10-28 05:44:23 | 2026-10-28 05:44:32 | -- | -- | 0 | -- | commissioning | renke_realtime
84590 | PILOT_2026_01 | P1 | 15207555 | 2026-10-28 05:44:23 | 2026-10-28 05:44:32 | -- | -- | 0 | -- | commissioning | renke_realtime
84591 | PILOT_2026_01 | P3 | 15207557 | 2026-10-28 05:44:26 | 2026-10-28 05:44:32 | -- | -- | 0 | -- | commissioning | renke_realtime
84592 | PILOT_2026_01 | P2 | 15207556 | 2026-10-28 05:44:35 | 2026-10-28 05:44:48 | -- | -- | 0 | -- | commissioning | renke_realtime
84593 | PILOT_2026_01 | P2 | 21182972 | 2026-10-28 05:44:39 | 2026-10-28 05:44:48 | -- | -- | -- | 481 | commissioning | renke_realtime
84594 | PILOT_2026_01 | P3 | 24319364 | 2026-10-28 05:44:42 | 2026-10-28 05:44:48 | 18 | 78.7 | -- | -- | commissioning | renke_realtime
84595 | PILOT_2026_01 | B0 | 24319365 | 2026-10-28 05:44:42 | 2026-10-28 05:44:48 | 14.8 | 82.6 | -- | -- | commissioning | renke_realtime
84596 | PILOT_2026_01 | P3 | 21182973 | 2026-10-28 05:45:00 | 2026-10-28 05:45:03 | -- | -- | -- | 604 | commissioning | renke_realtime
84597 | PILOT_2026_01 | B0 | 21182970 | 2026-10-28 05:45:08 | 2026-10-28 05:45:18 | -- | -- | -- | 444 | commissioning | renke_realtime
84598 | PILOT_2026_01 | P1 | 21182971 | 2026-10-28 05:45:14 | 2026-10-28 05:45:18 | -- | -- | -- | 588 | commissioning | renke_realtime
84601 | PILOT_2026_01 | P1 | 24319305 | 2026-10-28 05:45:19 | 2026-10-28 05:45:33 | 18.1 | 75 | -- | -- | commissioning | renke_realtime
84599 | PILOT_2026_01 | B0 | 15207554 | 2026-10-28 05:45:23 | 2026-10-28 05:45:33 | -- | -- | 0 | -- | commissioning | renke_realtime
84600 | PILOT_2026_01 | P3 | 15207557 | 2026-10-28 05:45:26 | 2026-10-28 05:45:33 | -- | -- | 0 | -- | commissioning | renke_realtime
84602 | PILOT_2026_01 | P2 | 15207556 | 2026-10-28 05:45:35 | 2026-10-28 05:45:48 | -- | -- | 0 | -- | commissioning | renke_realtime
84603 | PILOT_2026_01 | P2 | 21182972 | 2026-10-28 05:45:39 | 2026-10-28 05:45:48 | -- | -- | -- | 477 | commissioning | renke_realtime
84604 | PILOT_2026_01 | P2 | 24319362 | 2026-10-28 05:45:40 | 2026-10-28 05:45:48 | 17.8 | 76.7 | -- | -- | commissioning | renke_realtime
84606 | PILOT_2026_01 | B0 | 24319365 | 2026-10-28 05:45:42 | 2026-10-28 05:45:48 | 14.9 | 82.9 | -- | -- | commissioning | renke_realtime
84605 | PILOT_2026_01 | P3 | 24319364 | 2026-10-28 05:45:42 | 2026-10-28 05:45:48 | 18 | 78.6 | -- | -- | commissioning | renke_realtime
84607 | PILOT_2026_01 | P3 | 21182973 | 2026-10-28 05:46:00 | 2026-10-28 05:46:04 | -- | -- | -- | 603 | commissioning | renke_realtime
84608 | PILOT_2026_01 | B0 | 21182970 | 2026-10-28 05:46:08 | 2026-10-28 05:46:19 | -- | -- | -- | 441 | commissioning | renke_realtime
84609 | PILOT_2026_01 | P1 | 21182971 | 2026-10-28 05:46:14 | 2026-10-28 05:46:19 | -- | -- | -- | 592 | commissioning | renke_realtime
84612 | PILOT_2026_01 | P1 | 24319305 | 2026-10-28 05:46:19 | 2026-10-28 05:46:34 | 18.1 | 74.9 | -- | -- | commissioning | renke_realtime
84610 | PILOT_2026_01 | B0 | 15207554 | 2026-10-28 05:46:23 | 2026-10-28 05:46:34 | -- | -- | 0 | -- | commissioning | renke_realtime
84611 | PILOT_2026_01 | P1 | 15207555 | 2026-10-28 05:46:23 | 2026-10-28 05:46:34 | -- | -- | 0 | -- | commissioning | renke_realtime
84613 | PILOT_2026_01 | P2 | 15207556 | 2026-10-28 05:46:35 | 2026-10-28 05:46:49 | -- | -- | 0 | -- | commissioning | renke_realtime
84614 | PILOT_2026_01 | P2 | 21182972 | 2026-10-28 05:46:39 | 2026-10-28 05:46:49 | -- | -- | -- | 474 | commissioning | renke_realtime
84615 | PILOT_2026_01 | P2 | 24319362 | 2026-10-28 05:46:40 | 2026-10-28 05:46:49 | 17.9 | 76.7 | -- | -- | commissioning | renke_realtime
84616 | PILOT_2026_01 | P3 | 24319364 | 2026-10-28 05:46:42 | 2026-10-28 05:46:49 | 18 | 78.8 | -- | -- | commissioning | renke_realtime
84617 | PILOT_2026_01 | B0 | 24319365 | 2026-10-28 05:46:42 | 2026-10-28 05:46:49 | 14.8 | 82.8 | -- | -- | commissioning | renke_realtime
84618 | PILOT_2026_01 | P3 | 21182973 | 2026-10-28 05:47:00 | 2026-10-28 05:47:05 | -- | -- | -- | 604 | commissioning | renke_realtime
84619 | PILOT_2026_01 | B0 | 21182970 | 2026-10-28 05:47:08 | 2026-10-28 05:47:20 | -- | -- | -- | 440 | commissioning | renke_realtime
84620 | PILOT_2026_01 | P1 | 21182971 | 2026-10-28 05:47:14 | 2026-10-28 05:47:20 | -- | -- | -- | 590 | commissioning | renke_realtime
84621 | PILOT_2026_01 | B0 | 15207554 | 2026-10-28 05:47:24 | 2026-10-28 05:47:35 | -- | -- | 0 | -- | commissioning | renke_realtime
84622 | PILOT_2026_01 | P1 | 15207555 | 2026-10-28 05:47:24 | 2026-10-28 05:47:35 | -- | -- | 0 | -- | commissioning | renke_realtime
84623 | PILOT_2026_01 | P3 | 15207557 | 2026-10-28 05:47:26 | 2026-10-28 05:47:35 | -- | -- | 0 | -- | commissioning | renke_realtime
84624 | PILOT_2026_01 | P2 | 15207556 | 2026-10-28 05:47:35 | 2026-10-28 05:47:51 | -- | -- | 0 | -- | commissioning | renke_realtime
84625 | PILOT_2026_01 | P2 | 21182972 | 2026-10-28 05:47:39 | 2026-10-28 05:47:51 | -- | -- | -- | 476 | commissioning | renke_realtime
84626 | PILOT_2026_01 | P2 | 24319362 | 2026-10-28 05:47:40 | 2026-10-28 05:47:51 | 17.8 | 76.9 | -- | -- | commissioning | renke_realtime
84627 | PILOT_2026_01 | P3 | 24319364 | 2026-10-28 05:47:42 | 2026-10-28 05:47:51 | 18 | 78.8 | -- | -- | commissioning | renke_realtime
84628 | PILOT_2026_01 | B0 | 24319365 | 2026-10-28 05:47:42 | 2026-10-28 05:47:51 | 15 | 82.3 | -- | -- | commissioning | renke_realtime
84629 | PILOT_2026_01 | P3 | 21182973 | 2026-10-28 05:48:00 | 2026-10-28 05:48:06 | -- | -- | -- | 603 | commissioning | renke_realtime
84630 | PILOT_2026_01 | B0 | 21182970 | 2026-10-28 05:48:08 | 2026-10-28 05:48:21 | -- | -- | -- | 438 | commissioning | renke_realtime
84631 | PILOT_2026_01 | P1 | 21182971 | 2026-10-28 05:48:14 | 2026-10-28 05:48:21 | -- | -- | -- | 590 | commissioning | renke_realtime
84632 | PILOT_2026_01 | P1 | 24319305 | 2026-10-28 05:48:19 | 2026-10-28 05:48:21 | 18 | 75 | -- | -- | commissioning | renke_realtime
84633 | PILOT_2026_01 | B0 | 15207554 | 2026-10-28 05:48:23 | 2026-10-28 05:48:36 | -- | -- | 0 | -- | commissioning | renke_realtime
84634 | PILOT_2026_01 | P1 | 15207555 | 2026-10-28 05:48:24 | 2026-10-28 05:48:36 | -- | -- | 0 | -- | commissioning | renke_realtime
84636 | PILOT_2026_01 | P3 | 15207557 | 2026-10-28 05:48:26 | 2026-10-28 05:48:36 | -- | -- | 0 | -- | commissioning | renke_realtime
84635 | PILOT_2026_01 | P2 | 15207556 | 2026-10-28 05:48:35 | 2026-10-28 05:48:36 | -- | -- | 0 | -- | commissioning | renke_realtime
84637 | PILOT_2026_01 | P2 | 21182972 | 2026-10-28 05:48:39 | 2026-10-28 05:48:51 | -- | -- | -- | 478 | commissioning | renke_realtime
84638 | PILOT_2026_01 | P2 | 24319362 | 2026-10-28 05:48:40 | 2026-10-28 05:48:51 | 17.9 | 76.8 | -- | -- | commissioning | renke_realtime
84639 | PILOT_2026_01 | P3 | 24319364 | 2026-10-28 05:48:42 | 2026-10-28 05:48:51 | 18 | 78.7 | -- | -- | commissioning | renke_realtime
84640 | PILOT_2026_01 | B0 | 24319365 | 2026-10-28 05:48:42 | 2026-10-28 05:48:51 | 14.8 | 81.5 | -- | -- | commissioning | renke_realtime
84641 | PILOT_2026_01 | B0 | 21182970 | 2026-10-28 05:49:08 | 2026-10-28 05:49:22 | -- | -- | -- | 440 | commissioning | renke_realtime
84642 | PILOT_2026_01 | P1 | 21182971 | 2026-10-28 05:49:14 | 2026-10-28 05:49:22 | -- | -- | -- | 590 | commissioning | renke_realtime
84643 | PILOT_2026_01 | P1 | 24319305 | 2026-10-28 05:49:19 | 2026-10-28 05:49:22 | 18 | 74.9 | -- | -- | commissioning | renke_realtime
84644 | PILOT_2026_01 | B0 | 15207554 | 2026-10-28 05:49:24 | 2026-10-28 05:49:37 | -- | -- | 0 | -- | commissioning | renke_realtime
84645 | PILOT_2026_01 | P1 | 15207555 | 2026-10-28 05:49:24 | 2026-10-28 05:49:37 | -- | -- | 0 | -- | commissioning | renke_realtime
84647 | PILOT_2026_01 | P3 | 15207557 | 2026-10-28 05:49:26 | 2026-10-28 05:49:37 | -- | -- | 0 | -- | commissioning | renke_realtime
84646 | PILOT_2026_01 | P2 | 15207556 | 2026-10-28 05:49:36 | 2026-10-28 05:49:37 | -- | -- | 0 | -- | commissioning | renke_realtime
84648 | PILOT_2026_01 | P2 | 21182972 | 2026-10-28 05:49:39 | 2026-10-28 05:49:52 | -- | -- | -- | 475 | commissioning | renke_realtime
84649 | PILOT_2026_01 | P2 | 24319362 | 2026-10-28 05:49:40 | 2026-10-28 05:49:52 | 17.9 | 76.8 | -- | -- | commissioning | renke_realtime
84650 | PILOT_2026_01 | P3 | 24319364 | 2026-10-28 05:49:42 | 2026-10-28 05:49:52 | 18 | 78.6 | -- | -- | commissioning | renke_realtime
84651 | PILOT_2026_01 | B0 | 24319365 | 2026-10-28 05:49:42 | 2026-10-28 05:49:52 | 14.9 | 81.9 | -- | -- | commissioning | renke_realtime
84652 | PILOT_2026_01 | P3 | 21182973 | 2026-10-28 05:50:00 | 2026-10-28 05:50:08 | -- | -- | -- | 597 | commissioning | renke_realtime
84653 | PILOT_2026_01 | B0 | 21182970 | 2026-10-28 05:50:08 | 2026-10-28 05:50:23 | -- | -- | -- | 440 | commissioning | renke_realtime
84654 | PILOT_2026_01 | P1 | 21182971 | 2026-10-28 05:50:14 | 2026-10-28 05:50:23 | -- | -- | -- | 591 | commissioning | renke_realtime
84655 | PILOT_2026_01 | P1 | 24319305 | 2026-10-28 05:50:19 | 2026-10-28 05:50:23 | 18.1 | 74.9 | -- | -- | commissioning | renke_realtime
84656 | PILOT_2026_01 | B0 | 15207554 | 2026-10-28 05:50:24 | 2026-10-28 05:50:38 | -- | -- | 0 | -- | commissioning | renke_realtime
84657 | PILOT_2026_01 | P1 | 15207555 | 2026-10-28 05:50:24 | 2026-10-28 05:50:38 | -- | -- | 0 | -- | commissioning | renke_realtime
84659 | PILOT_2026_01 | P3 | 15207557 | 2026-10-28 05:50:26 | 2026-10-28 05:50:38 | -- | -- | 0 | -- | commissioning | renke_realtime
84658 | PILOT_2026_01 | P2 | 15207556 | 2026-10-28 05:50:36 | 2026-10-28 05:50:38 | -- | -- | 0 | -- | commissioning | renke_realtime
84660 | PILOT_2026_01 | P2 | 21182972 | 2026-10-28 05:50:39 | 2026-10-28 05:50:52 | -- | -- | -- | 475 | commissioning | renke_realtime
84661 | PILOT_2026_01 | P2 | 24319362 | 2026-10-28 05:50:40 | 2026-10-28 05:50:52 | 17.8 | 76.8 | -- | -- | commissioning | renke_realtime
84662 | PILOT_2026_01 | P3 | 24319364 | 2026-10-28 05:50:42 | 2026-10-28 05:50:52 | 18 | 78.6 | -- | -- | commissioning | renke_realtime
84663 | PILOT_2026_01 | B0 | 24319365 | 2026-10-28 05:50:42 | 2026-10-28 05:50:52 | 14.8 | 81.9 | -- | -- | commissioning | renke_realtime
84664 | PILOT_2026_01 | P3 | 21182973 | 2026-10-28 05:51:00 | 2026-10-28 05:51:09 | -- | -- | -- | 596 | commissioning | renke_realtime
84666 | PILOT_2026_01 | B0 | 21182970 | 2026-10-28 05:51:11 | 2026-10-28 05:51:24 | -- | -- | -- | 436 | commissioning | renke_realtime
84667 | PILOT_2026_01 | P1 | 21182971 | 2026-10-28 05:51:14 | 2026-10-28 05:51:24 | -- | -- | -- | 592 | commissioning | renke_realtime
84668 | PILOT_2026_01 | P1 | 24319305 | 2026-10-28 05:51:19 | 2026-10-28 05:51:24 | 18.1 | 75 | -- | -- | commissioning | renke_realtime
84665 | PILOT_2026_01 | B0 | 15207554 | 2026-10-28 05:51:24 | 2026-10-28 05:51:24 | -- | -- | 0 | -- | commissioning | renke_realtime
84669 | PILOT_2026_01 | P1 | 15207555 | 2026-10-28 05:51:24 | 2026-10-28 05:51:40 | -- | -- | 0 | -- | commissioning | renke_realtime
84671 | PILOT_2026_01 | P3 | 15207557 | 2026-10-28 05:51:26 | 2026-10-28 05:51:40 | -- | -- | 0 | -- | commissioning | renke_realtime
84670 | PILOT_2026_01 | P2 | 15207556 | 2026-10-28 05:51:36 | 2026-10-28 05:51:40 | -- | -- | 0 | -- | commissioning | renke_realtime
84672 | PILOT_2026_01 | P2 | 21182972 | 2026-10-28 05:51:39 | 2026-10-28 05:51:52 | -- | -- | -- | 480 | commissioning | renke_realtime
84673 | PILOT_2026_01 | P2 | 24319362 | 2026-10-28 05:51:40 | 2026-10-28 05:51:52 | 17.9 | 76.9 | -- | -- | commissioning | renke_realtime
84674 | PILOT_2026_01 | P3 | 24319364 | 2026-10-28 05:51:42 | 2026-10-28 05:51:52 | 18 | 78.6 | -- | -- | commissioning | renke_realtime
84675 | PILOT_2026_01 | P3 | 21182973 | 2026-10-28 05:52:00 | 2026-10-28 05:52:10 | -- | -- | -- | 596 | commissioning | renke_realtime
84677 | PILOT_2026_01 | P1 | 21182971 | 2026-10-28 05:52:14 | 2026-10-28 05:52:25 | -- | -- | -- | 591 | commissioning | renke_realtime
84678 | PILOT_2026_01 | P1 | 24319305 | 2026-10-28 05:52:19 | 2026-10-28 05:52:25 | 18 | 74.9 | -- | -- | commissioning | renke_realtime
84676 | PILOT_2026_01 | P1 | 15207555 | 2026-10-28 05:52:24 | 2026-10-28 05:52:25 | -- | -- | 0 | -- | commissioning | renke_realtime
84681 | PILOT_2026_01 | P3 | 15207557 | 2026-10-28 05:52:26 | 2026-10-28 05:52:40 | -- | -- | 0 | -- | commissioning | renke_realtime
84679 | PILOT_2026_01 | B0 | 15207554 | 2026-10-28 05:52:27 | 2026-10-28 05:52:40 | -- | -- | 0 | -- | commissioning | renke_realtime
84680 | PILOT_2026_01 | P2 | 15207556 | 2026-10-28 05:52:36 | 2026-10-28 05:52:40 | -- | -- | 0 | -- | commissioning | renke_realtime
84682 | PILOT_2026_01 | P2 | 21182972 | 2026-10-28 05:52:39 | 2026-10-28 05:52:40 | -- | -- | -- | 477 | commissioning | renke_realtime
84683 | PILOT_2026_01 | P2 | 24319362 | 2026-10-28 05:52:40 | 2026-10-28 05:52:52 | 17.8 | 76.6 | -- | -- | commissioning | renke_realtime
84684 | PILOT_2026_01 | P3 | 24319364 | 2026-10-28 05:52:42 | 2026-10-28 05:52:52 | 17.9 | 78.8 | -- | -- | commissioning | renke_realtime
84685 | PILOT_2026_01 | B0 | 24319365 | 2026-10-28 05:52:42 | 2026-10-28 05:52:52 | 14.8 | 82.6 | -- | -- | commissioning | renke_realtime
84686 | PILOT_2026_01 | P3 | 21182973 | 2026-10-28 05:53:00 | 2026-10-28 05:53:11 | -- | -- | -- | 597 | commissioning | renke_realtime
84688 | PILOT_2026_01 | B0 | 21182970 | 2026-10-28 05:53:11 | 2026-10-28 05:53:26 | -- | -- | -- | 437 | commissioning | renke_realtime
84689 | PILOT_2026_01 | P1 | 21182971 | 2026-10-28 05:53:14 | 2026-10-28 05:53:26 | -- | -- | -- | 589 | commissioning | renke_realtime
84690 | PILOT_2026_01 | P1 | 24319305 | 2026-10-28 05:53:19 | 2026-10-28 05:53:26 | 18.2 | 74.9 | -- | -- | commissioning | renke_realtime
84687 | PILOT_2026_01 | P1 | 15207555 | 2026-10-28 05:53:24 | 2026-10-28 05:53:26 | -- | -- | 0 | -- | commissioning | renke_realtime
84693 | PILOT_2026_01 | P3 | 15207557 | 2026-10-28 05:53:27 | 2026-10-28 05:53:41 | -- | -- | 0 | -- | commissioning | renke_realtime
84691 | PILOT_2026_01 | B0 | 15207554 | 2026-10-28 05:53:27 | 2026-10-28 05:53:41 | -- | -- | 0 | -- | commissioning | renke_realtime
84692 | PILOT_2026_01 | P2 | 15207556 | 2026-10-28 05:53:36 | 2026-10-28 05:53:41 | -- | -- | 0 | -- | commissioning | renke_realtime
84694 | PILOT_2026_01 | P2 | 21182972 | 2026-10-28 05:53:39 | 2026-10-28 05:53:41 | -- | -- | -- | 476 | commissioning | renke_realtime
84695 | PILOT_2026_01 | P2 | 24319362 | 2026-10-28 05:53:40 | 2026-10-28 05:53:41 | 17.8 | 76.6 | -- | -- | commissioning | renke_realtime
84696 | PILOT_2026_01 | P3 | 24319364 | 2026-10-28 05:53:42 | 2026-10-28 05:53:53 | 17.9 | 78.6 | -- | -- | commissioning | renke_realtime
84697 | PILOT_2026_01 | B0 | 24319365 | 2026-10-28 05:53:42 | 2026-10-28 05:53:53 | 14.9 | 82.6 | -- | -- | commissioning | renke_realtime
84699 | PILOT_2026_01 | P3 | 21182973 | 2026-10-28 05:54:00 | 2026-10-28 05:54:12 | -- | -- | -- | 601 | commissioning | renke_realtime
84698 | PILOT_2026_01 | B0 | 21182970 | 2026-10-28 05:54:11 | 2026-10-28 05:54:12 | -- | -- | -- | 441 | commissioning | renke_realtime
84702 | PILOT_2026_01 | P1 | 21182971 | 2026-10-28 05:54:14 | 2026-10-28 05:54:27 | -- | -- | -- | 590 | commissioning | renke_realtime
84703 | PILOT_2026_01 | P1 | 24319305 | 2026-10-28 05:54:19 | 2026-10-28 05:54:27 | 18.1 | 74.9 | -- | -- | commissioning | renke_realtime
84700 | PILOT_2026_01 | P1 | 15207555 | 2026-10-28 05:54:24 | 2026-10-28 05:54:27 | -- | -- | 0 | -- | commissioning | renke_realtime
84701 | PILOT_2026_01 | P3 | 15207557 | 2026-10-28 05:54:27 | 2026-10-28 05:54:27 | -- | -- | 0 | -- | commissioning | renke_realtime
84704 | PILOT_2026_01 | B0 | 15207554 | 2026-10-28 05:54:27 | 2026-10-28 05:54:42 | -- | -- | 0 | -- | commissioning | renke_realtime
84705 | PILOT_2026_01 | P2 | 15207556 | 2026-10-28 05:54:36 | 2026-10-28 05:54:42 | -- | -- | 0 | -- | commissioning | renke_realtime
84706 | PILOT_2026_01 | P2 | 21182972 | 2026-10-28 05:54:40 | 2026-10-28 05:54:42 | -- | -- | -- | 478 | commissioning | renke_realtime
84707 | PILOT_2026_01 | P2 | 24319362 | 2026-10-28 05:54:41 | 2026-10-28 05:54:42 | 17.9 | 76.7 | -- | -- | commissioning | renke_realtime
84708 | PILOT_2026_01 | P3 | 24319364 | 2026-10-28 05:54:42 | 2026-10-28 05:54:42 | 18 | 78.7 | -- | -- | commissioning | renke_realtime
84710 | PILOT_2026_01 | P3 | 21182973 | 2026-10-28 05:55:00 | 2026-10-28 05:55:13 | -- | -- | -- | 601 | commissioning | renke_realtime
84709 | PILOT_2026_01 | B0 | 21182970 | 2026-10-28 05:55:11 | 2026-10-28 05:55:13 | -- | -- | -- | 440 | commissioning | renke_realtime
84714 | PILOT_2026_01 | P1 | 21182971 | 2026-10-28 05:55:14 | 2026-10-28 05:55:28 | -- | -- | -- | 591 | commissioning | renke_realtime
84715 | PILOT_2026_01 | P1 | 24319305 | 2026-10-28 05:55:19 | 2026-10-28 05:55:28 | 18.1 | 75.1 | -- | -- | commissioning | renke_realtime
84712 | PILOT_2026_01 | P1 | 15207555 | 2026-10-28 05:55:24 | 2026-10-28 05:55:28 | -- | -- | 0 | -- | commissioning | renke_realtime
84713 | PILOT_2026_01 | P3 | 15207557 | 2026-10-28 05:55:27 | 2026-10-28 05:55:28 | -- | -- | 0 | -- | commissioning | renke_realtime
84711 | PILOT_2026_01 | B0 | 15207554 | 2026-10-28 05:55:27 | 2026-10-28 05:55:28 | -- | -- | 0 | -- | commissioning | renke_realtime
84716 | PILOT_2026_01 | P2 | 15207556 | 2026-10-28 05:55:36 | 2026-10-28 05:55:43 | -- | -- | 0 | -- | commissioning | renke_realtime
84717 | PILOT_2026_01 | P2 | 24319362 | 2026-10-28 05:55:40 | 2026-10-28 05:55:43 | 17.9 | 76.7 | -- | -- | commissioning | renke_realtime
84718 | PILOT_2026_01 | P3 | 24319364 | 2026-10-28 05:55:42 | 2026-10-28 05:55:43 | 17.9 | 78.7 | -- | -- | commissioning | renke_realtime
84719 | PILOT_2026_01 | B0 | 24319365 | 2026-10-28 05:55:42 | 2026-10-28 05:55:43 | 14.9 | 82.6 | -- | -- | commissioning | renke_realtime
84721 | PILOT_2026_01 | P3 | 21182973 | 2026-10-28 05:56:00 | 2026-10-28 05:56:14 | -- | -- | -- | 602 | commissioning | renke_realtime
84720 | PILOT_2026_01 | B0 | 21182970 | 2026-10-28 05:56:11 | 2026-10-28 05:56:14 | -- | -- | -- | 440 | commissioning | renke_realtime
84723 | PILOT_2026_01 | P1 | 21182971 | 2026-10-28 05:56:15 | 2026-10-28 05:56:29 | -- | -- | -- | 590 | commissioning | renke_realtime
84724 | PILOT_2026_01 | P1 | 24319305 | 2026-10-28 05:56:19 | 2026-10-28 05:56:29 | 18.1 | 75.1 | -- | -- | commissioning | renke_realtime
84722 | PILOT_2026_01 | B0 | 15207554 | 2026-10-28 05:56:27 | 2026-10-28 05:56:29 | -- | -- | 0 | -- | commissioning | renke_realtime
84725 | PILOT_2026_01 | P2 | 15207556 | 2026-10-28 05:56:36 | 2026-10-28 05:56:44 | -- | -- | 0 | -- | commissioning | renke_realtime
84726 | PILOT_2026_01 | P2 | 24319362 | 2026-10-28 05:56:40 | 2026-10-28 05:56:44 | 17.9 | 76.7 | -- | -- | commissioning | renke_realtime
84727 | PILOT_2026_01 | P3 | 24319364 | 2026-10-28 05:56:42 | 2026-10-28 05:56:44 | 17.9 | 78.7 | -- | -- | commissioning | renke_realtime
84728 | PILOT_2026_01 | B0 | 24319365 | 2026-10-28 05:56:42 | 2026-10-28 05:56:44 | 14.9 | 82.4 | -- | -- | commissioning | renke_realtime
84731 | PILOT_2026_01 | P3 | 21182973 | 2026-10-28 05:57:01 | 2026-10-28 05:57:15 | -- | -- | -- | 598 | commissioning | renke_realtime
84729 | PILOT_2026_01 | B0 | 21182970 | 2026-10-28 05:57:11 | 2026-10-28 05:57:15 | -- | -- | -- | 438 | commissioning | renke_realtime
84730 | PILOT_2026_01 | P1 | 21182971 | 2026-10-28 05:57:15 | 2026-10-28 05:57:15 | -- | -- | -- | 588 | commissioning | renke_realtime
84735 | PILOT_2026_01 | P1 | 24319305 | 2026-10-28 05:57:19 | 2026-10-28 05:57:30 | 18.1 | 75.1 | -- | -- | commissioning | renke_realtime
84733 | PILOT_2026_01 | P1 | 15207555 | 2026-10-28 05:57:24 | 2026-10-28 05:57:30 | -- | -- | 0 | -- | commissioning | renke_realtime
84734 | PILOT_2026_01 | P3 | 15207557 | 2026-10-28 05:57:27 | 2026-10-28 05:57:30 | -- | -- | 0 | -- | commissioning | renke_realtime
84732 | PILOT_2026_01 | B0 | 15207554 | 2026-10-28 05:57:28 | 2026-10-28 05:57:30 | -- | -- | 0 | -- | commissioning | renke_realtime
84736 | PILOT_2026_01 | P2 | 15207556 | 2026-10-28 05:57:36 | 2026-10-28 05:57:45 | -- | -- | 0 | -- | commissioning | renke_realtime
84737 | PILOT_2026_01 | P2 | 21182972 | 2026-10-28 05:57:40 | 2026-10-28 05:57:45 | -- | -- | -- | 481 | commissioning | renke_realtime
84738 | PILOT_2026_01 | P2 | 24319362 | 2026-10-28 05:57:40 | 2026-10-28 05:57:45 | 17.8 | 76.7 | -- | -- | commissioning | renke_realtime
84739 | PILOT_2026_01 | P3 | 24319364 | 2026-10-28 05:57:42 | 2026-10-28 05:57:45 | 17.9 | 78.7 | -- | -- | commissioning | renke_realtime
84740 | PILOT_2026_01 | B0 | 24319365 | 2026-10-28 05:57:42 | 2026-10-28 05:57:45 | 14.8 | 82.3 | -- | -- | commissioning | renke_realtime
84743 | PILOT_2026_01 | P3 | 21182973 | 2026-10-28 05:58:01 | 2026-10-28 05:58:16 | -- | -- | -- | 593 | commissioning | renke_realtime
84741 | PILOT_2026_01 | B0 | 21182970 | 2026-10-28 05:58:11 | 2026-10-28 05:58:16 | -- | -- | -- | 436 | commissioning | renke_realtime
84742 | PILOT_2026_01 | P1 | 21182971 | 2026-10-28 05:58:15 | 2026-10-28 05:58:16 | -- | -- | -- | 585 | commissioning | renke_realtime
84746 | PILOT_2026_01 | P1 | 24319305 | 2026-10-28 05:58:19 | 2026-10-28 05:58:31 | 18.1 | 75 | -- | -- | commissioning | renke_realtime
84745 | PILOT_2026_01 | P1 | 15207555 | 2026-10-28 05:58:24 | 2026-10-28 05:58:31 | -- | -- | 0 | -- | commissioning | renke_realtime
84744 | PILOT_2026_01 | B0 | 15207554 | 2026-10-28 05:58:27 | 2026-10-28 05:58:31 | -- | -- | 0 | -- | commissioning | renke_realtime
84747 | PILOT_2026_01 | P2 | 15207556 | 2026-10-28 05:58:36 | 2026-10-28 05:58:46 | -- | -- | 0 | -- | commissioning | renke_realtime
84748 | PILOT_2026_01 | P2 | 21182972 | 2026-10-28 05:58:40 | 2026-10-28 05:58:46 | -- | -- | -- | 482 | commissioning | renke_realtime
84749 | PILOT_2026_01 | P2 | 24319362 | 2026-10-28 05:58:41 | 2026-10-28 05:58:46 | 17.9 | 76.8 | -- | -- | commissioning | renke_realtime
84750 | PILOT_2026_01 | B0 | 24319365 | 2026-10-28 05:58:42 | 2026-10-28 05:58:46 | 14.9 | 82.3 | -- | -- | commissioning | renke_realtime
84751 | PILOT_2026_01 | P3 | 21182973 | 2026-10-28 05:59:01 | 2026-10-28 05:59:01 | -- | -- | -- | 593 | commissioning | renke_realtime
84752 | PILOT_2026_01 | B0 | 21182970 | 2026-10-28 05:59:12 | 2026-10-28 05:59:17 | -- | -- | -- | 437 | commissioning | renke_realtime
84753 | PILOT_2026_01 | P1 | 21182971 | 2026-10-28 05:59:15 | 2026-10-28 05:59:17 | -- | -- | -- | 585 | commissioning | renke_realtime
84755 | PILOT_2026_01 | P1 | 15207555 | 2026-10-28 05:59:24 | 2026-10-28 05:59:32 | -- | -- | 0 | -- | commissioning | renke_realtime
84754 | PILOT_2026_01 | B0 | 15207554 | 2026-10-28 05:59:27 | 2026-10-28 05:59:32 | -- | -- | 0 | -- | commissioning | renke_realtime
84756 | PILOT_2026_01 | P2 | 15207556 | 2026-10-28 05:59:36 | 2026-10-28 05:59:47 | -- | -- | 0 | -- | commissioning | renke_realtime
84757 | PILOT_2026_01 | P2 | 21182972 | 2026-10-28 05:59:40 | 2026-10-28 05:59:47 | -- | -- | -- | 484 | commissioning | renke_realtime
84758 | PILOT_2026_01 | P3 | 24319364 | 2026-10-28 05:59:42 | 2026-10-28 05:59:47 | 18 | 78.8 | -- | -- | commissioning | renke_realtime
84759 | PILOT_2026_01 | B0 | 24319365 | 2026-10-28 05:59:42 | 2026-10-28 05:59:47 | 14.8 | 82.4 | -- | -- | commissioning | renke_realtime
84760 | PILOT_2026_01 | P3 | 21182973 | 2026-10-28 06:00:01 | 2026-10-28 06:00:10 | -- | -- | -- | 593 | commissioning | renke_realtime
84761 | PILOT_2026_01 | B0 | 21182970 | 2026-10-28 06:00:12 | 2026-10-28 06:00:26 | -- | -- | -- | 438 | commissioning | renke_realtime
84762 | PILOT_2026_01 | P1 | 21182971 | 2026-10-28 06:00:15 | 2026-10-28 06:00:26 | -- | -- | -- | 585 | commissioning | renke_realtime
84763 | PILOT_2026_01 | P1 | 24319305 | 2026-10-28 06:00:19 | 2026-10-28 06:00:26 | 18.1 | 75 | -- | -- | commissioning | renke_realtime
84766 | PILOT_2026_01 | P3 | 15207557 | 2026-10-28 06:00:27 | 2026-10-28 06:00:41 | -- | -- | 0 | -- | commissioning | renke_realtime
84764 | PILOT_2026_01 | B0 | 15207554 | 2026-10-28 06:00:27 | 2026-10-28 06:00:41 | -- | -- | 0 | -- | commissioning | renke_realtime
84765 | PILOT_2026_01 | P2 | 15207556 | 2026-10-28 06:00:36 | 2026-10-28 06:00:41 | -- | -- | 0 | -- | commissioning | renke_realtime
84767 | PILOT_2026_01 | P2 | 21182972 | 2026-10-28 06:00:40 | 2026-10-28 06:00:41 | -- | -- | -- | 485 | commissioning | renke_realtime
84768 | PILOT_2026_01 | P2 | 24319362 | 2026-10-28 06:00:41 | 2026-10-28 06:00:41 | 17.9 | 76.8 | -- | -- | commissioning | renke_realtime
84769 | PILOT_2026_01 | P3 | 24319364 | 2026-10-28 06:00:42 | 2026-10-28 06:00:52 | 18 | 78.7 | -- | -- | commissioning | renke_realtime
84770 | PILOT_2026_01 | B0 | 24319365 | 2026-10-28 06:00:43 | 2026-10-28 06:00:52 | 14.9 | 82.7 | -- | -- | commissioning | renke_realtime
84771 | PILOT_2026_01 | P3 | 21182973 | 2026-10-28 06:01:01 | 2026-10-28 06:01:11 | -- | -- | -- | 598 | commissioning | renke_realtime
84773 | PILOT_2026_01 | B0 | 21182970 | 2026-10-28 06:01:12 | 2026-10-28 06:01:27 | -- | -- | -- | 437 | commissioning | renke_realtime
84774 | PILOT_2026_01 | P1 | 21182971 | 2026-10-28 06:01:15 | 2026-10-28 06:01:27 | -- | -- | -- | 585 | commissioning | renke_realtime
84775 | PILOT_2026_01 | P1 | 24319305 | 2026-10-28 06:01:19 | 2026-10-28 06:01:27 | 18.1 | 74.9 | -- | -- | commissioning | renke_realtime
84772 | PILOT_2026_01 | P1 | 15207555 | 2026-10-28 06:01:25 | 2026-10-28 06:01:27 | -- | -- | 0 | -- | commissioning | renke_realtime
84778 | PILOT_2026_01 | P3 | 15207557 | 2026-10-28 06:01:27 | 2026-10-28 06:01:42 | -- | -- | 0 | -- | commissioning | renke_realtime
84776 | PILOT_2026_01 | B0 | 15207554 | 2026-10-28 06:01:27 | 2026-10-28 06:01:42 | -- | -- | 0 | -- | commissioning | renke_realtime
84777 | PILOT_2026_01 | P2 | 15207556 | 2026-10-28 06:01:36 | 2026-10-28 06:01:42 | -- | -- | 0 | -- | commissioning | renke_realtime
84779 | PILOT_2026_01 | P2 | 21182972 | 2026-10-28 06:01:40 | 2026-10-28 06:01:42 | -- | -- | -- | 486 | commissioning | renke_realtime
84780 | PILOT_2026_01 | P2 | 24319362 | 2026-10-28 06:01:41 | 2026-10-28 06:01:42 | 17.8 | 76.7 | -- | -- | commissioning | renke_realtime
84782 | PILOT_2026_01 | P3 | 24319364 | 2026-10-28 06:01:42 | 2026-10-28 06:01:52 | 18 | 78.7 | -- | -- | commissioning | renke_realtime
84781 | PILOT_2026_01 | B0 | 24319365 | 2026-10-28 06:01:42 | 2026-10-28 06:01:42 | 14.9 | 82.9 | -- | -- | commissioning | renke_realtime
84783 | PILOT_2026_01 | P3 | 21182973 | 2026-10-28 06:02:01 | 2026-10-28 06:02:12 | -- | -- | -- | 598 | commissioning | renke_realtime
84786 | PILOT_2026_01 | P1 | 21182971 | 2026-10-28 06:02:15 | 2026-10-28 06:02:28 | -- | -- | -- | 585 | commissioning | renke_realtime
84787 | PILOT_2026_01 | P1 | 24319305 | 2026-10-28 06:02:19 | 2026-10-28 06:02:28 | 18.1 | 75 | -- | -- | commissioning | renke_realtime
84784 | PILOT_2026_01 | P1 | 15207555 | 2026-10-28 06:02:25 | 2026-10-28 06:02:27 | -- | -- | 0 | -- | commissioning | renke_realtime
84785 | PILOT_2026_01 | P3 | 15207557 | 2026-10-28 06:02:27 | 2026-10-28 06:02:28 | -- | -- | 0 | -- | commissioning | renke_realtime
84788 | PILOT_2026_01 | B0 | 15207554 | 2026-10-28 06:02:28 | 2026-10-28 06:02:43 | -- | -- | 0 | -- | commissioning | renke_realtime
84789 | PILOT_2026_01 | P2 | 21182972 | 2026-10-28 06:02:40 | 2026-10-28 06:02:43 | -- | -- | -- | 484 | commissioning | renke_realtime
84790 | PILOT_2026_01 | P2 | 24319362 | 2026-10-28 06:02:41 | 2026-10-28 06:02:43 | 18 | 76.7 | -- | -- | commissioning | renke_realtime
84791 | PILOT_2026_01 | P3 | 24319364 | 2026-10-28 06:02:42 | 2026-10-28 06:02:43 | 17.8 | 78.6 | -- | -- | commissioning | renke_realtime
84792 | PILOT_2026_01 | B0 | 24319365 | 2026-10-28 06:02:42 | 2026-10-28 06:02:43 | 14.9 | 82.8 | -- | -- | commissioning | renke_realtime
84794 | PILOT_2026_01 | P3 | 21182973 | 2026-10-28 06:03:01 | 2026-10-28 06:03:13 | -- | -- | -- | 599 | commissioning | renke_realtime
84793 | PILOT_2026_01 | B0 | 21182970 | 2026-10-28 06:03:12 | 2026-10-28 06:03:13 | -- | -- | -- | 442 | commissioning | renke_realtime
84797 | PILOT_2026_01 | P1 | 21182971 | 2026-10-28 06:03:15 | 2026-10-28 06:03:28 | -- | -- | -- | 587 | commissioning | renke_realtime
84798 | PILOT_2026_01 | P1 | 24319305 | 2026-10-28 06:03:19 | 2026-10-28 06:03:28 | 18 | 74.9 | -- | -- | commissioning | renke_realtime
84795 | PILOT_2026_01 | P1 | 15207555 | 2026-10-28 06:03:25 | 2026-10-28 06:03:28 | -- | -- | 0 | -- | commissioning | renke_realtime
84796 | PILOT_2026_01 | P3 | 15207557 | 2026-10-28 06:03:27 | 2026-10-28 06:03:28 | -- | -- | 0 | -- | commissioning | renke_realtime
84799 | PILOT_2026_01 | P2 | 15207556 | 2026-10-28 06:03:37 | 2026-10-28 06:03:44 | -- | -- | 0 | -- | commissioning | renke_realtime
84800 | PILOT_2026_01 | P2 | 21182972 | 2026-10-28 06:03:40 | 2026-10-28 06:03:44 | -- | -- | -- | 487 | commissioning | renke_realtime
84801 | PILOT_2026_01 | P2 | 24319362 | 2026-10-28 06:03:40 | 2026-10-28 06:03:44 | 17.9 | 76.6 | -- | -- | commissioning | renke_realtime
84802 | PILOT_2026_01 | P3 | 24319364 | 2026-10-28 06:03:42 | 2026-10-28 06:03:44 | 18 | 78.8 | -- | -- | commissioning | renke_realtime
84803 | PILOT_2026_01 | B0 | 24319365 | 2026-10-28 06:03:42 | 2026-10-28 06:03:44 | 14.9 | 82.9 | -- | -- | commissioning | renke_realtime
84805 | PILOT_2026_01 | P3 | 21182973 | 2026-10-28 06:04:01 | 2026-10-28 06:04:14 | -- | -- | -- | 601 | commissioning | renke_realtime
84804 | PILOT_2026_01 | B0 | 21182970 | 2026-10-28 06:04:12 | 2026-10-28 06:04:14 | -- | -- | -- | 440 | commissioning | renke_realtime
84808 | PILOT_2026_01 | P1 | 21182971 | 2026-10-28 06:04:15 | 2026-10-28 06:04:29 | -- | -- | -- | 586 | commissioning | renke_realtime
84809 | PILOT_2026_01 | P1 | 24319305 | 2026-10-28 06:04:19 | 2026-10-28 06:04:29 | 18.1 | 74.9 | -- | -- | commissioning | renke_realtime
84807 | PILOT_2026_01 | P1 | 15207555 | 2026-10-28 06:04:25 | 2026-10-28 06:04:29 | -- | -- | 0 | -- | commissioning | renke_realtime
84806 | PILOT_2026_01 | B0 | 15207554 | 2026-10-28 06:04:28 | 2026-10-28 06:04:29 | -- | -- | 0 | -- | commissioning | renke_realtime
84810 | PILOT_2026_01 | P2 | 21182972 | 2026-10-28 06:04:40 | 2026-10-28 06:04:45 | -- | -- | -- | 485 | commissioning | renke_realtime
84811 | PILOT_2026_01 | P2 | 24319362 | 2026-10-28 06:04:41 | 2026-10-28 06:04:45 | 17.8 | 76.7 | -- | -- | commissioning | renke_realtime
84813 | PILOT_2026_01 | B0 | 24319365 | 2026-10-28 06:04:42 | 2026-10-28 06:04:45 | 14.9 | 82.8 | -- | -- | commissioning | renke_realtime
84812 | PILOT_2026_01 | P3 | 24319364 | 2026-10-28 06:04:42 | 2026-10-28 06:04:45 | 17.9 | 78.8 | -- | -- | commissioning | renke_realtime
84814 | PILOT_2026_01 | B0 | 21182970 | 2026-10-28 06:05:12 | 2026-10-28 06:05:15 | -- | -- | -- | 443 | commissioning | renke_realtime
84817 | PILOT_2026_01 | P1 | 21182971 | 2026-10-28 06:05:15 | 2026-10-28 06:05:30 | -- | -- | -- | 588 | commissioning | renke_realtime
84818 | PILOT_2026_01 | P1 | 24319305 | 2026-10-28 06:05:19 | 2026-10-28 06:05:30 | 18.1 | 75 | -- | -- | commissioning | renke_realtime
84815 | PILOT_2026_01 | P1 | 15207555 | 2026-10-28 06:05:25 | 2026-10-28 06:05:30 | -- | -- | 0 | -- | commissioning | renke_realtime
84816 | PILOT_2026_01 | P3 | 15207557 | 2026-10-28 06:05:27 | 2026-10-28 06:05:30 | -- | -- | 0 | -- | commissioning | renke_realtime
84819 | PILOT_2026_01 | P2 | 21182972 | 2026-10-28 06:05:40 | 2026-10-28 06:05:46 | -- | -- | -- | 485 | commissioning | renke_realtime
84820 | PILOT_2026_01 | P2 | 24319362 | 2026-10-28 06:05:40 | 2026-10-28 06:05:46 | 17.9 | 76.7 | -- | -- | commissioning | renke_realtime
84821 | PILOT_2026_01 | P3 | 24319364 | 2026-10-28 06:05:42 | 2026-10-28 06:05:46 | 17.9 | 78.7 | -- | -- | commissioning | renke_realtime
84822 | PILOT_2026_01 | B0 | 24319365 | 2026-10-28 06:05:42 | 2026-10-28 06:05:46 | 15 | 82.8 | -- | -- | commissioning | renke_realtime
84824 | PILOT_2026_01 | P3 | 21182973 | 2026-10-28 06:06:01 | 2026-10-28 06:06:16 | -- | -- | -- | 601 | commissioning | renke_realtime
84823 | PILOT_2026_01 | B0 | 21182970 | 2026-10-28 06:06:12 | 2026-10-28 06:06:16 | -- | -- | -- | 440 | commissioning | renke_realtime
84827 | PILOT_2026_01 | P1 | 21182971 | 2026-10-28 06:06:15 | 2026-10-28 06:06:31 | -- | -- | -- | 589 | commissioning | renke_realtime
84828 | PILOT_2026_01 | P1 | 24319305 | 2026-10-28 06:06:19 | 2026-10-28 06:06:31 | 18.1 | 75 | -- | -- | commissioning | renke_realtime
84825 | PILOT_2026_01 | P1 | 15207555 | 2026-10-28 06:06:25 | 2026-10-28 06:06:31 | -- | -- | 0 | -- | commissioning | renke_realtime
84826 | PILOT_2026_01 | P3 | 15207557 | 2026-10-28 06:06:27 | 2026-10-28 06:06:31 | -- | -- | 0 | -- | commissioning | renke_realtime
84829 | PILOT_2026_01 | P2 | 15207556 | 2026-10-28 06:06:37 | 2026-10-28 06:06:46 | -- | -- | 0 | -- | commissioning | renke_realtime
84830 | PILOT_2026_01 | P2 | 21182972 | 2026-10-28 06:06:40 | 2026-10-28 06:06:47 | -- | -- | -- | 484 | commissioning | renke_realtime
84831 | PILOT_2026_01 | P2 | 24319362 | 2026-10-28 06:06:40 | 2026-10-28 06:06:47 | 17.9 | 76.7 | -- | -- | commissioning | renke_realtime
84832 | PILOT_2026_01 | P3 | 24319364 | 2026-10-28 06:06:42 | 2026-10-28 06:06:47 | 17.9 | 78.7 | -- | -- | commissioning | renke_realtime
84833 | PILOT_2026_01 | P3 | 21182973 | 2026-10-28 06:07:01 | 2026-10-28 06:07:02 | -- | -- | -- | 600 | commissioning | renke_realtime
84834 | PILOT_2026_01 | B0 | 21182970 | 2026-10-28 06:07:12 | 2026-10-28 06:07:17 | -- | -- | -- | 440 | commissioning | renke_realtime
84835 | PILOT_2026_01 | P1 | 21182971 | 2026-10-28 06:07:15 | 2026-10-28 06:07:17 | -- | -- | -- | 590 | commissioning | renke_realtime
84839 | PILOT_2026_01 | P1 | 24319305 | 2026-10-28 06:07:19 | 2026-10-28 06:07:32 | 18.1 | 75 | -- | -- | commissioning | renke_realtime
84837 | PILOT_2026_01 | P1 | 15207555 | 2026-10-28 06:07:25 | 2026-10-28 06:07:32 | -- | -- | 0 | -- | commissioning | renke_realtime
84838 | PILOT_2026_01 | P3 | 15207557 | 2026-10-28 06:07:28 | 2026-10-28 06:07:32 | -- | -- | 0 | -- | commissioning | renke_realtime
84836 | PILOT_2026_01 | B0 | 15207554 | 2026-10-28 06:07:28 | 2026-10-28 06:07:32 | -- | -- | 0 | -- | commissioning | renke_realtime
84840 | PILOT_2026_01 | P2 | 15207556 | 2026-10-28 06:07:37 | 2026-10-28 06:07:47 | -- | -- | 0 | -- | commissioning | renke_realtime
84842 | PILOT_2026_01 | P2 | 24319362 | 2026-10-28 06:07:40 | 2026-10-28 06:07:47 | 17.8 | 76.7 | -- | -- | commissioning | renke_realtime
84841 | PILOT_2026_01 | P2 | 21182972 | 2026-10-28 06:07:41 | 2026-10-28 06:07:47 | -- | -- | -- | 482 | commissioning | renke_realtime
84843 | PILOT_2026_01 | P3 | 24319364 | 2026-10-28 06:07:42 | 2026-10-28 06:07:47 | 18 | 78.8 | -- | -- | commissioning | renke_realtime
84844 | PILOT_2026_01 | B0 | 24319365 | 2026-10-28 06:07:43 | 2026-10-28 06:07:47 | 14.9 | 82.8 | -- | -- | commissioning | renke_realtime
84845 | PILOT_2026_01 | B0 | 21182970 | 2026-10-28 06:08:12 | 2026-10-28 06:08:18 | -- | -- | -- | 440 | commissioning | renke_realtime
84849 | PILOT_2026_01 | P1 | 24319305 | 2026-10-28 06:08:19 | 2026-10-28 06:08:33 | 18.1 | 75 | -- | -- | commissioning | renke_realtime
84847 | PILOT_2026_01 | P1 | 15207555 | 2026-10-28 06:08:25 | 2026-10-28 06:08:33 | -- | -- | 0 | -- | commissioning | renke_realtime
84848 | PILOT_2026_01 | P3 | 15207557 | 2026-10-28 06:08:28 | 2026-10-28 06:08:33 | -- | -- | 0 | -- | commissioning | renke_realtime
84846 | PILOT_2026_01 | B0 | 15207554 | 2026-10-28 06:08:28 | 2026-10-28 06:08:33 | -- | -- | 0 | -- | commissioning | renke_realtime
84850 | PILOT_2026_01 | P2 | 15207556 | 2026-10-28 06:08:37 | 2026-10-28 06:08:48 | -- | -- | 0 | -- | commissioning | renke_realtime
84851 | PILOT_2026_01 | P2 | 24319362 | 2026-10-28 06:08:40 | 2026-10-28 06:08:48 | 17.8 | 76.7 | -- | -- | commissioning | renke_realtime
84852 | PILOT_2026_01 | P3 | 24319364 | 2026-10-28 06:08:42 | 2026-10-28 06:08:48 | 17.9 | 78.8 | -- | -- | commissioning | renke_realtime
84853 | PILOT_2026_01 | P3 | 21182973 | 2026-10-28 06:09:01 | 2026-10-28 06:09:04 | -- | -- | -- | 604 | commissioning | renke_realtime
84854 | PILOT_2026_01 | P1 | 21182971 | 2026-10-28 06:09:15 | 2026-10-28 06:09:19 | -- | -- | -- | 592 | commissioning | renke_realtime
84858 | PILOT_2026_01 | P1 | 24319305 | 2026-10-28 06:09:19 | 2026-10-28 06:09:34 | 18.1 | 75 | -- | -- | commissioning | renke_realtime
84856 | PILOT_2026_01 | P1 | 15207555 | 2026-10-28 06:09:25 | 2026-10-28 06:09:34 | -- | -- | 0 | -- | commissioning | renke_realtime
84857 | PILOT_2026_01 | P3 | 15207557 | 2026-10-28 06:09:28 | 2026-10-28 06:09:34 | -- | -- | 0 | -- | commissioning | renke_realtime
84855 | PILOT_2026_01 | B0 | 15207554 | 2026-10-28 06:09:28 | 2026-10-28 06:09:34 | -- | -- | 0 | -- | commissioning | renke_realtime
84859 | PILOT_2026_01 | P2 | 15207556 | 2026-10-28 06:09:37 | 2026-10-28 06:09:49 | -- | -- | 0 | -- | commissioning | renke_realtime
84860 | PILOT_2026_01 | P2 | 21182972 | 2026-10-28 06:09:41 | 2026-10-28 06:09:49 | -- | -- | -- | 479 | commissioning | renke_realtime
84861 | PILOT_2026_01 | P3 | 24319364 | 2026-10-28 06:09:42 | 2026-10-28 06:09:49 | 17.9 | 78.7 | -- | -- | commissioning | renke_realtime
84862 | PILOT_2026_01 | B0 | 24319365 | 2026-10-28 06:09:42 | 2026-10-28 06:09:49 | 14.9 | 82.7 | -- | -- | commissioning | renke_realtime
84863 | PILOT_2026_01 | P3 | 21182973 | 2026-10-28 06:10:02 | 2026-10-28 06:10:05 | -- | -- | -- | 601 | commissioning | renke_realtime
84864 | PILOT_2026_01 | B0 | 21182970 | 2026-10-28 06:10:12 | 2026-10-28 06:10:20 | -- | -- | -- | 440 | commissioning | renke_realtime
84865 | PILOT_2026_01 | P1 | 21182971 | 2026-10-28 06:10:16 | 2026-10-28 06:10:20 | -- | -- | -- | 590 | commissioning | renke_realtime
84866 | PILOT_2026_01 | P1 | 24319305 | 2026-10-28 06:10:19 | 2026-10-28 06:10:20 | 18.1 | 75.1 | -- | -- | commissioning | renke_realtime
84868 | PILOT_2026_01 | P1 | 15207555 | 2026-10-28 06:10:25 | 2026-10-28 06:10:35 | -- | -- | 0 | -- | commissioning | renke_realtime
84869 | PILOT_2026_01 | P3 | 15207557 | 2026-10-28 06:10:28 | 2026-10-28 06:10:35 | -- | -- | 0 | -- | commissioning | renke_realtime
84867 | PILOT_2026_01 | B0 | 15207554 | 2026-10-28 06:10:28 | 2026-10-28 06:10:35 | -- | -- | 0 | -- | commissioning | renke_realtime
84870 | PILOT_2026_01 | P2 | 15207556 | 2026-10-28 06:10:37 | 2026-10-28 06:10:51 | -- | -- | 0 | -- | commissioning | renke_realtime
84871 | PILOT_2026_01 | P3 | 24319364 | 2026-10-28 06:10:42 | 2026-10-28 06:10:51 | 17.9 | 78.7 | -- | -- | commissioning | renke_realtime
84872 | PILOT_2026_01 | B0 | 24319365 | 2026-10-28 06:10:42 | 2026-10-28 06:10:51 | 14.9 | 82.7 | -- | -- | commissioning | renke_realtime
84873 | PILOT_2026_01 | P3 | 21182973 | 2026-10-28 06:11:02 | 2026-10-28 06:11:06 | -- | -- | -- | 600 | commissioning | renke_realtime
84874 | PILOT_2026_01 | B0 | 21182970 | 2026-10-28 06:11:12 | 2026-10-28 06:11:21 | -- | -- | -- | 440 | commissioning | renke_realtime
84875 | PILOT_2026_01 | P1 | 21182971 | 2026-10-28 06:11:19 | 2026-10-28 06:11:21 | -- | -- | -- | 590 | commissioning | renke_realtime
84876 | PILOT_2026_01 | P1 | 24319305 | 2026-10-28 06:11:19 | 2026-10-28 06:11:21 | 18 | 75.1 | -- | -- | commissioning | renke_realtime
84879 | PILOT_2026_01 | P3 | 15207557 | 2026-10-28 06:11:28 | 2026-10-28 06:11:36 | -- | -- | 0 | -- | commissioning | renke_realtime
84878 | PILOT_2026_01 | P1 | 15207555 | 2026-10-28 06:11:28 | 2026-10-28 06:11:36 | -- | -- | 0 | -- | commissioning | renke_realtime
84877 | PILOT_2026_01 | B0 | 15207554 | 2026-10-28 06:11:28 | 2026-10-28 06:11:36 | -- | -- | 0 | -- | commissioning | renke_realtime
84880 | PILOT_2026_01 | P2 | 15207556 | 2026-10-28 06:11:37 | 2026-10-28 06:11:51 | -- | -- | 0 | -- | commissioning | renke_realtime
84881 | PILOT_2026_01 | P3 | 24319364 | 2026-10-28 06:11:42 | 2026-10-28 06:11:51 | 17.9 | 78.8 | -- | -- | commissioning | renke_realtime
84882 | PILOT_2026_01 | B0 | 24319365 | 2026-10-28 06:11:42 | 2026-10-28 06:11:51 | 15 | 82.4 | -- | -- | commissioning | renke_realtime
84883 | PILOT_2026_01 | P3 | 21182973 | 2026-10-28 06:12:02 | 2026-10-28 06:12:07 | -- | -- | -- | 600 | commissioning | renke_realtime
84884 | PILOT_2026_01 | B0 | 21182970 | 2026-10-28 06:12:13 | 2026-10-28 06:12:22 | -- | -- | -- | 438 | commissioning | renke_realtime
84885 | PILOT_2026_01 | P1 | 21182971 | 2026-10-28 06:12:19 | 2026-10-28 06:12:22 | -- | -- | -- | 589 | commissioning | renke_realtime
84886 | PILOT_2026_01 | P1 | 24319305 | 2026-10-28 06:12:19 | 2026-10-28 06:12:22 | 18 | 75.1 | -- | -- | commissioning | renke_realtime
84889 | PILOT_2026_01 | P3 | 15207557 | 2026-10-28 06:12:28 | 2026-10-28 06:12:37 | -- | -- | 0 | -- | commissioning | renke_realtime
84888 | PILOT_2026_01 | P1 | 15207555 | 2026-10-28 06:12:28 | 2026-10-28 06:12:37 | -- | -- | 0 | -- | commissioning | renke_realtime
84887 | PILOT_2026_01 | B0 | 15207554 | 2026-10-28 06:12:28 | 2026-10-28 06:12:37 | -- | -- | 0 | -- | commissioning | renke_realtime
84890 | PILOT_2026_01 | P2 | 15207556 | 2026-10-28 06:12:37 | 2026-10-28 06:12:52 | -- | -- | 0 | -- | commissioning | renke_realtime
84892 | PILOT_2026_01 | P2 | 24319362 | 2026-10-28 06:12:40 | 2026-10-28 06:12:52 | 17.9 | 76.7 | -- | -- | commissioning | renke_realtime
84891 | PILOT_2026_01 | P2 | 21182972 | 2026-10-28 06:12:41 | 2026-10-28 06:12:52 | -- | -- | -- | 482 | commissioning | renke_realtime
84893 | PILOT_2026_01 | P3 | 24319364 | 2026-10-28 06:12:42 | 2026-10-28 06:12:52 | 17.9 | 78.7 | -- | -- | commissioning | renke_realtime
84894 | PILOT_2026_01 | P3 | 21182973 | 2026-10-28 06:13:02 | 2026-10-28 06:13:08 | -- | -- | -- | 593 | commissioning | renke_realtime
84895 | PILOT_2026_01 | P1 | 21182971 | 2026-10-28 06:13:19 | 2026-10-28 06:13:23 | -- | -- | -- | 588 | commissioning | renke_realtime
84896 | PILOT_2026_01 | P1 | 24319305 | 2026-10-28 06:13:19 | 2026-10-28 06:13:23 | 18.1 | 75.1 | -- | -- | commissioning | renke_realtime
84897 | PILOT_2026_01 | P2 | 15207556 | 2026-10-28 06:13:37 | 2026-10-28 06:13:38 | -- | -- | 0 | -- | commissioning | renke_realtime
84899 | PILOT_2026_01 | P2 | 24319362 | 2026-10-28 06:13:40 | 2026-10-28 06:13:52 | 17.9 | 76.7 | -- | -- | commissioning | renke_realtime
84898 | PILOT_2026_01 | P2 | 21182972 | 2026-10-28 06:13:41 | 2026-10-28 06:13:52 | -- | -- | -- | 484 | commissioning | renke_realtime
84900 | PILOT_2026_01 | P3 | 24319364 | 2026-10-28 06:13:42 | 2026-10-28 06:13:52 | 17.9 | 78.6 | -- | -- | commissioning | renke_realtime
84901 | PILOT_2026_01 | P3 | 21182973 | 2026-10-28 06:14:02 | 2026-10-28 06:14:09 | -- | -- | -- | 593 | commissioning | renke_realtime
84902 | PILOT_2026_01 | B0 | 21182970 | 2026-10-28 06:14:13 | 2026-10-28 06:14:24 | -- | -- | -- | 441 | commissioning | renke_realtime
84904 | PILOT_2026_01 | P1 | 24319305 | 2026-10-28 06:14:19 | 2026-10-28 06:14:24 | 18 | 75.1 | -- | -- | commissioning | renke_realtime
84903 | PILOT_2026_01 | P1 | 21182971 | 2026-10-28 06:14:20 | 2026-10-28 06:14:24 | -- | -- | -- | 588 | commissioning | renke_realtime
84908 | PILOT_2026_01 | P3 | 15207557 | 2026-10-28 06:14:28 | 2026-10-28 06:14:39 | -- | -- | 0 | -- | commissioning | renke_realtime
84906 | PILOT_2026_01 | P1 | 15207555 | 2026-10-28 06:14:28 | 2026-10-28 06:14:39 | -- | -- | 0 | -- | commissioning | renke_realtime
84905 | PILOT_2026_01 | B0 | 15207554 | 2026-10-28 06:14:29 | 2026-10-28 06:14:39 | -- | -- | 0 | -- | commissioning | renke_realtime
84907 | PILOT_2026_01 | P2 | 15207556 | 2026-10-28 06:14:37 | 2026-10-28 06:14:39 | -- | -- | 0 | -- | commissioning | renke_realtime
84910 | PILOT_2026_01 | P2 | 24319362 | 2026-10-28 06:14:40 | 2026-10-28 06:14:52 | 17.9 | 76.9 | -- | -- | commissioning | renke_realtime
84909 | PILOT_2026_01 | P2 | 21182972 | 2026-10-28 06:14:41 | 2026-10-28 06:14:52 | -- | -- | -- | 486 | commissioning | renke_realtime
84911 | PILOT_2026_01 | P3 | 24319364 | 2026-10-28 06:14:42 | 2026-10-28 06:14:52 | 17.9 | 78.7 | -- | -- | commissioning | renke_realtime
84912 | PILOT_2026_01 | B0 | 24319365 | 2026-10-28 06:14:42 | 2026-10-28 06:14:52 | 14.9 | 81.7 | -- | -- | commissioning | renke_realtime
84913 | PILOT_2026_01 | B0 | 21182970 | 2026-10-28 06:15:13 | 2026-10-28 06:15:25 | -- | -- | -- | 440 | commissioning | renke_realtime
84915 | PILOT_2026_01 | P1 | 24319305 | 2026-10-28 06:15:19 | 2026-10-28 06:15:25 | 18.2 | 75 | -- | -- | commissioning | renke_realtime
84914 | PILOT_2026_01 | P1 | 21182971 | 2026-10-28 06:15:20 | 2026-10-28 06:15:25 | -- | -- | -- | 587 | commissioning | renke_realtime
84919 | PILOT_2026_01 | P3 | 15207557 | 2026-10-28 06:15:28 | 2026-10-28 06:15:40 | -- | -- | 0 | -- | commissioning | renke_realtime
84917 | PILOT_2026_01 | P1 | 15207555 | 2026-10-28 06:15:28 | 2026-10-28 06:15:40 | -- | -- | 0 | -- | commissioning | renke_realtime
84916 | PILOT_2026_01 | B0 | 15207554 | 2026-10-28 06:15:29 | 2026-10-28 06:15:40 | -- | -- | 0 | -- | commissioning | renke_realtime
84918 | PILOT_2026_01 | P2 | 15207556 | 2026-10-28 06:15:38 | 2026-10-28 06:15:40 | -- | -- | 0 | -- | commissioning | renke_realtime
84921 | PILOT_2026_01 | P2 | 24319362 | 2026-10-28 06:15:40 | 2026-10-28 06:15:52 | 17.8 | 76.9 | -- | -- | commissioning | renke_realtime
84920 | PILOT_2026_01 | P2 | 21182972 | 2026-10-28 06:15:41 | 2026-10-28 06:15:52 | -- | -- | -- | 485 | commissioning | renke_realtime
84922 | PILOT_2026_01 | P3 | 24319364 | 2026-10-28 06:15:42 | 2026-10-28 06:15:52 | 17.9 | 78.8 | -- | -- | commissioning | renke_realtime
84923 | PILOT_2026_01 | P3 | 21182973 | 2026-10-28 06:16:02 | 2026-10-28 06:16:11 | -- | -- | -- | 597 | commissioning | renke_realtime
84924 | PILOT_2026_01 | B0 | 21182970 | 2026-10-28 06:16:13 | 2026-10-28 06:16:26 | -- | -- | -- | 437 | commissioning | renke_realtime
84926 | PILOT_2026_01 | P1 | 24319305 | 2026-10-28 06:16:19 | 2026-10-28 06:16:26 | 18.1 | 75 | -- | -- | commissioning | renke_realtime
84925 | PILOT_2026_01 | P1 | 21182971 | 2026-10-28 06:16:20 | 2026-10-28 06:16:26 | -- | -- | -- | 589 | commissioning | renke_realtime
84928 | PILOT_2026_01 | P1 | 15207555 | 2026-10-28 06:16:28 | 2026-10-28 06:16:41 | -- | -- | 0 | -- | commissioning | renke_realtime
84927 | PILOT_2026_01 | B0 | 15207554 | 2026-10-28 06:16:29 | 2026-10-28 06:16:41 | -- | -- | 0 | -- | commissioning | renke_realtime
84929 | PILOT_2026_01 | P2 | 15207556 | 2026-10-28 06:16:38 | 2026-10-28 06:16:41 | -- | -- | 0 | -- | commissioning | renke_realtime
84930 | PILOT_2026_01 | P2 | 24319362 | 2026-10-28 06:16:40 | 2026-10-28 06:16:41 | 17.8 | 76.7 | -- | -- | commissioning | renke_realtime
84931 | PILOT_2026_01 | P2 | 21182972 | 2026-10-28 06:16:41 | 2026-10-28 06:16:52 | -- | -- | -- | 482 | commissioning | renke_realtime
84932 | PILOT_2026_01 | P3 | 24319364 | 2026-10-28 06:16:42 | 2026-10-28 06:16:52 | 18 | 78.8 | -- | -- | commissioning | renke_realtime
84933 | PILOT_2026_01 | B0 | 24319365 | 2026-10-28 06:16:42 | 2026-10-28 06:16:52 | 14.9 | 80.4 | -- | -- | commissioning | renke_realtime
84934 | PILOT_2026_01 | P3 | 21182973 | 2026-10-28 06:17:02 | 2026-10-28 06:17:12 | -- | -- | -- | 601 | commissioning | renke_realtime
84935 | PILOT_2026_01 | B0 | 21182970 | 2026-10-28 06:17:13 | 2026-10-28 06:17:27 | -- | -- | -- | 437 | commissioning | renke_realtime
84939 | PILOT_2026_01 | P3 | 15207557 | 2026-10-28 06:17:28 | 2026-10-28 06:17:42 | -- | -- | 0 | -- | commissioning | renke_realtime
84937 | PILOT_2026_01 | P1 | 15207555 | 2026-10-28 06:17:28 | 2026-10-28 06:17:42 | -- | -- | 0 | -- | commissioning | renke_realtime
84936 | PILOT_2026_01 | B0 | 15207554 | 2026-10-28 06:17:29 | 2026-10-28 06:17:42 | -- | -- | 0 | -- | commissioning | renke_realtime
84938 | PILOT_2026_01 | P2 | 15207556 | 2026-10-28 06:17:38 | 2026-10-28 06:17:42 | -- | -- | 0 | -- | commissioning | renke_realtime
84941 | PILOT_2026_01 | P2 | 24319362 | 2026-10-28 06:17:40 | 2026-10-28 06:17:42 | 17.8 | 76.8 | -- | -- | commissioning | renke_realtime
84940 | PILOT_2026_01 | P2 | 21182972 | 2026-10-28 06:17:41 | 2026-10-28 06:17:42 | -- | -- | -- | 481 | commissioning | renke_realtime
84942 | PILOT_2026_01 | P3 | 24319364 | 2026-10-28 06:17:42 | 2026-10-28 06:17:42 | 17.9 | 78.8 | -- | -- | commissioning | renke_realtime
84943 | PILOT_2026_01 | B0 | 24319365 | 2026-10-28 06:17:42 | 2026-10-28 06:17:42 | 14.9 | 80.6 | -- | -- | commissioning | renke_realtime
84944 | PILOT_2026_01 | B0 | 21182970 | 2026-10-28 06:18:13 | 2026-10-28 06:18:28 | -- | -- | -- | 435 | commissioning | renke_realtime
84946 | PILOT_2026_01 | P1 | 24319305 | 2026-10-28 06:18:19 | 2026-10-28 06:18:28 | 18 | 75.1 | -- | -- | commissioning | renke_realtime
84945 | PILOT_2026_01 | P1 | 21182971 | 2026-10-28 06:18:20 | 2026-10-28 06:18:28 | -- | -- | -- | 591 | commissioning | renke_realtime
84949 | PILOT_2026_01 | P3 | 15207557 | 2026-10-28 06:18:28 | 2026-10-28 06:18:43 | -- | -- | 0 | -- | commissioning | renke_realtime
84947 | PILOT_2026_01 | B0 | 15207554 | 2026-10-28 06:18:29 | 2026-10-28 06:18:43 | -- | -- | 0 | -- | commissioning | renke_realtime
84948 | PILOT_2026_01 | P2 | 15207556 | 2026-10-28 06:18:38 | 2026-10-28 06:18:43 | -- | -- | 0 | -- | commissioning | renke_realtime
84951 | PILOT_2026_01 | P2 | 24319362 | 2026-10-28 06:18:40 | 2026-10-28 06:18:43 | 17.8 | 76.9 | -- | -- | commissioning | renke_realtime
84950 | PILOT_2026_01 | P2 | 21182972 | 2026-10-28 06:18:41 | 2026-10-28 06:18:43 | -- | -- | -- | 484 | commissioning | renke_realtime
84952 | PILOT_2026_01 | P3 | 24319364 | 2026-10-28 06:18:42 | 2026-10-28 06:18:43 | 17.9 | 78.8 | -- | -- | commissioning | renke_realtime
84953 | PILOT_2026_01 | B0 | 24319365 | 2026-10-28 06:18:42 | 2026-10-28 06:18:43 | 14.9 | 81.1 | -- | -- | commissioning | renke_realtime
84954 | PILOT_2026_01 | P3 | 21182973 | 2026-10-28 06:19:02 | 2026-10-28 06:19:14 | -- | -- | -- | 600 | commissioning | renke_realtime
84959 | PILOT_2026_01 | P1 | 24319305 | 2026-10-28 06:19:19 | 2026-10-28 06:19:29 | 18.1 | 75.2 | -- | -- | commissioning | renke_realtime
84958 | PILOT_2026_01 | P1 | 21182971 | 2026-10-28 06:19:20 | 2026-10-28 06:19:29 | -- | -- | -- | 592 | commissioning | renke_realtime
84957 | PILOT_2026_01 | P3 | 15207557 | 2026-10-28 06:19:28 | 2026-10-28 06:19:29 | -- | -- | 0 | -- | commissioning | renke_realtime
84956 | PILOT_2026_01 | P1 | 15207555 | 2026-10-28 06:19:29 | 2026-10-28 06:19:29 | -- | -- | 0 | -- | commissioning | renke_realtime
84955 | PILOT_2026_01 | B0 | 15207554 | 2026-10-28 06:19:29 | 2026-10-28 06:19:29 | -- | -- | 0 | -- | commissioning | renke_realtime
84960 | PILOT_2026_01 | P2 | 15207556 | 2026-10-28 06:19:38 | 2026-10-28 06:19:44 | -- | -- | 0 | -- | commissioning | renke_realtime
84962 | PILOT_2026_01 | P2 | 24319362 | 2026-10-28 06:19:40 | 2026-10-28 06:19:44 | 17.8 | 76.9 | -- | -- | commissioning | renke_realtime
84961 | PILOT_2026_01 | P2 | 21182972 | 2026-10-28 06:19:41 | 2026-10-28 06:19:44 | -- | -- | -- | 486 | commissioning | renke_realtime
84963 | PILOT_2026_01 | P3 | 24319364 | 2026-10-28 06:19:42 | 2026-10-28 06:19:44 | 17.9 | 78.8 | -- | -- | commissioning | renke_realtime
84964 | PILOT_2026_01 | B0 | 24319365 | 2026-10-28 06:19:42 | 2026-10-28 06:19:44 | 14.9 | 81.4 | -- | -- | commissioning | renke_realtime
84966 | PILOT_2026_01 | P3 | 21182973 | 2026-10-28 06:20:02 | 2026-10-28 06:20:15 | -- | -- | -- | 599 | commissioning | renke_realtime
84965 | PILOT_2026_01 | B0 | 21182970 | 2026-10-28 06:20:13 | 2026-10-28 06:20:15 | -- | -- | -- | 435 | commissioning | renke_realtime
84970 | PILOT_2026_01 | P1 | 24319305 | 2026-10-28 06:20:19 | 2026-10-28 06:20:30 | 18.1 | 75.2 | -- | -- | commissioning | renke_realtime
84969 | PILOT_2026_01 | P1 | 21182971 | 2026-10-28 06:20:20 | 2026-10-28 06:20:30 | -- | -- | -- | 593 | commissioning | renke_realtime
84968 | PILOT_2026_01 | P3 | 15207557 | 2026-10-28 06:20:28 | 2026-10-28 06:20:30 | -- | -- | 0 | -- | commissioning | renke_realtime
84967 | PILOT_2026_01 | B0 | 15207554 | 2026-10-28 06:20:29 | 2026-10-28 06:20:30 | -- | -- | 0 | -- | commissioning | renke_realtime
84972 | PILOT_2026_01 | P2 | 24319362 | 2026-10-28 06:20:40 | 2026-10-28 06:20:45 | 17.8 | 76.8 | -- | -- | commissioning | renke_realtime
84971 | PILOT_2026_01 | P2 | 21182972 | 2026-10-28 06:20:41 | 2026-10-28 06:20:45 | -- | -- | -- | 481 | commissioning | renke_realtime
84973 | PILOT_2026_01 | P3 | 24319364 | 2026-10-28 06:20:42 | 2026-10-28 06:20:45 | 17.9 | 78.8 | -- | -- | commissioning | renke_realtime
84974 | PILOT_2026_01 | B0 | 24319365 | 2026-10-28 06:20:43 | 2026-10-28 06:20:45 | 15 | 82 | -- | -- | commissioning | renke_realtime
84976 | PILOT_2026_01 | P3 | 21182973 | 2026-10-28 06:21:02 | 2026-10-28 06:21:16 | -- | -- | -- | 599 | commissioning | renke_realtime
84975 | PILOT_2026_01 | B0 | 21182970 | 2026-10-28 06:21:13 | 2026-10-28 06:21:16 | -- | -- | -- | 435 | commissioning | renke_realtime
84980 | PILOT_2026_01 | P1 | 21182971 | 2026-10-28 06:21:20 | 2026-10-28 06:21:31 | -- | -- | -- | 595 | commissioning | renke_realtime
84979 | PILOT_2026_01 | P3 | 15207557 | 2026-10-28 06:21:29 | 2026-10-28 06:21:31 | -- | -- | 0 | -- | commissioning | renke_realtime
84978 | PILOT_2026_01 | P1 | 15207555 | 2026-10-28 06:21:29 | 2026-10-28 06:21:31 | -- | -- | 0 | -- | commissioning | renke_realtime
84977 | PILOT_2026_01 | B0 | 15207554 | 2026-10-28 06:21:29 | 2026-10-28 06:21:31 | -- | -- | 0 | -- | commissioning | renke_realtime
84981 | PILOT_2026_01 | P2 | 15207556 | 2026-10-28 06:21:38 | 2026-10-28 06:21:46 | -- | -- | 0 | -- | commissioning | renke_realtime
84983 | PILOT_2026_01 | P2 | 24319362 | 2026-10-28 06:21:40 | 2026-10-28 06:21:46 | 17.8 | 76.9 | -- | -- | commissioning | renke_realtime
84982 | PILOT_2026_01 | P2 | 21182972 | 2026-10-28 06:21:42 | 2026-10-28 06:21:46 | -- | -- | -- | 481 | commissioning | renke_realtime
84985 | PILOT_2026_01 | B0 | 24319365 | 2026-10-28 06:21:42 | 2026-10-28 06:21:46 | 15 | 82.3 | -- | -- | commissioning | renke_realtime
84984 | PILOT_2026_01 | P3 | 24319364 | 2026-10-28 06:21:42 | 2026-10-28 06:21:46 | 17.9 | 79 | -- | -- | commissioning | renke_realtime
84987 | PILOT_2026_01 | P3 | 21182973 | 2026-10-28 06:22:02 | 2026-10-28 06:22:16 | -- | -- | -- | 600 | commissioning | renke_realtime
84986 | PILOT_2026_01 | B0 | 21182970 | 2026-10-28 06:22:13 | 2026-10-28 06:22:16 | -- | -- | -- | 435 | commissioning | renke_realtime
84992 | PILOT_2026_01 | P1 | 24319305 | 2026-10-28 06:22:19 | 2026-10-28 06:22:32 | 18.1 | 75.2 | -- | -- | commissioning | renke_realtime
84991 | PILOT_2026_01 | P1 | 21182971 | 2026-10-28 06:22:20 | 2026-10-28 06:22:32 | -- | -- | -- | 598 | commissioning | renke_realtime
84990 | PILOT_2026_01 | P3 | 15207557 | 2026-10-28 06:22:29 | 2026-10-28 06:22:32 | -- | -- | 0 | -- | commissioning | renke_realtime
84989 | PILOT_2026_01 | P1 | 15207555 | 2026-10-28 06:22:29 | 2026-10-28 06:22:32 | -- | -- | 0.1 | -- | commissioning | renke_realtime
84988 | PILOT_2026_01 | B0 | 15207554 | 2026-10-28 06:22:29 | 2026-10-28 06:22:32 | -- | -- | 0 | -- | commissioning | renke_realtime
84993 | PILOT_2026_01 | P2 | 15207556 | 2026-10-28 06:22:38 | 2026-10-28 06:22:47 | -- | -- | 0 | -- | commissioning | renke_realtime
84995 | PILOT_2026_01 | P2 | 24319362 | 2026-10-28 06:22:40 | 2026-10-28 06:22:47 | 17.8 | 76.9 | -- | -- | commissioning | renke_realtime
84996 | PILOT_2026_01 | P3 | 24319364 | 2026-10-28 06:22:42 | 2026-10-28 06:22:47 | 17.9 | 78.8 | -- | -- | commissioning | renke_realtime
84994 | PILOT_2026_01 | P2 | 21182972 | 2026-10-28 06:22:42 | 2026-10-28 06:22:47 | -- | -- | -- | 482 | commissioning | renke_realtime
84997 | PILOT_2026_01 | B0 | 24319365 | 2026-10-28 06:22:42 | 2026-10-28 06:22:47 | 15 | 82.3 | -- | -- | commissioning | renke_realtime
84999 | PILOT_2026_01 | P3 | 21182973 | 2026-10-28 06:23:03 | 2026-10-28 06:23:18 | -- | -- | -- | 599 | commissioning | renke_realtime
84998 | PILOT_2026_01 | B0 | 21182970 | 2026-10-28 06:23:13 | 2026-10-28 06:23:18 | -- | -- | -- | 436 | commissioning | renke_realtime
85004 | PILOT_2026_01 | P1 | 24319305 | 2026-10-28 06:23:19 | 2026-10-28 06:23:33 | 18.1 | 75.2 | -- | -- | commissioning | renke_realtime
85003 | PILOT_2026_01 | P1 | 21182971 | 2026-10-28 06:23:20 | 2026-10-28 06:23:33 | -- | -- | -- | 597 | commissioning | renke_realtime
85002 | PILOT_2026_01 | P3 | 15207557 | 2026-10-28 06:23:29 | 2026-10-28 06:23:33 | -- | -- | 0 | -- | commissioning | renke_realtime
85001 | PILOT_2026_01 | P1 | 15207555 | 2026-10-28 06:23:29 | 2026-10-28 06:23:33 | -- | -- | 0 | -- | commissioning | renke_realtime
85000 | PILOT_2026_01 | B0 | 15207554 | 2026-10-28 06:23:29 | 2026-10-28 06:23:33 | -- | -- | 0 | -- | commissioning | renke_realtime
85005 | PILOT_2026_01 | P2 | 15207556 | 2026-10-28 06:23:38 | 2026-10-28 06:23:48 | -- | -- | 0 | -- | commissioning | renke_realtime
85007 | PILOT_2026_01 | P2 | 24319362 | 2026-10-28 06:23:40 | 2026-10-28 06:23:48 | 17.8 | 76.8 | -- | -- | commissioning | renke_realtime
85008 | PILOT_2026_01 | P3 | 24319364 | 2026-10-28 06:23:42 | 2026-10-28 06:23:48 | 18 | 78.8 | -- | -- | commissioning | renke_realtime
85009 | PILOT_2026_01 | B0 | 24319365 | 2026-10-28 06:23:42 | 2026-10-28 06:23:48 | 15 | 82.3 | -- | -- | commissioning | renke_realtime
85006 | PILOT_2026_01 | P2 | 21182972 | 2026-10-28 06:23:42 | 2026-10-28 06:23:48 | -- | -- | -- | 484 | commissioning | renke_realtime
85010 | PILOT_2026_01 | P3 | 21182973 | 2026-10-28 06:24:03 | 2026-10-28 06:24:03 | -- | -- | -- | 599 | commissioning | renke_realtime
85011 | PILOT_2026_01 | B0 | 21182970 | 2026-10-28 06:24:13 | 2026-10-28 06:24:18 | -- | -- | -- | 437 | commissioning | renke_realtime
85016 | PILOT_2026_01 | P1 | 24319305 | 2026-10-28 06:24:19 | 2026-10-28 06:24:34 | 18.1 | 75.2 | -- | -- | commissioning | renke_realtime
85015 | PILOT_2026_01 | P1 | 21182971 | 2026-10-28 06:24:20 | 2026-10-28 06:24:34 | -- | -- | -- | 597 | commissioning | renke_realtime
85014 | PILOT_2026_01 | P3 | 15207557 | 2026-10-28 06:24:29 | 2026-10-28 06:24:34 | -- | -- | 0 | -- | commissioning | renke_realtime
85013 | PILOT_2026_01 | P1 | 15207555 | 2026-10-28 06:24:29 | 2026-10-28 06:24:34 | -- | -- | 0 | -- | commissioning | renke_realtime
85012 | PILOT_2026_01 | B0 | 15207554 | 2026-10-28 06:24:29 | 2026-10-28 06:24:34 | -- | -- | 0 | -- | commissioning | renke_realtime
85017 | PILOT_2026_01 | P2 | 15207556 | 2026-10-28 06:24:38 | 2026-10-28 06:24:49 | -- | -- | 0 | -- | commissioning | renke_realtime
85019 | PILOT_2026_01 | P2 | 24319362 | 2026-10-28 06:24:40 | 2026-10-28 06:24:49 | 17.8 | 77.1 | -- | -- | commissioning | renke_realtime
85020 | PILOT_2026_01 | P3 | 24319364 | 2026-10-28 06:24:42 | 2026-10-28 06:24:49 | 17.8 | 78.8 | -- | -- | commissioning | renke_realtime
85021 | PILOT_2026_01 | B0 | 24319365 | 2026-10-28 06:24:42 | 2026-10-28 06:24:49 | 14.9 | 82 | -- | -- | commissioning | renke_realtime
85018 | PILOT_2026_01 | P2 | 21182972 | 2026-10-28 06:24:45 | 2026-10-28 06:24:49 | -- | -- | -- | 485 | commissioning | renke_realtime
85024 | PILOT_2026_01 | P3 | 21182973 | 2026-10-28 06:25:03 | 2026-10-28 06:25:27 | -- | -- | -- | 596 | commissioning | renke_realtime
85022 | PILOT_2026_01 | B0 | 21182970 | 2026-10-28 06:25:13 | 2026-10-28 06:25:27 | -- | -- | -- | 440 | commissioning | renke_realtime
85023 | PILOT_2026_01 | P1 | 21182971 | 2026-10-28 06:25:20 | 2026-10-28 06:25:27 | -- | -- | -- | 595 | commissioning | renke_realtime
85027 | PILOT_2026_01 | P3 | 15207557 | 2026-10-28 06:25:29 | 2026-10-28 06:25:45 | -- | -- | 0 | -- | commissioning | renke_realtime
85025 | PILOT_2026_01 | P1 | 15207555 | 2026-10-28 06:25:29 | 2026-10-28 06:25:45 | -- | -- | 0 | -- | commissioning | renke_realtime
85028 | PILOT_2026_01 | P2 | 24319362 | 2026-10-28 06:25:40 | 2026-10-28 06:25:45 | 17.8 | 76.8 | -- | -- | commissioning | renke_realtime
85026 | PILOT_2026_01 | P2 | 15207556 | 2026-10-28 06:25:41 | 2026-10-28 06:25:45 | -- | -- | 0 | -- | commissioning | renke_realtime
85029 | PILOT_2026_01 | P3 | 24319364 | 2026-10-28 06:25:42 | 2026-10-28 06:25:45 | 17.9 | 78.9 | -- | -- | commissioning | renke_realtime
85030 | PILOT_2026_01 | B0 | 24319365 | 2026-10-28 06:25:43 | 2026-10-28 06:25:45 | 14.9 | 80.9 | -- | -- | commissioning | renke_realtime
85031 | PILOT_2026_01 | P2 | 21182972 | 2026-10-28 06:25:45 | 2026-10-28 06:25:52 | -- | -- | -- | 482 | commissioning | renke_realtime
85033 | PILOT_2026_01 | P3 | 21182973 | 2026-10-28 06:26:03 | 2026-10-28 06:26:16 | -- | -- | -- | 597 | commissioning | renke_realtime
85032 | PILOT_2026_01 | B0 | 21182970 | 2026-10-28 06:26:14 | 2026-10-28 06:26:16 | -- | -- | -- | 438 | commissioning | renke_realtime
85037 | PILOT_2026_01 | P1 | 21182971 | 2026-10-28 06:26:20 | 2026-10-28 06:26:31 | -- | -- | -- | 596 | commissioning | renke_realtime
85036 | PILOT_2026_01 | P3 | 15207557 | 2026-10-28 06:26:29 | 2026-10-28 06:26:31 | -- | -- | 0 | -- | commissioning | renke_realtime
85035 | PILOT_2026_01 | P1 | 15207555 | 2026-10-28 06:26:29 | 2026-10-28 06:26:31 | -- | -- | 0 | -- | commissioning | renke_realtime
85034 | PILOT_2026_01 | B0 | 15207554 | 2026-10-28 06:26:30 | 2026-10-28 06:26:31 | -- | -- | 0 | -- | commissioning | renke_realtime
85040 | PILOT_2026_01 | P2 | 24319362 | 2026-10-28 06:26:40 | 2026-10-28 06:26:46 | 17.9 | 76.9 | -- | -- | commissioning | renke_realtime
85038 | PILOT_2026_01 | P2 | 15207556 | 2026-10-28 06:26:41 | 2026-10-28 06:26:46 | -- | -- | 0 | -- | commissioning | renke_realtime
85041 | PILOT_2026_01 | P3 | 24319364 | 2026-10-28 06:26:42 | 2026-10-28 06:26:46 | 17.9 | 78.8 | -- | -- | commissioning | renke_realtime
85042 | PILOT_2026_01 | B0 | 24319365 | 2026-10-28 06:26:42 | 2026-10-28 06:26:46 | 14.9 | 81 | -- | -- | commissioning | renke_realtime
85039 | PILOT_2026_01 | P2 | 21182972 | 2026-10-28 06:26:45 | 2026-10-28 06:26:46 | -- | -- | -- | 486 | commissioning | renke_realtime
85044 | PILOT_2026_01 | P3 | 21182973 | 2026-10-28 06:27:03 | 2026-10-28 06:27:17 | -- | -- | -- | 599 | commissioning | renke_realtime
85043 | PILOT_2026_01 | B0 | 21182970 | 2026-10-28 06:27:14 | 2026-10-28 06:27:17 | -- | -- | -- | 435 | commissioning | renke_realtime
85049 | PILOT_2026_01 | P1 | 24319305 | 2026-10-28 06:27:19 | 2026-10-28 06:27:32 | 18.1 | 75.2 | -- | -- | commissioning | renke_realtime
85048 | PILOT_2026_01 | P1 | 21182971 | 2026-10-28 06:27:20 | 2026-10-28 06:27:32 | -- | -- | -- | 596 | commissioning | renke_realtime
85047 | PILOT_2026_01 | P3 | 15207557 | 2026-10-28 06:27:29 | 2026-10-28 06:27:32 | -- | -- | 0 | -- | commissioning | renke_realtime
85046 | PILOT_2026_01 | P1 | 15207555 | 2026-10-28 06:27:29 | 2026-10-28 06:27:32 | -- | -- | 0 | -- | commissioning | renke_realtime
85045 | PILOT_2026_01 | B0 | 15207554 | 2026-10-28 06:27:29 | 2026-10-28 06:27:32 | -- | -- | 0 | -- | commissioning | renke_realtime
85050 | PILOT_2026_01 | P2 | 15207556 | 2026-10-28 06:27:41 | 2026-10-28 06:27:47 | -- | -- | 0 | -- | commissioning | renke_realtime
85052 | PILOT_2026_01 | P3 | 24319364 | 2026-10-28 06:27:42 | 2026-10-28 06:27:47 | 17.9 | 78.8 | -- | -- | commissioning | renke_realtime
85053 | PILOT_2026_01 | B0 | 24319365 | 2026-10-28 06:27:42 | 2026-10-28 06:27:47 | 14.9 | 81.4 | -- | -- | commissioning | renke_realtime
85051 | PILOT_2026_01 | P2 | 21182972 | 2026-10-28 06:27:45 | 2026-10-28 06:27:47 | -- | -- | -- | 486 | commissioning | renke_realtime
85055 | PILOT_2026_01 | P3 | 21182973 | 2026-10-28 06:28:03 | 2026-10-28 06:28:18 | -- | -- | -- | 599 | commissioning | renke_realtime
85054 | PILOT_2026_01 | B0 | 21182970 | 2026-10-28 06:28:14 | 2026-10-28 06:28:18 | -- | -- | -- | 433 | commissioning | renke_realtime
85059 | PILOT_2026_01 | P1 | 21182971 | 2026-10-28 06:28:21 | 2026-10-28 06:28:33 | -- | -- | -- | 597 | commissioning | renke_realtime
85058 | PILOT_2026_01 | P3 | 15207557 | 2026-10-28 06:28:29 | 2026-10-28 06:28:33 | -- | -- | 0 | -- | commissioning | renke_realtime
85057 | PILOT_2026_01 | P1 | 15207555 | 2026-10-28 06:28:29 | 2026-10-28 06:28:33 | -- | -- | 0 | -- | commissioning | renke_realtime
85056 | PILOT_2026_01 | B0 | 15207554 | 2026-10-28 06:28:30 | 2026-10-28 06:28:33 | -- | -- | 0 | -- | commissioning | renke_realtime
85060 | PILOT_2026_01 | P2 | 15207556 | 2026-10-28 06:28:41 | 2026-10-28 06:28:48 | -- | -- | 0 | -- | commissioning | renke_realtime
85061 | PILOT_2026_01 | P3 | 24319364 | 2026-10-28 06:28:42 | 2026-10-28 06:28:48 | 17.9 | 78.8 | -- | -- | commissioning | renke_realtime
85062 | PILOT_2026_01 | B0 | 24319365 | 2026-10-28 06:28:42 | 2026-10-28 06:28:48 | 15 | 81.6 | -- | -- | commissioning | renke_realtime
85063 | PILOT_2026_01 | P3 | 21182973 | 2026-10-28 06:29:03 | 2026-10-28 06:29:03 | -- | -- | -- | 598 | commissioning | renke_realtime
85064 | PILOT_2026_01 | B0 | 21182970 | 2026-10-28 06:29:14 | 2026-10-28 06:29:19 | -- | -- | -- | 434 | commissioning | renke_realtime
85069 | PILOT_2026_01 | P1 | 24319305 | 2026-10-28 06:29:19 | 2026-10-28 06:29:34 | 18.1 | 75.2 | -- | -- | commissioning | renke_realtime
85068 | PILOT_2026_01 | P1 | 21182971 | 2026-10-28 06:29:21 | 2026-10-28 06:29:34 | -- | -- | -- | 596 | commissioning | renke_realtime
85067 | PILOT_2026_01 | P3 | 15207557 | 2026-10-28 06:29:29 | 2026-10-28 06:29:34 | -- | -- | 0 | -- | commissioning | renke_realtime
85066 | PILOT_2026_01 | P1 | 15207555 | 2026-10-28 06:29:29 | 2026-10-28 06:29:34 | -- | -- | 0.1 | -- | commissioning | renke_realtime
85065 | PILOT_2026_01 | B0 | 15207554 | 2026-10-28 06:29:30 | 2026-10-28 06:29:34 | -- | -- | 0 | -- | commissioning | renke_realtime
85071 | PILOT_2026_01 | P2 | 24319362 | 2026-10-28 06:29:41 | 2026-10-28 06:29:49 | 17.9 | 76.9 | -- | -- | commissioning | renke_realtime
85070 | PILOT_2026_01 | P2 | 15207556 | 2026-10-28 06:29:42 | 2026-10-28 06:29:49 | -- | -- | 0 | -- | commissioning | renke_realtime
85072 | PILOT_2026_01 | P3 | 24319364 | 2026-10-28 06:29:42 | 2026-10-28 06:29:49 | 17.9 | 78.8 | -- | -- | commissioning | renke_realtime
85073 | PILOT_2026_01 | B0 | 24319365 | 2026-10-28 06:29:42 | 2026-10-28 06:29:49 | 14.9 | 81.9 | -- | -- | commissioning | renke_realtime
85074 | PILOT_2026_01 | P3 | 21182973 | 2026-10-28 06:30:03 | 2026-10-28 06:30:05 | -- | -- | -- | 599 | commissioning | renke_realtime
85075 | PILOT_2026_01 | P1 | 24319305 | 2026-10-28 06:30:19 | 2026-10-28 06:30:20 | 18.1 | 75.2 | -- | -- | commissioning | renke_realtime
85079 | PILOT_2026_01 | P1 | 21182971 | 2026-10-28 06:30:21 | 2026-10-28 06:30:35 | -- | -- | -- | 597 | commissioning | renke_realtime
85078 | PILOT_2026_01 | P3 | 15207557 | 2026-10-28 06:30:29 | 2026-10-28 06:30:35 | -- | -- | 0 | -- | commissioning | renke_realtime
85077 | PILOT_2026_01 | P1 | 15207555 | 2026-10-28 06:30:29 | 2026-10-28 06:30:35 | -- | -- | 0 | -- | commissioning | renke_realtime
85076 | PILOT_2026_01 | B0 | 15207554 | 2026-10-28 06:30:30 | 2026-10-28 06:30:35 | -- | -- | 0 | -- | commissioning | renke_realtime
85081 | PILOT_2026_01 | P2 | 24319362 | 2026-10-28 06:30:40 | 2026-10-28 06:30:50 | 17.9 | 77 | -- | -- | commissioning | renke_realtime
85082 | PILOT_2026_01 | P3 | 24319364 | 2026-10-28 06:30:42 | 2026-10-28 06:30:50 | 17.9 | 78.8 | -- | -- | commissioning | renke_realtime
85083 | PILOT_2026_01 | B0 | 24319365 | 2026-10-28 06:30:42 | 2026-10-28 06:30:50 | 15 | 81.9 | -- | -- | commissioning | renke_realtime
85080 | PILOT_2026_01 | P2 | 21182972 | 2026-10-28 06:30:46 | 2026-10-28 06:30:50 | -- | -- | -- | 486 | commissioning | renke_realtime
85084 | PILOT_2026_01 | P3 | 21182973 | 2026-10-28 06:31:03 | 2026-10-28 06:31:06 | -- | -- | -- | 599 | commissioning | renke_realtime
85085 | PILOT_2026_01 | B0 | 21182970 | 2026-10-28 06:31:14 | 2026-10-28 06:31:21 | -- | -- | -- | 444 | commissioning | renke_realtime
85086 | PILOT_2026_01 | P1 | 24319305 | 2026-10-28 06:31:19 | 2026-10-28 06:31:21 | 18 | 75.2 | -- | -- | commissioning | renke_realtime
85090 | PILOT_2026_01 | P1 | 21182971 | 2026-10-28 06:31:21 | 2026-10-28 06:31:36 | -- | -- | -- | 599 | commissioning | renke_realtime
85089 | PILOT_2026_01 | P3 | 15207557 | 2026-10-28 06:31:29 | 2026-10-28 06:31:36 | -- | -- | 0 | -- | commissioning | renke_realtime
85088 | PILOT_2026_01 | P1 | 15207555 | 2026-10-28 06:31:29 | 2026-10-28 06:31:36 | -- | -- | 0 | -- | commissioning | renke_realtime
85087 | PILOT_2026_01 | B0 | 15207554 | 2026-10-28 06:31:30 | 2026-10-28 06:31:36 | -- | -- | 0 | -- | commissioning | renke_realtime
85092 | PILOT_2026_01 | P2 | 24319362 | 2026-10-28 06:31:41 | 2026-10-28 06:31:51 | 17.8 | 76.8 | -- | -- | commissioning | renke_realtime
85091 | PILOT_2026_01 | P2 | 15207556 | 2026-10-28 06:31:42 | 2026-10-28 06:31:51 | -- | -- | 0 | -- | commissioning | renke_realtime
85093 | PILOT_2026_01 | P3 | 24319364 | 2026-10-28 06:31:42 | 2026-10-28 06:31:51 | 17.8 | 79 | -- | -- | commissioning | renke_realtime
85094 | PILOT_2026_01 | P3 | 21182973 | 2026-10-28 06:32:03 | 2026-10-28 06:32:07 | -- | -- | -- | 599 | commissioning | renke_realtime
85095 | PILOT_2026_01 | B0 | 21182970 | 2026-10-28 06:32:14 | 2026-10-28 06:32:22 | -- | -- | -- | 443 | commissioning | renke_realtime
85096 | PILOT_2026_01 | P1 | 21182971 | 2026-10-28 06:32:21 | 2026-10-28 06:32:22 | -- | -- | -- | 598 | commissioning | renke_realtime
85099 | PILOT_2026_01 | P3 | 15207557 | 2026-10-28 06:32:29 | 2026-10-28 06:32:37 | -- | -- | 0 | -- | commissioning | renke_realtime
85098 | PILOT_2026_01 | P1 | 15207555 | 2026-10-28 06:32:30 | 2026-10-28 06:32:37 | -- | -- | 0.1 | -- | commissioning | renke_realtime
85097 | PILOT_2026_01 | B0 | 15207554 | 2026-10-28 06:32:30 | 2026-10-28 06:32:37 | -- | -- | 0 | -- | commissioning | renke_realtime
85101 | PILOT_2026_01 | P2 | 24319362 | 2026-10-28 06:32:40 | 2026-10-28 06:32:52 | 17.8 | 76.9 | -- | -- | commissioning | renke_realtime
85102 | PILOT_2026_01 | P3 | 24319364 | 2026-10-28 06:32:42 | 2026-10-28 06:32:52 | 17.8 | 78.8 | -- | -- | commissioning | renke_realtime
85103 | PILOT_2026_01 | B0 | 24319365 | 2026-10-28 06:32:42 | 2026-10-28 06:32:52 | 14.9 | 82 | -- | -- | commissioning | renke_realtime
85100 | PILOT_2026_01 | P2 | 15207556 | 2026-10-28 06:32:42 | 2026-10-28 06:32:52 | -- | -- | 0 | -- | commissioning | renke_realtime
85104 | PILOT_2026_01 | P3 | 21182973 | 2026-10-28 06:33:03 | 2026-10-28 06:33:08 | -- | -- | -- | 600 | commissioning | renke_realtime
85105 | PILOT_2026_01 | B0 | 21182970 | 2026-10-28 06:33:14 | 2026-10-28 06:33:23 | -- | -- | -- | 441 | commissioning | renke_realtime
85107 | PILOT_2026_01 | P1 | 24319305 | 2026-10-28 06:33:19 | 2026-10-28 06:33:23 | 18 | 75.2 | -- | -- | commissioning | renke_realtime
85106 | PILOT_2026_01 | P1 | 21182971 | 2026-10-28 06:33:21 | 2026-10-28 06:33:23 | -- | -- | -- | 599 | commissioning | renke_realtime
85110 | PILOT_2026_01 | P3 | 15207557 | 2026-10-28 06:33:29 | 2026-10-28 06:33:38 | -- | -- | 0 | -- | commissioning | renke_realtime
85109 | PILOT_2026_01 | P1 | 15207555 | 2026-10-28 06:33:30 | 2026-10-28 06:33:38 | -- | -- | 0 | -- | commissioning | renke_realtime
85108 | PILOT_2026_01 | B0 | 15207554 | 2026-10-28 06:33:31 | 2026-10-28 06:33:38 | -- | -- | 0 | -- | commissioning | renke_realtime
85113 | PILOT_2026_01 | P2 | 24319362 | 2026-10-28 06:33:40 | 2026-10-28 06:33:52 | 17.9 | 76.8 | -- | -- | commissioning | renke_realtime
85114 | PILOT_2026_01 | P3 | 24319364 | 2026-10-28 06:33:42 | 2026-10-28 06:33:52 | 18 | 78.9 | -- | -- | commissioning | renke_realtime
85115 | PILOT_2026_01 | B0 | 24319365 | 2026-10-28 06:33:42 | 2026-10-28 06:33:52 | 14.9 | 82.2 | -- | -- | commissioning | renke_realtime
85111 | PILOT_2026_01 | P2 | 15207556 | 2026-10-28 06:33:42 | 2026-10-28 06:33:52 | -- | -- | 0 | -- | commissioning | renke_realtime
85112 | PILOT_2026_01 | P2 | 21182972 | 2026-10-28 06:33:46 | 2026-10-28 06:33:52 | -- | -- | -- | 484 | commissioning | renke_realtime
85116 | PILOT_2026_01 | P3 | 21182973 | 2026-10-28 06:34:03 | 2026-10-28 06:34:09 | -- | -- | -- | 601 | commissioning | renke_realtime
85117 | PILOT_2026_01 | B0 | 21182970 | 2026-10-28 06:34:14 | 2026-10-28 06:34:24 | -- | -- | -- | 442 | commissioning | renke_realtime
85119 | PILOT_2026_01 | P1 | 24319305 | 2026-10-28 06:34:19 | 2026-10-28 06:34:24 | 18 | 75.1 | -- | -- | commissioning | renke_realtime
85118 | PILOT_2026_01 | P1 | 21182971 | 2026-10-28 06:34:21 | 2026-10-28 06:34:24 | -- | -- | -- | 598 | commissioning | renke_realtime
85122 | PILOT_2026_01 | P3 | 15207557 | 2026-10-28 06:34:30 | 2026-10-28 06:34:39 | -- | -- | 0 | -- | commissioning | renke_realtime
85121 | PILOT_2026_01 | P1 | 15207555 | 2026-10-28 06:34:30 | 2026-10-28 06:34:39 | -- | -- | 0.1 | -- | commissioning | renke_realtime
85120 | PILOT_2026_01 | B0 | 15207554 | 2026-10-28 06:34:30 | 2026-10-28 06:34:39 | -- | -- | 0 | -- | commissioning | renke_realtime
85125 | PILOT_2026_01 | P2 | 24319362 | 2026-10-28 06:34:40 | 2026-10-28 06:34:52 | 17.8 | 77 | -- | -- | commissioning | renke_realtime
85126 | PILOT_2026_01 | P3 | 24319364 | 2026-10-28 06:34:42 | 2026-10-28 06:34:52 | 18 | 79 | -- | -- | commissioning | renke_realtime
85123 | PILOT_2026_01 | P2 | 15207556 | 2026-10-28 06:34:42 | 2026-10-28 06:34:52 | -- | -- | 0 | -- | commissioning | renke_realtime
85127 | PILOT_2026_01 | B0 | 24319365 | 2026-10-28 06:34:42 | 2026-10-28 06:34:52 | 14.9 | 82 | -- | -- | commissioning | renke_realtime
85124 | PILOT_2026_01 | P2 | 21182972 | 2026-10-28 06:34:46 | 2026-10-28 06:34:52 | -- | -- | -- | 485 | commissioning | renke_realtime
85128 | PILOT_2026_01 | P3 | 21182973 | 2026-10-28 06:35:03 | 2026-10-28 06:35:10 | -- | -- | -- | 603 | commissioning | renke_realtime
85129 | PILOT_2026_01 | B0 | 21182970 | 2026-10-28 06:35:14 | 2026-10-28 06:35:25 | -- | -- | -- | 442 | commissioning | renke_realtime
85131 | PILOT_2026_01 | P1 | 24319305 | 2026-10-28 06:35:19 | 2026-10-28 06:35:25 | 18 | 75.2 | -- | -- | commissioning | renke_realtime
85130 | PILOT_2026_01 | P1 | 21182971 | 2026-10-28 06:35:21 | 2026-10-28 06:35:25 | -- | -- | -- | 598 | commissioning | renke_realtime
85134 | PILOT_2026_01 | P3 | 15207557 | 2026-10-28 06:35:30 | 2026-10-28 06:35:40 | -- | -- | 0 | -- | commissioning | renke_realtime
85133 | PILOT_2026_01 | P1 | 15207555 | 2026-10-28 06:35:30 | 2026-10-28 06:35:40 | -- | -- | 0.1 | -- | commissioning | renke_realtime
85132 | PILOT_2026_01 | B0 | 15207554 | 2026-10-28 06:35:31 | 2026-10-28 06:35:40 | -- | -- | 0 | -- | commissioning | renke_realtime
85137 | PILOT_2026_01 | P2 | 24319362 | 2026-10-28 06:35:40 | 2026-10-28 06:35:52 | 17.9 | 76.9 | -- | -- | commissioning | renke_realtime
85138 | PILOT_2026_01 | B0 | 24319365 | 2026-10-28 06:35:42 | 2026-10-28 06:35:52 | 15 | 81.7 | -- | -- | commissioning | renke_realtime
85135 | PILOT_2026_01 | P2 | 15207556 | 2026-10-28 06:35:42 | 2026-10-28 06:35:52 | -- | -- | 0 | -- | commissioning | renke_realtime
85136 | PILOT_2026_01 | P2 | 21182972 | 2026-10-28 06:35:46 | 2026-10-28 06:35:52 | -- | -- | -- | 484 | commissioning | renke_realtime
85139 | PILOT_2026_01 | B0 | 21182970 | 2026-10-28 06:36:14 | 2026-10-28 06:36:26 | -- | -- | -- | 441 | commissioning | renke_realtime
85141 | PILOT_2026_01 | P1 | 24319305 | 2026-10-28 06:36:19 | 2026-10-28 06:36:26 | 18 | 75.2 | -- | -- | commissioning | renke_realtime
85140 | PILOT_2026_01 | P1 | 21182971 | 2026-10-28 06:36:21 | 2026-10-28 06:36:26 | -- | -- | -- | 597 | commissioning | renke_realtime
85143 | PILOT_2026_01 | P3 | 15207557 | 2026-10-28 06:36:30 | 2026-10-28 06:36:41 | -- | -- | 0 | -- | commissioning | renke_realtime
85142 | PILOT_2026_01 | B0 | 15207554 | 2026-10-28 06:36:30 | 2026-10-28 06:36:41 | -- | -- | 0 | -- | commissioning | renke_realtime
85144 | PILOT_2026_01 | P2 | 24319362 | 2026-10-28 06:36:40 | 2026-10-28 06:36:41 | 17.8 | 76.9 | -- | -- | commissioning | renke_realtime
85146 | PILOT_2026_01 | P3 | 24319364 | 2026-10-28 06:36:42 | 2026-10-28 06:36:52 | 17.8 | 78.7 | -- | -- | commissioning | renke_realtime
85147 | PILOT_2026_01 | B0 | 24319365 | 2026-10-28 06:36:42 | 2026-10-28 06:36:52 | 15 | 82.2 | -- | -- | commissioning | renke_realtime
85145 | PILOT_2026_01 | P2 | 21182972 | 2026-10-28 06:36:46 | 2026-10-28 06:36:52 | -- | -- | -- | 485 | commissioning | renke_realtime
85148 | PILOT_2026_01 | B0 | 21182970 | 2026-10-28 06:37:14 | 2026-10-28 06:37:27 | -- | -- | -- | 441 | commissioning | renke_realtime
85150 | PILOT_2026_01 | P1 | 24319305 | 2026-10-28 06:37:19 | 2026-10-28 06:37:27 | 18.1 | 75.2 | -- | -- | commissioning | renke_realtime
85149 | PILOT_2026_01 | P1 | 21182971 | 2026-10-28 06:37:21 | 2026-10-28 06:37:27 | -- | -- | -- | 598 | commissioning | renke_realtime
85153 | PILOT_2026_01 | P3 | 15207557 | 2026-10-28 06:37:30 | 2026-10-28 06:37:42 | -- | -- | 0 | -- | commissioning | renke_realtime
85152 | PILOT_2026_01 | P1 | 15207555 | 2026-10-28 06:37:30 | 2026-10-28 06:37:42 | -- | -- | 0 | -- | commissioning | renke_realtime
85151 | PILOT_2026_01 | B0 | 15207554 | 2026-10-28 06:37:30 | 2026-10-28 06:37:42 | -- | -- | 0 | -- | commissioning | renke_realtime
85154 | PILOT_2026_01 | P2 | 24319362 | 2026-10-28 06:37:40 | 2026-10-28 06:37:42 | 17.9 | 77 | -- | -- | commissioning | renke_realtime
85155 | PILOT_2026_01 | P3 | 24319364 | 2026-10-28 06:37:42 | 2026-10-28 06:37:42 | 17.9 | 78.8 | -- | -- | commissioning | renke_realtime
85158 | PILOT_2026_01 | B0 | 24319365 | 2026-10-28 06:37:42 | 2026-10-28 06:37:52 | 14.9 | 82 | -- | -- | commissioning | renke_realtime
85156 | PILOT_2026_01 | P2 | 15207556 | 2026-10-28 06:37:42 | 2026-10-28 06:37:52 | -- | -- | 0 | -- | commissioning | renke_realtime
85157 | PILOT_2026_01 | P2 | 21182972 | 2026-10-28 06:37:46 | 2026-10-28 06:37:52 | -- | -- | -- | 488 | commissioning | renke_realtime
85159 | PILOT_2026_01 | P3 | 21182973 | 2026-10-28 06:38:04 | 2026-10-28 06:38:12 | -- | -- | -- | 604 | commissioning | renke_realtime
85160 | PILOT_2026_01 | B0 | 21182970 | 2026-10-28 06:38:14 | 2026-10-28 06:38:28 | -- | -- | -- | 440 | commissioning | renke_realtime
85161 | PILOT_2026_01 | P1 | 24319305 | 2026-10-28 06:38:19 | 2026-10-28 06:38:28 | 18.1 | 75.1 | -- | -- | commissioning | renke_realtime
85164 | PILOT_2026_01 | P3 | 15207557 | 2026-10-28 06:38:30 | 2026-10-28 06:38:43 | -- | -- | 0 | -- | commissioning | renke_realtime
85162 | PILOT_2026_01 | B0 | 15207554 | 2026-10-28 06:38:30 | 2026-10-28 06:38:43 | -- | -- | 0 | -- | commissioning | renke_realtime
85165 | PILOT_2026_01 | P2 | 24319362 | 2026-10-28 06:38:40 | 2026-10-28 06:38:43 | 17.8 | 76.9 | -- | -- | commissioning | renke_realtime
85168 | PILOT_2026_01 | P3 | 24319364 | 2026-10-28 06:38:42 | 2026-10-28 06:38:52 | 17.9 | 78.9 | -- | -- | commissioning | renke_realtime
85166 | PILOT_2026_01 | B0 | 24319365 | 2026-10-28 06:38:42 | 2026-10-28 06:38:43 | 15 | 81.5 | -- | -- | commissioning | renke_realtime
85163 | PILOT_2026_01 | P2 | 15207556 | 2026-10-28 06:38:42 | 2026-10-28 06:38:43 | -- | -- | 0 | -- | commissioning | renke_realtime
85167 | PILOT_2026_01 | P2 | 21182972 | 2026-10-28 06:38:46 | 2026-10-28 06:38:52 | -- | -- | -- | 488 | commissioning | renke_realtime
85169 | PILOT_2026_01 | P3 | 21182973 | 2026-10-28 06:39:04 | 2026-10-28 06:39:13 | -- | -- | -- | 604 | commissioning | renke_realtime
85170 | PILOT_2026_01 | B0 | 21182970 | 2026-10-28 06:39:15 | 2026-10-28 06:39:29 | -- | -- | -- | 438 | commissioning | renke_realtime
85172 | PILOT_2026_01 | P1 | 24319305 | 2026-10-28 06:39:19 | 2026-10-28 06:39:29 | 18.1 | 75.1 | -- | -- | commissioning | renke_realtime
85171 | PILOT_2026_01 | P1 | 21182971 | 2026-10-28 06:39:21 | 2026-10-28 06:39:29 | -- | -- | -- | 599 | commissioning | renke_realtime
85175 | PILOT_2026_01 | P3 | 15207557 | 2026-10-28 06:39:30 | 2026-10-28 06:39:44 | -- | -- | 0 | -- | commissioning | renke_realtime
85174 | PILOT_2026_01 | P1 | 15207555 | 2026-10-28 06:39:30 | 2026-10-28 06:39:44 | -- | -- | 0 | -- | commissioning | renke_realtime
85173 | PILOT_2026_01 | B0 | 15207554 | 2026-10-28 06:39:31 | 2026-10-28 06:39:44 | -- | -- | 0 | -- | commissioning | renke_realtime
85176 | PILOT_2026_01 | P2 | 24319362 | 2026-10-28 06:39:40 | 2026-10-28 06:39:44 | 17.8 | 76.8 | -- | -- | commissioning | renke_realtime
85177 | PILOT_2026_01 | P3 | 24319364 | 2026-10-28 06:39:42 | 2026-10-28 06:39:44 | 17.9 | 78.9 | -- | -- | commissioning | renke_realtime
85178 | PILOT_2026_01 | B0 | 24319365 | 2026-10-28 06:39:42 | 2026-10-28 06:39:44 | 14.9 | 81.4 | -- | -- | commissioning | renke_realtime
85179 | PILOT_2026_01 | P2 | 21182972 | 2026-10-28 06:39:46 | 2026-10-28 06:39:52 | -- | -- | -- | 487 | commissioning | renke_realtime
85180 | PILOT_2026_01 | P3 | 21182973 | 2026-10-28 06:40:04 | 2026-10-28 06:40:14 | -- | -- | -- | 603 | commissioning | renke_realtime
85181 | PILOT_2026_01 | B0 | 21182970 | 2026-10-28 06:40:15 | 2026-10-28 06:40:30 | -- | -- | -- | 438 | commissioning | renke_realtime
85182 | PILOT_2026_01 | P1 | 21182971 | 2026-10-28 06:40:21 | 2026-10-28 06:40:30 | -- | -- | -- | 598 | commissioning | renke_realtime
85186 | PILOT_2026_01 | P3 | 15207557 | 2026-10-28 06:40:30 | 2026-10-28 06:40:45 | -- | -- | 0 | -- | commissioning | renke_realtime
85184 | PILOT_2026_01 | P1 | 15207555 | 2026-10-28 06:40:30 | 2026-10-28 06:40:45 | -- | -- | 0 | -- | commissioning | renke_realtime
85183 | PILOT_2026_01 | B0 | 15207554 | 2026-10-28 06:40:30 | 2026-10-28 06:40:45 | -- | -- | 0 | -- | commissioning | renke_realtime
85187 | PILOT_2026_01 | P2 | 24319362 | 2026-10-28 06:40:40 | 2026-10-28 06:40:45 | 17.9 | 76.9 | -- | -- | commissioning | renke_realtime
85188 | PILOT_2026_01 | P3 | 24319364 | 2026-10-28 06:40:42 | 2026-10-28 06:40:45 | 17.9 | 78.9 | -- | -- | commissioning | renke_realtime
85189 | PILOT_2026_01 | B0 | 24319365 | 2026-10-28 06:40:42 | 2026-10-28 06:40:45 | 15 | 81.4 | -- | -- | commissioning | renke_realtime
85185 | PILOT_2026_01 | P2 | 15207556 | 2026-10-28 06:40:42 | 2026-10-28 06:40:45 | -- | -- | 0 | -- | commissioning | renke_realtime
85190 | PILOT_2026_01 | P2 | 21182972 | 2026-10-28 06:40:46 | 2026-10-28 06:40:52 | -- | -- | -- | 488 | commissioning | renke_realtime
85191 | PILOT_2026_01 | P3 | 21182973 | 2026-10-28 06:41:04 | 2026-10-28 06:41:15 | -- | -- | -- | 604 | commissioning | renke_realtime
85192 | PILOT_2026_01 | B0 | 21182970 | 2026-10-28 06:41:15 | 2026-10-28 06:41:31 | -- | -- | -- | 436 | commissioning | renke_realtime
85194 | PILOT_2026_01 | P1 | 24319305 | 2026-10-28 06:41:19 | 2026-10-28 06:41:31 | 18.1 | 75.2 | -- | -- | commissioning | renke_realtime
85193 | PILOT_2026_01 | P1 | 21182971 | 2026-10-28 06:41:22 | 2026-10-28 06:41:31 | -- | -- | -- | 600 | commissioning | renke_realtime
85196 | PILOT_2026_01 | P1 | 15207555 | 2026-10-28 06:41:30 | 2026-10-28 06:41:46 | -- | -- | 0 | -- | commissioning | renke_realtime
85195 | PILOT_2026_01 | B0 | 15207554 | 2026-10-28 06:41:30 | 2026-10-28 06:41:46 | -- | -- | 0 | -- | commissioning | renke_realtime
85198 | PILOT_2026_01 | P3 | 15207557 | 2026-10-28 06:41:33 | 2026-10-28 06:41:46 | -- | -- | 0 | -- | commissioning | renke_realtime
85199 | PILOT_2026_01 | P2 | 24319362 | 2026-10-28 06:41:40 | 2026-10-28 06:41:46 | 17.8 | 77 | -- | -- | commissioning | renke_realtime
85200 | PILOT_2026_01 | P3 | 24319364 | 2026-10-28 06:41:42 | 2026-10-28 06:41:46 | 17.9 | 79 | -- | -- | commissioning | renke_realtime
85201 | PILOT_2026_01 | B0 | 24319365 | 2026-10-28 06:41:42 | 2026-10-28 06:41:46 | 15 | 81.6 | -- | -- | commissioning | renke_realtime
85197 | PILOT_2026_01 | P2 | 15207556 | 2026-10-28 06:41:42 | 2026-10-28 06:41:46 | -- | -- | 0 | -- | commissioning | renke_realtime
85202 | PILOT_2026_01 | P2 | 21182972 | 2026-10-28 06:41:46 | 2026-10-28 06:41:52 | -- | -- | -- | 485 | commissioning | renke_realtime
85204 | PILOT_2026_01 | P3 | 21182973 | 2026-10-28 06:42:08 | 2026-10-28 06:42:16 | -- | -- | -- | 602 | commissioning | renke_realtime
85203 | PILOT_2026_01 | B0 | 21182970 | 2026-10-28 06:42:15 | 2026-10-28 06:42:16 | -- | -- | -- | 436 | commissioning | renke_realtime
85208 | PILOT_2026_01 | P1 | 24319305 | 2026-10-28 06:42:19 | 2026-10-28 06:42:32 | 18 | 75.1 | -- | -- | commissioning | renke_realtime
85207 | PILOT_2026_01 | P1 | 21182971 | 2026-10-28 06:42:22 | 2026-10-28 06:42:32 | -- | -- | -- | 599 | commissioning | renke_realtime
85206 | PILOT_2026_01 | P1 | 15207555 | 2026-10-28 06:42:30 | 2026-10-28 06:42:32 | -- | -- | 0.1 | -- | commissioning | renke_realtime
85205 | PILOT_2026_01 | B0 | 15207554 | 2026-10-28 06:42:31 | 2026-10-28 06:42:32 | -- | -- | 0 | -- | commissioning | renke_realtime
85209 | PILOT_2026_01 | P2 | 24319362 | 2026-10-28 06:42:40 | 2026-10-28 06:42:47 | 17.8 | 76.9 | -- | -- | commissioning | renke_realtime
85211 | PILOT_2026_01 | P3 | 21182973 | 2026-10-28 06:43:08 | 2026-10-28 06:43:17 | -- | -- | -- | 599 | commissioning | renke_realtime
85210 | PILOT_2026_01 | B0 | 21182970 | 2026-10-28 06:43:15 | 2026-10-28 06:43:17 | -- | -- | -- | 436 | commissioning | renke_realtime
85215 | PILOT_2026_01 | P1 | 24319305 | 2026-10-28 06:43:19 | 2026-10-28 06:43:32 | 18.1 | 75 | -- | -- | commissioning | renke_realtime
85214 | PILOT_2026_01 | P1 | 21182971 | 2026-10-28 06:43:22 | 2026-10-28 06:43:32 | -- | -- | -- | 598 | commissioning | renke_realtime
85213 | PILOT_2026_01 | P1 | 15207555 | 2026-10-28 06:43:30 | 2026-10-28 06:43:32 | -- | -- | 0 | -- | commissioning | renke_realtime
85212 | PILOT_2026_01 | B0 | 15207554 | 2026-10-28 06:43:31 | 2026-10-28 06:43:32 | -- | -- | 0 | -- | commissioning | renke_realtime
85216 | PILOT_2026_01 | P3 | 15207557 | 2026-10-28 06:43:33 | 2026-10-28 06:43:48 | -- | -- | 0 | -- | commissioning | renke_realtime
85218 | PILOT_2026_01 | P3 | 21182973 | 2026-10-28 06:44:08 | 2026-10-28 06:44:18 | -- | -- | -- | 601 | commissioning | renke_realtime
85217 | PILOT_2026_01 | B0 | 21182970 | 2026-10-28 06:44:15 | 2026-10-28 06:44:18 | -- | -- | -- | 437 | commissioning | renke_realtime
85222 | PILOT_2026_01 | P1 | 24319305 | 2026-10-28 06:44:19 | 2026-10-28 06:44:33 | 18 | 74.7 | -- | -- | commissioning | renke_realtime
85221 | PILOT_2026_01 | P1 | 21182971 | 2026-10-28 06:44:22 | 2026-10-28 06:44:33 | -- | -- | -- | 595 | commissioning | renke_realtime
85220 | PILOT_2026_01 | P1 | 15207555 | 2026-10-28 06:44:30 | 2026-10-28 06:44:33 | -- | -- | 0 | -- | commissioning | renke_realtime
85219 | PILOT_2026_01 | B0 | 15207554 | 2026-10-28 06:44:31 | 2026-10-28 06:44:33 | -- | -- | 0 | -- | commissioning | renke_realtime
85224 | PILOT_2026_01 | P3 | 15207557 | 2026-10-28 06:44:33 | 2026-10-28 06:44:49 | -- | -- | 0 | -- | commissioning | renke_realtime
85225 | PILOT_2026_01 | P2 | 24319362 | 2026-10-28 06:44:40 | 2026-10-28 06:44:49 | 17.8 | 76.8 | -- | -- | commissioning | renke_realtime
85226 | PILOT_2026_01 | P3 | 24319364 | 2026-10-28 06:44:42 | 2026-10-28 06:44:49 | 17.8 | 78.9 | -- | -- | commissioning | renke_realtime
85227 | PILOT_2026_01 | B0 | 24319365 | 2026-10-28 06:44:42 | 2026-10-28 06:44:49 | 14.9 | 81.5 | -- | -- | commissioning | renke_realtime
85223 | PILOT_2026_01 | P2 | 15207556 | 2026-10-28 06:44:43 | 2026-10-28 06:44:49 | -- | -- | 0 | -- | commissioning | renke_realtime
85229 | PILOT_2026_01 | P3 | 21182973 | 2026-10-28 06:45:08 | 2026-10-28 06:45:19 | -- | -- | -- | 603 | commissioning | renke_realtime
85228 | PILOT_2026_01 | B0 | 21182970 | 2026-10-28 06:45:15 | 2026-10-28 06:45:19 | -- | -- | -- | 438 | commissioning | renke_realtime
85234 | PILOT_2026_01 | P1 | 24319305 | 2026-10-28 06:45:19 | 2026-10-28 06:45:34 | 18 | 75.1 | -- | -- | commissioning | renke_realtime
85233 | PILOT_2026_01 | P1 | 21182971 | 2026-10-28 06:45:22 | 2026-10-28 06:45:34 | -- | -- | -- | 590 | commissioning | renke_realtime
85231 | PILOT_2026_01 | P1 | 15207555 | 2026-10-28 06:45:30 | 2026-10-28 06:45:34 | -- | -- | 0 | -- | commissioning | renke_realtime
85230 | PILOT_2026_01 | B0 | 15207554 | 2026-10-28 06:45:31 | 2026-10-28 06:45:34 | -- | -- | 0 | -- | commissioning | renke_realtime
85232 | PILOT_2026_01 | P3 | 15207557 | 2026-10-28 06:45:33 | 2026-10-28 06:45:34 | -- | -- | 0 | -- | commissioning | renke_realtime
85236 | PILOT_2026_01 | P2 | 24319362 | 2026-10-28 06:45:40 | 2026-10-28 06:45:50 | 17.9 | 76.9 | -- | -- | commissioning | renke_realtime
85237 | PILOT_2026_01 | P3 | 24319364 | 2026-10-28 06:45:42 | 2026-10-28 06:45:50 | 17.9 | 78.9 | -- | -- | commissioning | renke_realtime
85238 | PILOT_2026_01 | B0 | 24319365 | 2026-10-28 06:45:42 | 2026-10-28 06:45:50 | 14.9 | 81.3 | -- | -- | commissioning | renke_realtime
85235 | PILOT_2026_01 | P2 | 15207556 | 2026-10-28 06:45:43 | 2026-10-28 06:45:50 | -- | -- | 0 | -- | commissioning | renke_realtime
85239 | PILOT_2026_01 | P3 | 21182973 | 2026-10-28 06:46:08 | 2026-10-28 06:46:20 | -- | -- | -- | 600 | commissioning | renke_realtime
85243 | PILOT_2026_01 | P1 | 24319305 | 2026-10-28 06:46:19 | 2026-10-28 06:46:35 | 18 | 75 | -- | -- | commissioning | renke_realtime
85242 | PILOT_2026_01 | P1 | 21182971 | 2026-10-28 06:46:22 | 2026-10-28 06:46:35 | -- | -- | -- | 587 | commissioning | renke_realtime
85241 | PILOT_2026_01 | P1 | 15207555 | 2026-10-28 06:46:31 | 2026-10-28 06:46:35 | -- | -- | 0 | -- | commissioning | renke_realtime
85240 | PILOT_2026_01 | B0 | 15207554 | 2026-10-28 06:46:31 | 2026-10-28 06:46:35 | -- | -- | 0 | -- | commissioning | renke_realtime
85245 | PILOT_2026_01 | P3 | 24319364 | 2026-10-28 06:46:42 | 2026-10-28 06:46:51 | 17.9 | 79 | -- | -- | commissioning | renke_realtime
85246 | PILOT_2026_01 | B0 | 24319365 | 2026-10-28 06:46:42 | 2026-10-28 06:46:51 | 14.8 | 81.4 | -- | -- | commissioning | renke_realtime
85244 | PILOT_2026_01 | P2 | 15207556 | 2026-10-28 06:46:43 | 2026-10-28 06:46:51 | -- | -- | 0 | -- | commissioning | renke_realtime
85248 | PILOT_2026_01 | P3 | 21182973 | 2026-10-28 06:47:08 | 2026-10-28 06:47:21 | -- | -- | -- | 601 | commissioning | renke_realtime
85247 | PILOT_2026_01 | B0 | 21182970 | 2026-10-28 06:47:15 | 2026-10-28 06:47:21 | -- | -- | -- | 443 | commissioning | renke_realtime
85249 | PILOT_2026_01 | P1 | 24319305 | 2026-10-28 06:47:19 | 2026-10-28 06:47:21 | 18 | 75.2 | -- | -- | commissioning | renke_realtime
85252 | PILOT_2026_01 | P1 | 21182971 | 2026-10-28 06:47:22 | 2026-10-28 06:47:36 | -- | -- | -- | 586 | commissioning | renke_realtime
85250 | PILOT_2026_01 | B0 | 15207554 | 2026-10-28 06:47:31 | 2026-10-28 06:47:36 | -- | -- | 0 | -- | commissioning | renke_realtime
85251 | PILOT_2026_01 | P3 | 15207557 | 2026-10-28 06:47:33 | 2026-10-28 06:47:36 | -- | -- | 0 | -- | commissioning | renke_realtime
85254 | PILOT_2026_01 | P2 | 24319362 | 2026-10-28 06:47:40 | 2026-10-28 06:47:52 | 17.8 | 76.7 | -- | -- | commissioning | renke_realtime
85255 | PILOT_2026_01 | P3 | 24319364 | 2026-10-28 06:47:42 | 2026-10-28 06:47:52 | 17.9 | 78.8 | -- | -- | commissioning | renke_realtime
85256 | PILOT_2026_01 | B0 | 24319365 | 2026-10-28 06:47:42 | 2026-10-28 06:47:52 | 14.9 | 81.2 | -- | -- | commissioning | renke_realtime
85253 | PILOT_2026_01 | P2 | 15207556 | 2026-10-28 06:47:43 | 2026-10-28 06:47:52 | -- | -- | 0 | -- | commissioning | renke_realtime
85258 | PILOT_2026_01 | P3 | 21182973 | 2026-10-28 06:48:08 | 2026-10-28 06:48:22 | -- | -- | -- | 601 | commissioning | renke_realtime
85257 | PILOT_2026_01 | B0 | 21182970 | 2026-10-28 06:48:15 | 2026-10-28 06:48:22 | -- | -- | -- | 440 | commissioning | renke_realtime
85259 | PILOT_2026_01 | P1 | 24319305 | 2026-10-28 06:48:19 | 2026-10-28 06:48:22 | 18.1 | 75.3 | -- | -- | commissioning | renke_realtime
85263 | PILOT_2026_01 | P1 | 21182971 | 2026-10-28 06:48:22 | 2026-10-28 06:48:37 | -- | -- | -- | 582 | commissioning | renke_realtime
85261 | PILOT_2026_01 | P1 | 15207555 | 2026-10-28 06:48:31 | 2026-10-28 06:48:37 | -- | -- | 0 | -- | commissioning | renke_realtime
85260 | PILOT_2026_01 | B0 | 15207554 | 2026-10-28 06:48:31 | 2026-10-28 06:48:37 | -- | -- | 0 | -- | commissioning | renke_realtime
85262 | PILOT_2026_01 | P3 | 15207557 | 2026-10-28 06:48:33 | 2026-10-28 06:48:37 | -- | -- | 0 | -- | commissioning | renke_realtime
85266 | PILOT_2026_01 | P2 | 24319362 | 2026-10-28 06:48:40 | 2026-10-28 06:48:52 | 17.8 | 76.8 | -- | -- | commissioning | renke_realtime
85267 | PILOT_2026_01 | P3 | 24319364 | 2026-10-28 06:48:42 | 2026-10-28 06:48:52 | 17.9 | 79 | -- | -- | commissioning | renke_realtime
85268 | PILOT_2026_01 | B0 | 24319365 | 2026-10-28 06:48:42 | 2026-10-28 06:48:52 | 14.9 | 81.6 | -- | -- | commissioning | renke_realtime
85264 | PILOT_2026_01 | P2 | 15207556 | 2026-10-28 06:48:43 | 2026-10-28 06:48:52 | -- | -- | 0 | -- | commissioning | renke_realtime
85265 | PILOT_2026_01 | P2 | 21182972 | 2026-10-28 06:48:47 | 2026-10-28 06:48:52 | -- | -- | -- | 485 | commissioning | renke_realtime
85269 | PILOT_2026_01 | B0 | 21182970 | 2026-10-28 06:49:15 | 2026-10-28 06:49:23 | -- | -- | -- | 438 | commissioning | renke_realtime
85271 | PILOT_2026_01 | P1 | 24319305 | 2026-10-28 06:49:19 | 2026-10-28 06:49:23 | 18.1 | 75 | -- | -- | commissioning | renke_realtime
85270 | PILOT_2026_01 | P1 | 21182971 | 2026-10-28 06:49:22 | 2026-10-28 06:49:23 | -- | -- | -- | 583 | commissioning | renke_realtime
85273 | PILOT_2026_01 | P1 | 15207555 | 2026-10-28 06:49:31 | 2026-10-28 06:49:38 | -- | -- | 0 | -- | commissioning | renke_realtime
85272 | PILOT_2026_01 | B0 | 15207554 | 2026-10-28 06:49:31 | 2026-10-28 06:49:38 | -- | -- | 0 | -- | commissioning | renke_realtime
85274 | PILOT_2026_01 | P3 | 15207557 | 2026-10-28 06:49:33 | 2026-10-28 06:49:38 | -- | -- | 0 | -- | commissioning | renke_realtime
85277 | PILOT_2026_01 | P2 | 24319362 | 2026-10-28 06:49:40 | 2026-10-28 06:49:52 | 17.9 | 76.9 | -- | -- | commissioning | renke_realtime
85278 | PILOT_2026_01 | P3 | 24319364 | 2026-10-28 06:49:42 | 2026-10-28 06:49:52 | 17.8 | 78.9 | -- | -- | commissioning | renke_realtime
85279 | PILOT_2026_01 | B0 | 24319365 | 2026-10-28 06:49:42 | 2026-10-28 06:49:52 | 14.9 | 81.4 | -- | -- | commissioning | renke_realtime
85275 | PILOT_2026_01 | P2 | 15207556 | 2026-10-28 06:49:43 | 2026-10-28 06:49:52 | -- | -- | 0 | -- | commissioning | renke_realtime
85276 | PILOT_2026_01 | P2 | 21182972 | 2026-10-28 06:49:47 | 2026-10-28 06:49:52 | -- | -- | -- | 485 | commissioning | renke_realtime
85280 | PILOT_2026_01 | P3 | 21182973 | 2026-10-28 06:50:09 | 2026-10-28 06:50:09 | -- | -- | -- | 599 | commissioning | renke_realtime
85281 | PILOT_2026_01 | B0 | 21182970 | 2026-10-28 06:50:15 | 2026-10-28 06:50:24 | -- | -- | -- | 436 | commissioning | renke_realtime
85283 | PILOT_2026_01 | P1 | 24319305 | 2026-10-28 06:50:19 | 2026-10-28 06:50:24 | 18 | 75 | -- | -- | commissioning | renke_realtime
85282 | PILOT_2026_01 | P1 | 21182971 | 2026-10-28 06:50:22 | 2026-10-28 06:50:24 | -- | -- | -- | 584 | commissioning | renke_realtime
85285 | PILOT_2026_01 | P1 | 15207555 | 2026-10-28 06:50:31 | 2026-10-28 06:50:39 | -- | -- | 0 | -- | commissioning | renke_realtime
85284 | PILOT_2026_01 | B0 | 15207554 | 2026-10-28 06:50:31 | 2026-10-28 06:50:39 | -- | -- | 0 | -- | commissioning | renke_realtime
85286 | PILOT_2026_01 | P3 | 15207557 | 2026-10-28 06:50:33 | 2026-10-28 06:50:39 | -- | -- | 0 | -- | commissioning | renke_realtime
85289 | PILOT_2026_01 | P2 | 24319362 | 2026-10-28 06:50:41 | 2026-10-28 06:50:52 | 17.8 | 76.9 | -- | -- | commissioning | renke_realtime
85290 | PILOT_2026_01 | P3 | 24319364 | 2026-10-28 06:50:42 | 2026-10-28 06:50:52 | 17.8 | 78.9 | -- | -- | commissioning | renke_realtime
85287 | PILOT_2026_01 | P2 | 15207556 | 2026-10-28 06:50:43 | 2026-10-28 06:50:52 | -- | -- | 0 | -- | commissioning | renke_realtime
85288 | PILOT_2026_01 | P2 | 21182972 | 2026-10-28 06:50:47 | 2026-10-28 06:50:52 | -- | -- | -- | 486 | commissioning | renke_realtime
85291 | PILOT_2026_01 | P3 | 21182973 | 2026-10-28 06:51:09 | 2026-10-28 06:51:10 | -- | -- | -- | 599 | commissioning | renke_realtime
85292 | PILOT_2026_01 | B0 | 21182970 | 2026-10-28 06:51:18 | 2026-10-28 06:51:25 | -- | -- | -- | 437 | commissioning | renke_realtime
85293 | PILOT_2026_01 | P1 | 24319305 | 2026-10-28 06:51:19 | 2026-10-28 06:51:25 | 18 | 75.1 | -- | -- | commissioning | renke_realtime
85295 | PILOT_2026_01 | P1 | 15207555 | 2026-10-28 06:51:31 | 2026-10-28 06:51:40 | -- | -- | 0 | -- | commissioning | renke_realtime
85294 | PILOT_2026_01 | B0 | 15207554 | 2026-10-28 06:51:31 | 2026-10-28 06:51:40 | -- | -- | 0 | -- | commissioning | renke_realtime
85296 | PILOT_2026_01 | P3 | 15207557 | 2026-10-28 06:51:33 | 2026-10-28 06:51:40 | -- | -- | 0 | -- | commissioning | renke_realtime
85298 | PILOT_2026_01 | P2 | 24319362 | 2026-10-28 06:51:40 | 2026-10-28 06:51:52 | 17.7 | 76.7 | -- | -- | commissioning | renke_realtime
85299 | PILOT_2026_01 | P3 | 24319364 | 2026-10-28 06:51:42 | 2026-10-28 06:51:52 | 17.7 | 78.8 | -- | -- | commissioning | renke_realtime
85300 | PILOT_2026_01 | B0 | 24319365 | 2026-10-28 06:51:42 | 2026-10-28 06:51:52 | 14.8 | 81 | -- | -- | commissioning | renke_realtime
85297 | PILOT_2026_01 | P2 | 15207556 | 2026-10-28 06:51:43 | 2026-10-28 06:51:52 | -- | -- | 0 | -- | commissioning | renke_realtime
85301 | PILOT_2026_01 | B0 | 21182970 | 2026-10-28 06:52:18 | 2026-10-28 06:52:26 | -- | -- | -- | 435 | commissioning | renke_realtime
85302 | PILOT_2026_01 | P1 | 24319305 | 2026-10-28 06:52:19 | 2026-10-28 06:52:26 | 18 | 75 | -- | -- | commissioning | renke_realtime
85304 | PILOT_2026_01 | P1 | 15207555 | 2026-10-28 06:52:31 | 2026-10-28 06:52:41 | -- | -- | 0 | -- | commissioning | renke_realtime
85305 | PILOT_2026_01 | P3 | 15207557 | 2026-10-28 06:52:33 | 2026-10-28 06:52:41 | -- | -- | 0 | -- | commissioning | renke_realtime
85303 | PILOT_2026_01 | B0 | 15207554 | 2026-10-28 06:52:34 | 2026-10-28 06:52:41 | -- | -- | 0 | -- | commissioning | renke_realtime
85306 | PILOT_2026_01 | P2 | 24319362 | 2026-10-28 06:52:40 | 2026-10-28 06:52:41 | 17.8 | 76.7 | -- | -- | commissioning | renke_realtime
85309 | PILOT_2026_01 | P3 | 24319364 | 2026-10-28 06:52:42 | 2026-10-28 06:52:52 | 17.9 | 78.9 | -- | -- | commissioning | renke_realtime
85310 | PILOT_2026_01 | B0 | 24319365 | 2026-10-28 06:52:42 | 2026-10-28 06:52:52 | 14.8 | 81.3 | -- | -- | commissioning | renke_realtime
85307 | PILOT_2026_01 | P2 | 15207556 | 2026-10-28 06:52:43 | 2026-10-28 06:52:52 | -- | -- | 0 | -- | commissioning | renke_realtime
85308 | PILOT_2026_01 | P2 | 21182972 | 2026-10-28 06:52:47 | 2026-10-28 06:52:52 | -- | -- | -- | 488 | commissioning | renke_realtime
85311 | PILOT_2026_01 | P3 | 21182973 | 2026-10-28 06:53:09 | 2026-10-28 06:53:11 | -- | -- | -- | 592 | commissioning | renke_realtime
85312 | PILOT_2026_01 | B0 | 21182970 | 2026-10-28 06:53:18 | 2026-10-28 06:53:27 | -- | -- | -- | 433 | commissioning | renke_realtime
85314 | PILOT_2026_01 | P1 | 24319305 | 2026-10-28 06:53:19 | 2026-10-28 06:53:27 | 18 | 74.8 | -- | -- | commissioning | renke_realtime
85313 | PILOT_2026_01 | P1 | 21182971 | 2026-10-28 06:53:22 | 2026-10-28 06:53:27 | -- | -- | -- | 582 | commissioning | renke_realtime
85316 | PILOT_2026_01 | P1 | 15207555 | 2026-10-28 06:53:31 | 2026-10-28 06:53:42 | -- | -- | 0 | -- | commissioning | renke_realtime
85317 | PILOT_2026_01 | P3 | 15207557 | 2026-10-28 06:53:34 | 2026-10-28 06:53:42 | -- | -- | 0 | -- | commissioning | renke_realtime
85315 | PILOT_2026_01 | B0 | 15207554 | 2026-10-28 06:53:34 | 2026-10-28 06:53:42 | -- | -- | 0 | -- | commissioning | renke_realtime
85318 | PILOT_2026_01 | P2 | 24319362 | 2026-10-28 06:53:41 | 2026-10-28 06:53:42 | 17.8 | 76.9 | -- | -- | commissioning | renke_realtime
85322 | PILOT_2026_01 | P3 | 24319364 | 2026-10-28 06:53:42 | 2026-10-28 06:53:52 | 17.8 | 78.9 | -- | -- | commissioning | renke_realtime
85319 | PILOT_2026_01 | B0 | 24319365 | 2026-10-28 06:53:42 | 2026-10-28 06:53:42 | 14.8 | 81.5 | -- | -- | commissioning | renke_realtime
85320 | PILOT_2026_01 | P2 | 15207556 | 2026-10-28 06:53:43 | 2026-10-28 06:53:52 | -- | -- | 0 | -- | commissioning | renke_realtime
85321 | PILOT_2026_01 | P2 | 21182972 | 2026-10-28 06:53:47 | 2026-10-28 06:53:52 | -- | -- | -- | 485 | commissioning | renke_realtime
85323 | PILOT_2026_01 | P3 | 21182973 | 2026-10-28 06:54:09 | 2026-10-28 06:54:12 | -- | -- | -- | 595 | commissioning | renke_realtime
85324 | PILOT_2026_01 | B0 | 21182970 | 2026-10-28 06:54:18 | 2026-10-28 06:54:28 | -- | -- | -- | 435 | commissioning | renke_realtime
85326 | PILOT_2026_01 | P1 | 24319305 | 2026-10-28 06:54:19 | 2026-10-28 06:54:28 | 18 | 75.1 | -- | -- | commissioning | renke_realtime
85325 | PILOT_2026_01 | P1 | 21182971 | 2026-10-28 06:54:22 | 2026-10-28 06:54:28 | -- | -- | -- | 578 | commissioning | renke_realtime
85328 | PILOT_2026_01 | P1 | 15207555 | 2026-10-28 06:54:31 | 2026-10-28 06:54:43 | -- | -- | 0 | -- | commissioning | renke_realtime
85329 | PILOT_2026_01 | P3 | 15207557 | 2026-10-28 06:54:34 | 2026-10-28 06:54:43 | -- | -- | 0 | -- | commissioning | renke_realtime
85327 | PILOT_2026_01 | B0 | 15207554 | 2026-10-28 06:54:34 | 2026-10-28 06:54:43 | -- | -- | 0 | -- | commissioning | renke_realtime
85330 | PILOT_2026_01 | P2 | 24319362 | 2026-10-28 06:54:40 | 2026-10-28 06:54:43 | 17.8 | 76.8 | -- | -- | commissioning | renke_realtime
85331 | PILOT_2026_01 | P3 | 24319364 | 2026-10-28 06:54:42 | 2026-10-28 06:54:43 | 17.9 | 78.8 | -- | -- | commissioning | renke_realtime
85332 | PILOT_2026_01 | B0 | 24319365 | 2026-10-28 06:54:42 | 2026-10-28 06:54:43 | 14.8 | 81.3 | -- | -- | commissioning | renke_realtime
85333 | PILOT_2026_01 | P2 | 15207556 | 2026-10-28 06:54:43 | 2026-10-28 06:54:52 | -- | -- | 0 | -- | commissioning | renke_realtime
85334 | PILOT_2026_01 | P3 | 21182973 | 2026-10-28 06:55:09 | 2026-10-28 06:55:13 | -- | -- | -- | 598 | commissioning | renke_realtime
85335 | PILOT_2026_01 | B0 | 21182970 | 2026-10-28 06:55:18 | 2026-10-28 06:55:29 | -- | -- | -- | 434 | commissioning | renke_realtime
85337 | PILOT_2026_01 | P1 | 24319305 | 2026-10-28 06:55:19 | 2026-10-28 06:55:29 | 18 | 74.9 | -- | -- | commissioning | renke_realtime
85336 | PILOT_2026_01 | P1 | 21182971 | 2026-10-28 06:55:23 | 2026-10-28 06:55:29 | -- | -- | -- | 577 | commissioning | renke_realtime
85338 | PILOT_2026_01 | P1 | 15207555 | 2026-10-28 06:55:31 | 2026-10-28 06:55:44 | -- | -- | 0 | -- | commissioning | renke_realtime
85340 | PILOT_2026_01 | P2 | 24319362 | 2026-10-28 06:55:40 | 2026-10-28 06:55:44 | 17.8 | 76.7 | -- | -- | commissioning | renke_realtime
85341 | PILOT_2026_01 | P3 | 24319364 | 2026-10-28 06:55:42 | 2026-10-28 06:55:44 | 17.9 | 78.8 | -- | -- | commissioning | renke_realtime
85342 | PILOT_2026_01 | B0 | 24319365 | 2026-10-28 06:55:42 | 2026-10-28 06:55:44 | 14.8 | 82 | -- | -- | commissioning | renke_realtime
85339 | PILOT_2026_01 | P2 | 15207556 | 2026-10-28 06:55:43 | 2026-10-28 06:55:44 | -- | -- | 0 | -- | commissioning | renke_realtime
85343 | PILOT_2026_01 | P2 | 21182972 | 2026-10-28 06:55:47 | 2026-10-28 06:55:52 | -- | -- | -- | 487 | commissioning | renke_realtime
85344 | PILOT_2026_01 | P3 | 21182973 | 2026-10-28 06:56:09 | 2026-10-28 06:56:14 | -- | -- | -- | 599 | commissioning | renke_realtime
85345 | PILOT_2026_01 | B0 | 21182970 | 2026-10-28 06:56:18 | 2026-10-28 06:56:30 | -- | -- | -- | 437 | commissioning | renke_realtime
85347 | PILOT_2026_01 | P1 | 24319305 | 2026-10-28 06:56:19 | 2026-10-28 06:56:30 | 18.1 | 74.8 | -- | -- | commissioning | renke_realtime
85346 | PILOT_2026_01 | P1 | 21182971 | 2026-10-28 06:56:23 | 2026-10-28 06:56:30 | -- | -- | -- | 575 | commissioning | renke_realtime
85349 | PILOT_2026_01 | P1 | 15207555 | 2026-10-28 06:56:31 | 2026-10-28 06:56:45 | -- | -- | 0 | -- | commissioning | renke_realtime
85351 | PILOT_2026_01 | P3 | 15207557 | 2026-10-28 06:56:34 | 2026-10-28 06:56:45 | -- | -- | 0 | -- | commissioning | renke_realtime
85348 | PILOT_2026_01 | B0 | 15207554 | 2026-10-28 06:56:34 | 2026-10-28 06:56:45 | -- | -- | 0 | -- | commissioning | renke_realtime
85352 | PILOT_2026_01 | P2 | 24319362 | 2026-10-28 06:56:40 | 2026-10-28 06:56:45 | 17.7 | 76.8 | -- | -- | commissioning | renke_realtime
85353 | PILOT_2026_01 | P3 | 24319364 | 2026-10-28 06:56:42 | 2026-10-28 06:56:45 | 17.8 | 79 | -- | -- | commissioning | renke_realtime
85354 | PILOT_2026_01 | B0 | 24319365 | 2026-10-28 06:56:42 | 2026-10-28 06:56:45 | 14.8 | 81.9 | -- | -- | commissioning | renke_realtime
85350 | PILOT_2026_01 | P2 | 15207556 | 2026-10-28 06:56:44 | 2026-10-28 06:56:45 | -- | -- | 0 | -- | commissioning | renke_realtime
85355 | PILOT_2026_01 | P2 | 21182972 | 2026-10-28 06:56:48 | 2026-10-28 06:56:52 | -- | -- | -- | 486 | commissioning | renke_realtime
85356 | PILOT_2026_01 | P3 | 21182973 | 2026-10-28 06:57:09 | 2026-10-28 06:57:15 | -- | -- | -- | 597 | commissioning | renke_realtime
85357 | PILOT_2026_01 | B0 | 21182970 | 2026-10-28 06:57:18 | 2026-10-28 06:57:31 | -- | -- | -- | 436 | commissioning | renke_realtime
85358 | PILOT_2026_01 | P1 | 21182971 | 2026-10-28 06:57:23 | 2026-10-28 06:57:31 | -- | -- | -- | 575 | commissioning | renke_realtime
85360 | PILOT_2026_01 | P1 | 15207555 | 2026-10-28 06:57:31 | 2026-10-28 06:57:46 | -- | -- | 0 | -- | commissioning | renke_realtime
85362 | PILOT_2026_01 | P3 | 15207557 | 2026-10-28 06:57:34 | 2026-10-28 06:57:46 | -- | -- | 0 | -- | commissioning | renke_realtime
85359 | PILOT_2026_01 | B0 | 15207554 | 2026-10-28 06:57:34 | 2026-10-28 06:57:46 | -- | -- | 0 | -- | commissioning | renke_realtime
85363 | PILOT_2026_01 | P2 | 24319362 | 2026-10-28 06:57:40 | 2026-10-28 06:57:46 | 17.8 | 76.8 | -- | -- | commissioning | renke_realtime
85364 | PILOT_2026_01 | P3 | 24319364 | 2026-10-28 06:57:42 | 2026-10-28 06:57:46 | 17.9 | 78.8 | -- | -- | commissioning | renke_realtime
85365 | PILOT_2026_01 | B0 | 24319365 | 2026-10-28 06:57:42 | 2026-10-28 06:57:46 | 14.8 | 81.5 | -- | -- | commissioning | renke_realtime
85361 | PILOT_2026_01 | P2 | 15207556 | 2026-10-28 06:57:44 | 2026-10-28 06:57:46 | -- | -- | 0 | -- | commissioning | renke_realtime
85366 | PILOT_2026_01 | P2 | 21182972 | 2026-10-28 06:57:48 | 2026-10-28 06:57:52 | -- | -- | -- | 487 | commissioning | renke_realtime
85367 | PILOT_2026_01 | P3 | 21182973 | 2026-10-28 06:58:09 | 2026-10-28 06:58:16 | -- | -- | -- | 597 | commissioning | renke_realtime
85368 | PILOT_2026_01 | B0 | 21182970 | 2026-10-28 06:58:19 | 2026-10-28 06:58:32 | -- | -- | -- | 434 | commissioning | renke_realtime
85370 | PILOT_2026_01 | P1 | 24319305 | 2026-10-28 06:58:19 | 2026-10-28 06:58:32 | 17.9 | 74.6 | -- | -- | commissioning | renke_realtime
85369 | PILOT_2026_01 | P1 | 21182971 | 2026-10-28 06:58:23 | 2026-10-28 06:58:32 | -- | -- | -- | 576 | commissioning | renke_realtime
85372 | PILOT_2026_01 | P1 | 15207555 | 2026-10-28 06:58:31 | 2026-10-28 06:58:47 | -- | -- | 0 | -- | commissioning | renke_realtime
85374 | PILOT_2026_01 | P3 | 15207557 | 2026-10-28 06:58:34 | 2026-10-28 06:58:47 | -- | -- | 0 | -- | commissioning | renke_realtime
85371 | PILOT_2026_01 | B0 | 15207554 | 2026-10-28 06:58:34 | 2026-10-28 06:58:47 | -- | -- | 0 | -- | commissioning | renke_realtime
85375 | PILOT_2026_01 | P2 | 24319362 | 2026-10-28 06:58:40 | 2026-10-28 06:58:47 | 17.8 | 76.8 | -- | -- | commissioning | renke_realtime
85376 | PILOT_2026_01 | P3 | 24319364 | 2026-10-28 06:58:42 | 2026-10-28 06:58:47 | 17.8 | 78.9 | -- | -- | commissioning | renke_realtime
85373 | PILOT_2026_01 | P2 | 15207556 | 2026-10-28 06:58:44 | 2026-10-28 06:58:47 | -- | -- | 0 | -- | commissioning | renke_realtime
85377 | PILOT_2026_01 | P3 | 21182973 | 2026-10-28 06:59:09 | 2026-10-28 06:59:17 | -- | -- | -- | 593 | commissioning | renke_realtime
85379 | PILOT_2026_01 | B0 | 21182970 | 2026-10-28 06:59:19 | 2026-10-28 06:59:32 | -- | -- | -- | 433 | commissioning | renke_realtime
85380 | PILOT_2026_01 | P1 | 21182971 | 2026-10-28 06:59:23 | 2026-10-28 06:59:32 | -- | -- | -- | 576 | commissioning | renke_realtime
85378 | PILOT_2026_01 | P1 | 15207555 | 2026-10-28 06:59:31 | 2026-10-28 06:59:32 | -- | -- | 0 | -- | commissioning | renke_realtime
85383 | PILOT_2026_01 | P3 | 15207557 | 2026-10-28 06:59:34 | 2026-10-28 06:59:48 | -- | -- | 0 | -- | commissioning | renke_realtime
85381 | PILOT_2026_01 | B0 | 15207554 | 2026-10-28 06:59:34 | 2026-10-28 06:59:48 | -- | -- | 0 | -- | commissioning | renke_realtime
85384 | PILOT_2026_01 | P2 | 24319362 | 2026-10-28 06:59:40 | 2026-10-28 06:59:48 | 17.8 | 76.6 | -- | -- | commissioning | renke_realtime
85385 | PILOT_2026_01 | P3 | 24319364 | 2026-10-28 06:59:42 | 2026-10-28 06:59:48 | 17.8 | 78.9 | -- | -- | commissioning | renke_realtime
85386 | PILOT_2026_01 | B0 | 24319365 | 2026-10-28 06:59:42 | 2026-10-28 06:59:48 | 14.9 | 81.3 | -- | -- | commissioning | renke_realtime
85382 | PILOT_2026_01 | P2 | 15207556 | 2026-10-28 06:59:44 | 2026-10-28 06:59:48 | -- | -- | 0 | -- | commissioning | renke_realtime
85387 | PILOT_2026_01 | P2 | 21182972 | 2026-10-28 06:59:48 | 2026-10-28 06:59:52 | -- | -- | -- | 485 | commissioning | renke_realtime
85389 | PILOT_2026_01 | P3 | 21182973 | 2026-10-28 07:00:09 | 2026-10-28 07:00:21 | -- | -- | -- | 593 | commissioning | renke_realtime
85388 | PILOT_2026_01 | B0 | 21182970 | 2026-10-28 07:00:19 | 2026-10-28 07:00:21 | -- | -- | -- | 434 | commissioning | renke_realtime
85390 | PILOT_2026_01 | P1 | 24319305 | 2026-10-28 07:00:19 | 2026-10-28 07:00:21 | 18 | 74 | -- | -- | commissioning | renke_realtime
85394 | PILOT_2026_01 | P1 | 21182971 | 2026-10-28 07:00:23 | 2026-10-28 07:00:36 | -- | -- | -- | 573 | commissioning | renke_realtime
85392 | PILOT_2026_01 | P1 | 15207555 | 2026-10-28 07:00:32 | 2026-10-28 07:00:36 | -- | -- | 0 | -- | commissioning | renke_realtime
85393 | PILOT_2026_01 | P3 | 15207557 | 2026-10-28 07:00:34 | 2026-10-28 07:00:36 | -- | -- | 0 | -- | commissioning | renke_realtime
85391 | PILOT_2026_01 | B0 | 15207554 | 2026-10-28 07:00:35 | 2026-10-28 07:00:36 | -- | -- | 0 | -- | commissioning | renke_realtime
85397 | PILOT_2026_01 | P2 | 24319362 | 2026-10-28 07:00:40 | 2026-10-28 07:00:52 | 17.7 | 76.5 | -- | -- | commissioning | renke_realtime
85398 | PILOT_2026_01 | P3 | 24319364 | 2026-10-28 07:00:42 | 2026-10-28 07:00:52 | 17.9 | 78.8 | -- | -- | commissioning | renke_realtime
85399 | PILOT_2026_01 | B0 | 24319365 | 2026-10-28 07:00:42 | 2026-10-28 07:00:52 | 14.7 | 81.2 | -- | -- | commissioning | renke_realtime
85395 | PILOT_2026_01 | P2 | 15207556 | 2026-10-28 07:00:44 | 2026-10-28 07:00:52 | -- | -- | 0 | -- | commissioning | renke_realtime
85396 | PILOT_2026_01 | P2 | 21182972 | 2026-10-28 07:00:48 | 2026-10-28 07:00:52 | -- | -- | -- | 487 | commissioning | renke_realtime
85401 | PILOT_2026_01 | P3 | 21182973 | 2026-10-28 07:01:09 | 2026-10-28 07:01:22 | -- | -- | -- | 592 | commissioning | renke_realtime
85400 | PILOT_2026_01 | B0 | 21182970 | 2026-10-28 07:01:19 | 2026-10-28 07:01:22 | -- | -- | -- | 435 | commissioning | renke_realtime
85402 | PILOT_2026_01 | P1 | 24319305 | 2026-10-28 07:01:19 | 2026-10-28 07:01:22 | 18 | 74 | -- | -- | commissioning | renke_realtime
85406 | PILOT_2026_01 | P1 | 21182971 | 2026-10-28 07:01:23 | 2026-10-28 07:01:37 | -- | -- | -- | 573 | commissioning | renke_realtime
85404 | PILOT_2026_01 | P1 | 15207555 | 2026-10-28 07:01:32 | 2026-10-28 07:01:37 | -- | -- | 0 | -- | commissioning | renke_realtime
85405 | PILOT_2026_01 | P3 | 15207557 | 2026-10-28 07:01:34 | 2026-10-28 07:01:37 | -- | -- | 0 | -- | commissioning | renke_realtime
85403 | PILOT_2026_01 | B0 | 15207554 | 2026-10-28 07:01:35 | 2026-10-28 07:01:37 | -- | -- | 0 | -- | commissioning | renke_realtime
85409 | PILOT_2026_01 | P2 | 24319362 | 2026-10-28 07:01:40 | 2026-10-28 07:01:53 | 17.8 | 76.8 | -- | -- | commissioning | renke_realtime
85410 | PILOT_2026_01 | P3 | 24319364 | 2026-10-28 07:01:42 | 2026-10-28 07:01:53 | 17.8 | 78.8 | -- | -- | commissioning | renke_realtime
85411 | PILOT_2026_01 | B0 | 24319365 | 2026-10-28 07:01:42 | 2026-10-28 07:01:53 | 14.8 | 81.4 | -- | -- | commissioning | renke_realtime
85407 | PILOT_2026_01 | P2 | 15207556 | 2026-10-28 07:01:44 | 2026-10-28 07:01:53 | -- | -- | 0 | -- | commissioning | renke_realtime
85408 | PILOT_2026_01 | P2 | 21182972 | 2026-10-28 07:01:48 | 2026-10-28 07:01:53 | -- | -- | -- | 485 | commissioning | renke_realtime
85413 | PILOT_2026_01 | P3 | 21182973 | 2026-10-28 07:02:09 | 2026-10-28 07:02:23 | -- | -- | -- | 595 | commissioning | renke_realtime
85412 | PILOT_2026_01 | B0 | 21182970 | 2026-10-28 07:02:19 | 2026-10-28 07:02:23 | -- | -- | -- | 432 | commissioning | renke_realtime
85414 | PILOT_2026_01 | P1 | 24319305 | 2026-10-28 07:02:19 | 2026-10-28 07:02:23 | 18 | 74.2 | -- | -- | commissioning | renke_realtime
85418 | PILOT_2026_01 | P1 | 21182971 | 2026-10-28 07:02:23 | 2026-10-28 07:02:38 | -- | -- | -- | 569 | commissioning | renke_realtime
85416 | PILOT_2026_01 | P1 | 15207555 | 2026-10-28 07:02:32 | 2026-10-28 07:02:38 | -- | -- | 0 | -- | commissioning | renke_realtime
85417 | PILOT_2026_01 | P3 | 15207557 | 2026-10-28 07:02:34 | 2026-10-28 07:02:38 | -- | -- | 0 | -- | commissioning | renke_realtime
85415 | PILOT_2026_01 | B0 | 15207554 | 2026-10-28 07:02:35 | 2026-10-28 07:02:38 | -- | -- | 0 | -- | commissioning | renke_realtime
85421 | PILOT_2026_01 | P2 | 24319362 | 2026-10-28 07:02:40 | 2026-10-28 07:02:52 | 17.8 | 76.8 | -- | -- | commissioning | renke_realtime
85422 | PILOT_2026_01 | P3 | 24319364 | 2026-10-28 07:02:42 | 2026-10-28 07:02:52 | 17.8 | 78.7 | -- | -- | commissioning | renke_realtime
85423 | PILOT_2026_01 | B0 | 24319365 | 2026-10-28 07:02:42 | 2026-10-28 07:02:52 | 14.8 | 81.5 | -- | -- | commissioning | renke_realtime
85419 | PILOT_2026_01 | P2 | 15207556 | 2026-10-28 07:02:44 | 2026-10-28 07:02:52 | -- | -- | 0 | -- | commissioning | renke_realtime
85420 | PILOT_2026_01 | P2 | 21182972 | 2026-10-28 07:02:48 | 2026-10-28 07:02:52 | -- | -- | -- | 484 | commissioning | renke_realtime
85424 | PILOT_2026_01 | B0 | 21182970 | 2026-10-28 07:03:19 | 2026-10-28 07:03:24 | -- | -- | -- | 435 | commissioning | renke_realtime
85426 | PILOT_2026_01 | P1 | 24319305 | 2026-10-28 07:03:19 | 2026-10-28 07:03:24 | 18 | 74.4 | -- | -- | commissioning | renke_realtime
85425 | PILOT_2026_01 | P1 | 21182971 | 2026-10-28 07:03:23 | 2026-10-28 07:03:24 | -- | -- | -- | 569 | commissioning | renke_realtime
85428 | PILOT_2026_01 | P1 | 15207555 | 2026-10-28 07:03:32 | 2026-10-28 07:03:39 | -- | -- | 0 | -- | commissioning | renke_realtime
85429 | PILOT_2026_01 | P3 | 15207557 | 2026-10-28 07:03:34 | 2026-10-28 07:03:39 | -- | -- | 0 | -- | commissioning | renke_realtime
85427 | PILOT_2026_01 | B0 | 15207554 | 2026-10-28 07:03:35 | 2026-10-28 07:03:39 | -- | -- | 0 | -- | commissioning | renke_realtime
85432 | PILOT_2026_01 | B0 | 24319365 | 2026-10-28 07:03:42 | 2026-10-28 07:03:52 | 14.8 | 81.9 | -- | -- | commissioning | renke_realtime
85431 | PILOT_2026_01 | P3 | 24319364 | 2026-10-28 07:03:42 | 2026-10-28 07:03:52 | 17.8 | 78.8 | -- | -- | commissioning | renke_realtime
85430 | PILOT_2026_01 | P2 | 21182972 | 2026-10-28 07:03:48 | 2026-10-28 07:03:52 | -- | -- | -- | 482 | commissioning | renke_realtime
85433 | PILOT_2026_01 | B0 | 21182970 | 2026-10-28 07:04:19 | 2026-10-28 07:04:25 | -- | -- | -- | 436 | commissioning | renke_realtime
85435 | PILOT_2026_01 | P1 | 24319305 | 2026-10-28 07:04:19 | 2026-10-28 07:04:25 | 18 | 74.4 | -- | -- | commissioning | renke_realtime
85434 | PILOT_2026_01 | P1 | 21182971 | 2026-10-28 07:04:23 | 2026-10-28 07:04:25 | -- | -- | -- | 568 | commissioning | renke_realtime
85437 | PILOT_2026_01 | P1 | 15207555 | 2026-10-28 07:04:32 | 2026-10-28 07:05:21 | -- | -- | 0 | -- | commissioning | renke_realtime
85439 | PILOT_2026_01 | P3 | 15207557 | 2026-10-28 07:04:34 | 2026-10-28 07:05:21 | -- | -- | 0 | -- | commissioning | renke_realtime
85436 | PILOT_2026_01 | B0 | 15207554 | 2026-10-28 07:04:35 | 2026-10-28 07:05:21 | -- | -- | 0 | -- | commissioning | renke_realtime
85443 | PILOT_2026_01 | P2 | 24319362 | 2026-10-28 07:04:40 | 2026-10-28 07:05:21 | 17.8 | 76.8 | -- | -- | commissioning | renke_realtime
85445 | PILOT_2026_01 | B0 | 24319365 | 2026-10-28 07:04:42 | 2026-10-28 07:05:21 | 14.8 | 81.7 | -- | -- | commissioning | renke_realtime
85444 | PILOT_2026_01 | P3 | 24319364 | 2026-10-28 07:04:42 | 2026-10-28 07:05:21 | 17.9 | 79 | -- | -- | commissioning | renke_realtime
85438 | PILOT_2026_01 | P2 | 15207556 | 2026-10-28 07:04:44 | 2026-10-28 07:05:21 | -- | -- | 0 | -- | commissioning | renke_realtime
85441 | PILOT_2026_01 | P2 | 21182972 | 2026-10-28 07:04:48 | 2026-10-28 07:05:21 | -- | -- | -- | 481 | commissioning | renke_realtime
85440 | PILOT_2026_01 | B0 | 21182970 | 2026-10-28 07:05:19 | 2026-10-28 07:05:21 | -- | -- | -- | 440 | commissioning | renke_realtime
85442 | PILOT_2026_01 | P1 | 24319305 | 2026-10-28 07:05:19 | 2026-10-28 07:05:21 | 17.9 | 74.4 | -- | -- | commissioning | renke_realtime
85448 | PILOT_2026_01 | P1 | 21182971 | 2026-10-28 07:05:23 | 2026-10-28 07:05:37 | -- | -- | -- | 569 | commissioning | renke_realtime
85447 | PILOT_2026_01 | P1 | 15207555 | 2026-10-28 07:05:32 | 2026-10-28 07:05:37 | -- | -- | 0 | -- | commissioning | renke_realtime
85446 | PILOT_2026_01 | B0 | 15207554 | 2026-10-28 07:05:35 | 2026-10-28 07:05:37 | -- | -- | 0 | -- | commissioning | renke_realtime
85450 | PILOT_2026_01 | P2 | 24319362 | 2026-10-28 07:05:40 | 2026-10-28 07:05:52 | 17.8 | 76.7 | -- | -- | commissioning | renke_realtime
85451 | PILOT_2026_01 | B0 | 24319365 | 2026-10-28 07:05:42 | 2026-10-28 07:05:52 | 14.8 | 81.4 | -- | -- | commissioning | renke_realtime
85449 | PILOT_2026_01 | P2 | 15207556 | 2026-10-28 07:05:44 | 2026-10-28 07:05:52 | -- | -- | 0 | -- | commissioning | renke_realtime
85453 | PILOT_2026_01 | P3 | 21182973 | 2026-10-28 07:06:10 | 2026-10-28 07:06:22 | -- | -- | -- | 593 | commissioning | renke_realtime
85452 | PILOT_2026_01 | B0 | 21182970 | 2026-10-28 07:06:19 | 2026-10-28 07:06:22 | -- | -- | -- | 440 | commissioning | renke_realtime
85454 | PILOT_2026_01 | P1 | 24319305 | 2026-10-28 07:06:19 | 2026-10-28 07:06:22 | 18 | 74.3 | -- | -- | commissioning | renke_realtime
85458 | PILOT_2026_01 | P1 | 21182971 | 2026-10-28 07:06:23 | 2026-10-28 07:06:38 | -- | -- | -- | 573 | commissioning | renke_realtime
85456 | PILOT_2026_01 | P1 | 15207555 | 2026-10-28 07:06:32 | 2026-10-28 07:06:38 | -- | -- | 0 | -- | commissioning | renke_realtime
85457 | PILOT_2026_01 | P3 | 15207557 | 2026-10-28 07:06:34 | 2026-10-28 07:06:38 | -- | -- | 0 | -- | commissioning | renke_realtime
85455 | PILOT_2026_01 | B0 | 15207554 | 2026-10-28 07:06:35 | 2026-10-28 07:06:38 | -- | -- | 0 | -- | commissioning | renke_realtime
85461 | PILOT_2026_01 | P2 | 24319362 | 2026-10-28 07:06:40 | 2026-10-28 07:06:52 | 17.7 | 76.7 | -- | -- | commissioning | renke_realtime
85462 | PILOT_2026_01 | B0 | 24319365 | 2026-10-28 07:06:42 | 2026-10-28 07:06:52 | 14.8 | 81.3 | -- | -- | commissioning | renke_realtime
85459 | PILOT_2026_01 | P2 | 15207556 | 2026-10-28 07:06:44 | 2026-10-28 07:06:52 | -- | -- | 0 | -- | commissioning | renke_realtime
85460 | PILOT_2026_01 | P2 | 21182972 | 2026-10-28 07:06:48 | 2026-10-28 07:06:52 | -- | -- | -- | 473 | commissioning | renke_realtime
85464 | PILOT_2026_01 | P3 | 21182973 | 2026-10-28 07:07:10 | 2026-10-28 07:07:23 | -- | -- | -- | 591 | commissioning | renke_realtime
85463 | PILOT_2026_01 | B0 | 21182970 | 2026-10-28 07:07:19 | 2026-10-28 07:07:23 | -- | -- | -- | 438 | commissioning | renke_realtime
85465 | PILOT_2026_01 | P1 | 24319305 | 2026-10-28 07:07:19 | 2026-10-28 07:07:23 | 18 | 74.4 | -- | -- | commissioning | renke_realtime
85468 | PILOT_2026_01 | P1 | 21182971 | 2026-10-28 07:07:23 | 2026-10-28 07:07:39 | -- | -- | -- | 573 | commissioning | renke_realtime
85466 | PILOT_2026_01 | P1 | 15207555 | 2026-10-28 07:07:32 | 2026-10-28 07:07:39 | -- | -- | 0 | -- | commissioning | renke_realtime
85467 | PILOT_2026_01 | P3 | 15207557 | 2026-10-28 07:07:35 | 2026-10-28 07:07:39 | -- | -- | 0 | -- | commissioning | renke_realtime
85471 | PILOT_2026_01 | P2 | 24319362 | 2026-10-28 07:07:40 | 2026-10-28 07:07:52 | 17.7 | 76.7 | -- | -- | commissioning | renke_realtime
85472 | PILOT_2026_01 | P3 | 24319364 | 2026-10-28 07:07:42 | 2026-10-28 07:07:52 | 17.8 | 78.8 | -- | -- | commissioning | renke_realtime
85473 | PILOT_2026_01 | B0 | 24319365 | 2026-10-28 07:07:42 | 2026-10-28 07:07:52 | 14.7 | 81 | -- | -- | commissioning | renke_realtime
85469 | PILOT_2026_01 | P2 | 15207556 | 2026-10-28 07:07:44 | 2026-10-28 07:07:52 | -- | -- | 0 | -- | commissioning | renke_realtime
85470 | PILOT_2026_01 | P2 | 21182972 | 2026-10-28 07:07:48 | 2026-10-28 07:07:52 | -- | -- | -- | 474 | commissioning | renke_realtime
85476 | PILOT_2026_01 | P3 | 21182973 | 2026-10-28 07:08:10 | 2026-10-28 07:08:24 | -- | -- | -- | 593 | commissioning | renke_realtime
85474 | PILOT_2026_01 | B0 | 21182970 | 2026-10-28 07:08:19 | 2026-10-28 07:08:24 | -- | -- | -- | 438 | commissioning | renke_realtime
85477 | PILOT_2026_01 | P1 | 24319305 | 2026-10-28 07:08:19 | 2026-10-28 07:08:24 | 18.1 | 74.3 | -- | -- | commissioning | renke_realtime
85475 | PILOT_2026_01 | P1 | 21182971 | 2026-10-28 07:08:24 | 2026-10-28 07:08:24 | -- | -- | -- | 574 | commissioning | renke_realtime
85478 | PILOT_2026_01 | P1 | 15207555 | 2026-10-28 07:08:32 | 2026-10-28 07:08:40 | -- | -- | 0 | -- | commissioning | renke_realtime
85479 | PILOT_2026_01 | P3 | 15207557 | 2026-10-28 07:08:35 | 2026-10-28 07:08:40 | -- | -- | 0 | -- | commissioning | renke_realtime
85482 | PILOT_2026_01 | P3 | 24319364 | 2026-10-28 07:08:42 | 2026-10-28 07:08:52 | 17.8 | 78.8 | -- | -- | commissioning | renke_realtime
85483 | PILOT_2026_01 | B0 | 24319365 | 2026-10-28 07:08:42 | 2026-10-28 07:08:52 | 14.7 | 81.2 | -- | -- | commissioning | renke_realtime
85480 | PILOT_2026_01 | P2 | 15207556 | 2026-10-28 07:08:44 | 2026-10-28 07:08:52 | -- | -- | 0 | -- | commissioning | renke_realtime
85481 | PILOT_2026_01 | P2 | 21182972 | 2026-10-28 07:08:48 | 2026-10-28 07:08:52 | -- | -- | -- | 473 | commissioning | renke_realtime
85486 | PILOT_2026_01 | P3 | 21182973 | 2026-10-28 07:09:10 | 2026-10-28 07:09:25 | -- | -- | -- | 593 | commissioning | renke_realtime
85484 | PILOT_2026_01 | B0 | 21182970 | 2026-10-28 07:09:19 | 2026-10-28 07:09:25 | -- | -- | -- | 437 | commissioning | renke_realtime
85487 | PILOT_2026_01 | P1 | 24319305 | 2026-10-28 07:09:19 | 2026-10-28 07:09:25 | 17.9 | 74.4 | -- | -- | commissioning | renke_realtime
85485 | PILOT_2026_01 | P1 | 21182971 | 2026-10-28 07:09:24 | 2026-10-28 07:09:25 | -- | -- | -- | 574 | commissioning | renke_realtime
85489 | PILOT_2026_01 | P1 | 15207555 | 2026-10-28 07:09:32 | 2026-10-28 07:09:40 | -- | -- | 0 | -- | commissioning | renke_realtime
85490 | PILOT_2026_01 | P3 | 15207557 | 2026-10-28 07:09:35 | 2026-10-28 07:09:40 | -- | -- | 0 | -- | commissioning | renke_realtime
85488 | PILOT_2026_01 | B0 | 15207554 | 2026-10-28 07:09:35 | 2026-10-28 07:09:40 | -- | -- | 0 | -- | commissioning | renke_realtime
85493 | PILOT_2026_01 | P2 | 24319362 | 2026-10-28 07:09:40 | 2026-10-28 07:09:52 | 17.8 | 76.8 | -- | -- | commissioning | renke_realtime
85494 | PILOT_2026_01 | B0 | 24319365 | 2026-10-28 07:09:42 | 2026-10-28 07:09:52 | 14.7 | 81.2 | -- | -- | commissioning | renke_realtime
85491 | PILOT_2026_01 | P2 | 15207556 | 2026-10-28 07:09:45 | 2026-10-28 07:09:52 | -- | -- | 0 | -- | commissioning | renke_realtime
85492 | PILOT_2026_01 | P2 | 21182972 | 2026-10-28 07:09:48 | 2026-10-28 07:09:52 | -- | -- | -- | 471 | commissioning | renke_realtime
85495 | PILOT_2026_01 | B0 | 21182970 | 2026-10-28 07:10:19 | 2026-10-28 07:10:27 | -- | -- | -- | 435 | commissioning | renke_realtime
85496 | PILOT_2026_01 | P1 | 21182971 | 2026-10-28 07:10:24 | 2026-10-28 07:10:27 | -- | -- | -- | 576 | commissioning | renke_realtime
85497 | PILOT_2026_01 | P1 | 15207555 | 2026-10-28 07:10:32 | 2026-10-28 07:10:42 | -- | -- | 0 | -- | commissioning | renke_realtime
85498 | PILOT_2026_01 | P3 | 15207557 | 2026-10-28 07:10:35 | 2026-10-28 07:10:42 | -- | -- | 0 | -- | commissioning | renke_realtime
85499 | PILOT_2026_01 | P2 | 24319362 | 2026-10-28 07:10:41 | 2026-10-28 07:10:42 | 17.8 | 76.7 | -- | -- | commissioning | renke_realtime
85500 | PILOT_2026_01 | P3 | 24319364 | 2026-10-28 07:10:42 | 2026-10-28 07:10:42 | 17.8 | 78.8 | -- | -- | commissioning | renke_realtime
85501 | PILOT_2026_01 | B0 | 24319365 | 2026-10-28 07:10:42 | 2026-10-28 07:10:42 | 14.7 | 81.1 | -- | -- | commissioning | renke_realtime
85502 | PILOT_2026_01 | P2 | 15207556 | 2026-10-28 07:10:45 | 2026-10-28 07:10:52 | -- | -- | 0 | -- | commissioning | renke_realtime
85503 | PILOT_2026_01 | P2 | 21182972 | 2026-10-28 07:10:49 | 2026-10-28 07:10:52 | -- | -- | -- | 471 | commissioning | renke_realtime
85504 | PILOT_2026_01 | P3 | 21182973 | 2026-10-28 07:11:10 | 2026-10-28 07:11:13 | -- | -- | -- | 591 | commissioning | renke_realtime
85506 | PILOT_2026_01 | P1 | 24319305 | 2026-10-28 07:11:19 | 2026-10-28 07:11:28 | 17.9 | 74.6 | -- | -- | commissioning | renke_realtime
85505 | PILOT_2026_01 | B0 | 21182970 | 2026-10-28 07:11:20 | 2026-10-28 07:11:28 | -- | -- | -- | 433 | commissioning | renke_realtime
85508 | PILOT_2026_01 | P3 | 15207557 | 2026-10-28 07:11:35 | 2026-10-28 07:11:43 | -- | -- | 0 | -- | commissioning | renke_realtime
85507 | PILOT_2026_01 | P1 | 15207555 | 2026-10-28 07:11:35 | 2026-10-28 07:11:43 | -- | -- | 0 | -- | commissioning | renke_realtime
85509 | PILOT_2026_01 | P2 | 24319362 | 2026-10-28 07:11:41 | 2026-10-28 07:11:43 | 17.7 | 76.7 | -- | -- | commissioning | renke_realtime
85510 | PILOT_2026_01 | P3 | 24319364 | 2026-10-28 07:11:42 | 2026-10-28 07:11:43 | 17.8 | 78.9 | -- | -- | commissioning | renke_realtime
85511 | PILOT_2026_01 | B0 | 24319365 | 2026-10-28 07:11:42 | 2026-10-28 07:11:43 | 14.8 | 81.3 | -- | -- | commissioning | renke_realtime
85512 | PILOT_2026_01 | P2 | 15207556 | 2026-10-28 07:11:45 | 2026-10-28 07:11:52 | -- | -- | 0 | -- | commissioning | renke_realtime
85513 | PILOT_2026_01 | P2 | 21182972 | 2026-10-28 07:11:49 | 2026-10-28 07:11:52 | -- | -- | -- | 470 | commissioning | renke_realtime
85514 | PILOT_2026_01 | P3 | 21182973 | 2026-10-28 07:12:10 | 2026-10-28 07:12:14 | -- | -- | -- | 590 | commissioning | renke_realtime
85517 | PILOT_2026_01 | P1 | 24319305 | 2026-10-28 07:12:19 | 2026-10-28 07:12:29 | 17.9 | 74.1 | -- | -- | commissioning | renke_realtime
85515 | PILOT_2026_01 | B0 | 21182970 | 2026-10-28 07:12:20 | 2026-10-28 07:12:29 | -- | -- | -- | 433 | commissioning | renke_realtime
85516 | PILOT_2026_01 | P1 | 21182971 | 2026-10-28 07:12:27 | 2026-10-28 07:12:29 | -- | -- | -- | 575 | commissioning | renke_realtime
85518 | PILOT_2026_01 | P2 | 15207556 | 2026-10-28 07:12:45 | 2026-10-28 07:12:53 | -- | -- | 0 | -- | commissioning | renke_realtime
85519 | PILOT_2026_01 | P2 | 21182972 | 2026-10-28 07:12:49 | 2026-10-28 07:12:53 | -- | -- | -- | 470 | commissioning | renke_realtime
85520 | PILOT_2026_01 | P3 | 21182973 | 2026-10-28 07:13:10 | 2026-10-28 07:13:15 | -- | -- | -- | 590 | commissioning | renke_realtime
85523 | PILOT_2026_01 | P1 | 24319305 | 2026-10-28 07:13:19 | 2026-10-28 07:13:30 | 17.9 | 74.1 | -- | -- | commissioning | renke_realtime
85521 | PILOT_2026_01 | B0 | 21182970 | 2026-10-28 07:13:20 | 2026-10-28 07:13:30 | -- | -- | -- | 436 | commissioning | renke_realtime
85522 | PILOT_2026_01 | P1 | 21182971 | 2026-10-28 07:13:27 | 2026-10-28 07:13:30 | -- | -- | -- | 573 | commissioning | renke_realtime
85524 | PILOT_2026_01 | P3 | 21182973 | 2026-10-28 07:14:10 | 2026-10-28 07:14:15 | -- | -- | -- | 589 | commissioning | renke_realtime
85527 | PILOT_2026_01 | P1 | 24319305 | 2026-10-28 07:14:19 | 2026-10-28 07:14:31 | 18 | 74.3 | -- | -- | commissioning | renke_realtime
85525 | PILOT_2026_01 | B0 | 21182970 | 2026-10-28 07:14:20 | 2026-10-28 07:14:31 | -- | -- | -- | 440 | commissioning | renke_realtime
85526 | PILOT_2026_01 | P1 | 21182971 | 2026-10-28 07:14:27 | 2026-10-28 07:14:31 | -- | -- | -- | 570 | commissioning | renke_realtime
85530 | PILOT_2026_01 | P3 | 15207557 | 2026-10-28 07:14:35 | 2026-10-28 07:14:46 | -- | -- | 0 | -- | commissioning | renke_realtime
85528 | PILOT_2026_01 | B0 | 15207554 | 2026-10-28 07:14:36 | 2026-10-28 07:14:46 | -- | -- | 0 | -- | commissioning | renke_realtime
85531 | PILOT_2026_01 | P3 | 24319364 | 2026-10-28 07:14:42 | 2026-10-28 07:14:46 | 17.9 | 78.9 | -- | -- | commissioning | renke_realtime
85529 | PILOT_2026_01 | P2 | 15207556 | 2026-10-28 07:14:45 | 2026-10-28 07:14:46 | -- | -- | 0 | -- | commissioning | renke_realtime
85532 | PILOT_2026_01 | P2 | 21182972 | 2026-10-28 07:14:49 | 2026-10-28 07:14:52 | -- | -- | -- | 469 | commissioning | renke_realtime
85533 | PILOT_2026_01 | P3 | 21182973 | 2026-10-28 07:15:10 | 2026-10-28 07:15:16 | -- | -- | -- | 589 | commissioning | renke_realtime
85536 | PILOT_2026_01 | P1 | 24319305 | 2026-10-28 07:15:19 | 2026-10-28 07:15:32 | 17.9 | 74.3 | -- | -- | commissioning | renke_realtime
85534 | PILOT_2026_01 | B0 | 21182970 | 2026-10-28 07:15:20 | 2026-10-28 07:15:32 | -- | -- | -- | 440 | commissioning | renke_realtime
85535 | PILOT_2026_01 | P1 | 21182971 | 2026-10-28 07:15:27 | 2026-10-28 07:15:32 | -- | -- | -- | 568 | commissioning | renke_realtime
85540 | PILOT_2026_01 | P3 | 15207557 | 2026-10-28 07:15:35 | 2026-10-28 07:15:47 | -- | -- | 0 | -- | commissioning | renke_realtime
85538 | PILOT_2026_01 | P1 | 15207555 | 2026-10-28 07:15:35 | 2026-10-28 07:15:47 | -- | -- | 0 | -- | commissioning | renke_realtime
85537 | PILOT_2026_01 | B0 | 15207554 | 2026-10-28 07:15:36 | 2026-10-28 07:15:47 | -- | -- | 0 | -- | commissioning | renke_realtime
85541 | PILOT_2026_01 | P2 | 24319362 | 2026-10-28 07:15:40 | 2026-10-28 07:15:47 | 17.8 | 76.6 | -- | -- | commissioning | renke_realtime
85542 | PILOT_2026_01 | P3 | 24319364 | 2026-10-28 07:15:42 | 2026-10-28 07:15:47 | 17.8 | 78.8 | -- | -- | commissioning | renke_realtime
85543 | PILOT_2026_01 | B0 | 24319365 | 2026-10-28 07:15:42 | 2026-10-28 07:15:47 | 14.8 | 82.1 | -- | -- | commissioning | renke_realtime
85539 | PILOT_2026_01 | P2 | 15207556 | 2026-10-28 07:15:45 | 2026-10-28 07:15:47 | -- | -- | 0 | -- | commissioning | renke_realtime
85544 | PILOT_2026_01 | P2 | 21182972 | 2026-10-28 07:15:49 | 2026-10-28 07:15:52 | -- | -- | -- | 467 | commissioning | renke_realtime
85545 | PILOT_2026_01 | B0 | 21182970 | 2026-10-28 07:16:20 | 2026-10-28 07:16:33 | -- | -- | -- | 442 | commissioning | renke_realtime
85546 | PILOT_2026_01 | P1 | 21182971 | 2026-10-28 07:16:27 | 2026-10-28 07:16:33 | -- | -- | -- | 568 | commissioning | renke_realtime
85547 | PILOT_2026_01 | P1 | 15207555 | 2026-10-28 07:16:35 | 2026-10-28 07:16:48 | -- | -- | 0 | -- | commissioning | renke_realtime
85549 | PILOT_2026_01 | P2 | 24319362 | 2026-10-28 07:16:40 | 2026-10-28 07:16:48 | 17.7 | 76.7 | -- | -- | commissioning | renke_realtime
85550 | PILOT_2026_01 | P3 | 24319364 | 2026-10-28 07:16:42 | 2026-10-28 07:16:48 | 17.9 | 78.9 | -- | -- | commissioning | renke_realtime
85551 | PILOT_2026_01 | B0 | 24319365 | 2026-10-28 07:16:43 | 2026-10-28 07:16:48 | 14.8 | 82 | -- | -- | commissioning | renke_realtime
85548 | PILOT_2026_01 | P2 | 15207556 | 2026-10-28 07:16:45 | 2026-10-28 07:16:48 | -- | -- | 0 | -- | commissioning | renke_realtime
85552 | PILOT_2026_01 | P2 | 21182972 | 2026-10-28 07:16:49 | 2026-10-28 07:16:52 | -- | -- | -- | 470 | commissioning | renke_realtime
85553 | PILOT_2026_01 | P3 | 21182973 | 2026-10-28 07:17:11 | 2026-10-28 07:17:18 | -- | -- | -- | 593 | commissioning | renke_realtime
85556 | PILOT_2026_01 | P1 | 24319305 | 2026-10-28 07:17:19 | 2026-10-28 07:17:33 | 18 | 74.5 | -- | -- | commissioning | renke_realtime
85554 | PILOT_2026_01 | B0 | 21182970 | 2026-10-28 07:17:20 | 2026-10-28 07:17:33 | -- | -- | -- | 441 | commissioning | renke_realtime
85555 | PILOT_2026_01 | P1 | 21182971 | 2026-10-28 07:17:27 | 2026-10-28 07:17:33 | -- | -- | -- | 570 | commissioning | renke_realtime
85559 | PILOT_2026_01 | P3 | 15207557 | 2026-10-28 07:17:35 | 2026-10-28 07:17:49 | -- | -- | 0 | -- | commissioning | renke_realtime
85558 | PILOT_2026_01 | P1 | 15207555 | 2026-10-28 07:17:35 | 2026-10-28 07:17:49 | -- | -- | 0 | -- | commissioning | renke_realtime
85557 | PILOT_2026_01 | B0 | 15207554 | 2026-10-28 07:17:36 | 2026-10-28 07:17:49 | -- | -- | 0 | -- | commissioning | renke_realtime
85560 | PILOT_2026_01 | P2 | 24319362 | 2026-10-28 07:17:40 | 2026-10-28 07:17:49 | 17.8 | 76.8 | -- | -- | commissioning | renke_realtime
85561 | PILOT_2026_01 | P3 | 24319364 | 2026-10-28 07:17:42 | 2026-10-28 07:17:49 | 17.8 | 78.9 | -- | -- | commissioning | renke_realtime
85562 | PILOT_2026_01 | B0 | 24319365 | 2026-10-28 07:17:42 | 2026-10-28 07:17:49 | 14.8 | 82.3 | -- | -- | commissioning | renke_realtime
85563 | PILOT_2026_01 | P2 | 21182972 | 2026-10-28 07:17:49 | 2026-10-28 07:17:52 | -- | -- | -- | 470 | commissioning | renke_realtime
85564 | PILOT_2026_01 | P3 | 21182973 | 2026-10-28 07:18:11 | 2026-10-28 07:18:19 | -- | -- | -- | 590 | commissioning | renke_realtime
85565 | PILOT_2026_01 | P1 | 24319305 | 2026-10-28 07:18:19 | 2026-10-28 07:18:34 | 17.9 | 74.5 | -- | -- | commissioning | renke_realtime
85568 | PILOT_2026_01 | P3 | 15207557 | 2026-10-28 07:18:35 | 2026-10-28 07:18:50 | -- | -- | 0 | -- | commissioning | renke_realtime
85566 | PILOT_2026_01 | P1 | 15207555 | 2026-10-28 07:18:35 | 2026-10-28 07:18:50 | -- | -- | 0 | -- | commissioning | renke_realtime
85569 | PILOT_2026_01 | P2 | 24319362 | 2026-10-28 07:18:40 | 2026-10-28 07:18:50 | 17.7 | 76.7 | -- | -- | commissioning | renke_realtime
85570 | PILOT_2026_01 | P3 | 24319364 | 2026-10-28 07:18:42 | 2026-10-28 07:18:50 | 17.7 | 78.9 | -- | -- | commissioning | renke_realtime
85567 | PILOT_2026_01 | P2 | 15207556 | 2026-10-28 07:18:45 | 2026-10-28 07:18:50 | -- | -- | 0 | -- | commissioning | renke_realtime
85571 | PILOT_2026_01 | P3 | 21182973 | 2026-10-28 07:19:11 | 2026-10-28 07:19:20 | -- | -- | -- | 589 | commissioning | renke_realtime
85572 | PILOT_2026_01 | P1 | 24319305 | 2026-10-28 07:19:19 | 2026-10-28 07:19:20 | 18 | 74.7 | -- | -- | commissioning | renke_realtime
85573 | PILOT_2026_01 | B0 | 21182970 | 2026-10-28 07:19:20 | 2026-10-28 07:19:35 | -- | -- | -- | 441 | commissioning | renke_realtime
85577 | PILOT_2026_01 | P3 | 15207557 | 2026-10-28 07:19:35 | 2026-10-28 07:19:51 | -- | -- | 0 | -- | commissioning | renke_realtime
85575 | PILOT_2026_01 | P1 | 15207555 | 2026-10-28 07:19:35 | 2026-10-28 07:19:51 | -- | -- | 0.1 | -- | commissioning | renke_realtime
85574 | PILOT_2026_01 | B0 | 15207554 | 2026-10-28 07:19:36 | 2026-10-28 07:19:51 | -- | -- | 0 | -- | commissioning | renke_realtime
85579 | PILOT_2026_01 | P2 | 24319362 | 2026-10-28 07:19:41 | 2026-10-28 07:19:51 | 17.8 | 76.8 | -- | -- | commissioning | renke_realtime
85576 | PILOT_2026_01 | P2 | 15207556 | 2026-10-28 07:19:45 | 2026-10-28 07:19:51 | -- | -- | 0 | -- | commissioning | renke_realtime
85580 | PILOT_2026_01 | B0 | 24319365 | 2026-10-28 07:19:46 | 2026-10-28 07:19:51 | 14.8 | 81.8 | -- | -- | commissioning | renke_realtime
85578 | PILOT_2026_01 | P2 | 21182972 | 2026-10-28 07:19:49 | 2026-10-28 07:19:51 | -- | -- | -- | 472 | commissioning | renke_realtime
85582 | PILOT_2026_01 | P3 | 21182973 | 2026-10-28 07:20:11 | 2026-10-28 07:20:21 | -- | -- | -- | 590 | commissioning | renke_realtime
85583 | PILOT_2026_01 | P1 | 24319305 | 2026-10-28 07:20:19 | 2026-10-28 07:20:21 | 18 | 74.6 | -- | -- | commissioning | renke_realtime
85581 | PILOT_2026_01 | B0 | 21182970 | 2026-10-28 07:20:20 | 2026-10-28 07:20:21 | -- | -- | -- | 440 | commissioning | renke_realtime
85585 | PILOT_2026_01 | P3 | 15207557 | 2026-10-28 07:20:35 | 2026-10-28 07:20:37 | -- | -- | 0 | -- | commissioning | renke_realtime
85584 | PILOT_2026_01 | P1 | 15207555 | 2026-10-28 07:20:36 | 2026-10-28 07:20:37 | -- | -- | 0 | -- | commissioning | renke_realtime
85586 | PILOT_2026_01 | B0 | 15207554 | 2026-10-28 07:20:36 | 2026-10-28 07:20:52 | -- | -- | 0 | -- | commissioning | renke_realtime
85587 | PILOT_2026_01 | P2 | 24319362 | 2026-10-28 07:20:40 | 2026-10-28 07:20:52 | 17.7 | 76.7 | -- | -- | commissioning | renke_realtime
85589 | PILOT_2026_01 | P3 | 21182973 | 2026-10-28 07:21:11 | 2026-10-28 07:21:22 | -- | -- | -- | 590 | commissioning | renke_realtime
85590 | PILOT_2026_01 | P1 | 24319305 | 2026-10-28 07:21:19 | 2026-10-28 07:21:22 | 18 | 74.8 | -- | -- | commissioning | renke_realtime
85588 | PILOT_2026_01 | B0 | 21182970 | 2026-10-28 07:21:20 | 2026-10-28 07:21:22 | -- | -- | -- | 443 | commissioning | renke_realtime
85594 | PILOT_2026_01 | P1 | 21182971 | 2026-10-28 07:21:27 | 2026-10-28 07:21:38 | -- | -- | -- | 579 | commissioning | renke_realtime
85592 | PILOT_2026_01 | P1 | 15207555 | 2026-10-28 07:21:36 | 2026-10-28 07:21:38 | -- | -- | 0 | -- | commissioning | renke_realtime
85593 | PILOT_2026_01 | P3 | 15207557 | 2026-10-28 07:21:36 | 2026-10-28 07:21:38 | -- | -- | 0 | -- | commissioning | renke_realtime
85591 | PILOT_2026_01 | B0 | 15207554 | 2026-10-28 07:21:36 | 2026-10-28 07:21:38 | -- | -- | 0 | -- | commissioning | renke_realtime
85596 | PILOT_2026_01 | P2 | 24319362 | 2026-10-28 07:21:40 | 2026-10-28 07:21:52 | 17.8 | 76.8 | -- | -- | commissioning | renke_realtime
85597 | PILOT_2026_01 | P3 | 24319364 | 2026-10-28 07:21:42 | 2026-10-28 07:21:52 | 17.8 | 78.7 | -- | -- | commissioning | renke_realtime
85598 | PILOT_2026_01 | B0 | 24319365 | 2026-10-28 07:21:42 | 2026-10-28 07:21:52 | 14.8 | 81.5 | -- | -- | commissioning | renke_realtime
85595 | PILOT_2026_01 | P2 | 21182972 | 2026-10-28 07:21:49 | 2026-10-28 07:21:52 | -- | -- | -- | 470 | commissioning | renke_realtime
85600 | PILOT_2026_01 | P3 | 21182973 | 2026-10-28 07:22:11 | 2026-10-28 07:22:23 | -- | -- | -- | 588 | commissioning | renke_realtime
85601 | PILOT_2026_01 | P1 | 24319305 | 2026-10-28 07:22:19 | 2026-10-28 07:22:23 | 17.9 | 74.8 | -- | -- | commissioning | renke_realtime
85599 | PILOT_2026_01 | B0 | 21182970 | 2026-10-28 07:22:20 | 2026-10-28 07:22:23 | -- | -- | -- | 442 | commissioning | renke_realtime
85604 | PILOT_2026_01 | P1 | 21182971 | 2026-10-28 07:22:27 | 2026-10-28 07:22:38 | -- | -- | -- | 580 | commissioning | renke_realtime
85603 | PILOT_2026_01 | P3 | 15207557 | 2026-10-28 07:22:36 | 2026-10-28 07:22:38 | -- | -- | 0 | -- | commissioning | renke_realtime
85602 | PILOT_2026_01 | B0 | 15207554 | 2026-10-28 07:22:36 | 2026-10-28 07:22:38 | -- | -- | 0 | -- | commissioning | renke_realtime
85607 | PILOT_2026_01 | P2 | 24319362 | 2026-10-28 07:22:40 | 2026-10-28 07:22:52 | 17.7 | 76.9 | -- | -- | commissioning | renke_realtime
85609 | PILOT_2026_01 | B0 | 24319365 | 2026-10-28 07:22:42 | 2026-10-28 07:22:52 | 14.8 | 81.3 | -- | -- | commissioning | renke_realtime
85608 | PILOT_2026_01 | P3 | 24319364 | 2026-10-28 07:22:42 | 2026-10-28 07:22:52 | 17.8 | 78.8 | -- | -- | commissioning | renke_realtime
85605 | PILOT_2026_01 | P2 | 15207556 | 2026-10-28 07:22:46 | 2026-10-28 07:22:52 | -- | -- | 0 | -- | commissioning | renke_realtime
85606 | PILOT_2026_01 | P2 | 21182972 | 2026-10-28 07:22:49 | 2026-10-28 07:22:52 | -- | -- | -- | 468 | commissioning | renke_realtime
85610 | PILOT_2026_01 | P1 | 24319305 | 2026-10-28 07:23:19 | 2026-10-28 07:23:24 | 18 | 75 | -- | -- | commissioning | renke_realtime
85613 | PILOT_2026_01 | P3 | 15207557 | 2026-10-28 07:23:36 | 2026-10-28 07:23:39 | -- | -- | 0 | -- | commissioning | renke_realtime
85612 | PILOT_2026_01 | P1 | 15207555 | 2026-10-28 07:23:36 | 2026-10-28 07:23:39 | -- | -- | 0 | -- | commissioning | renke_realtime
85611 | PILOT_2026_01 | B0 | 15207554 | 2026-10-28 07:23:36 | 2026-10-28 07:23:39 | -- | -- | 0 | -- | commissioning | renke_realtime
85616 | PILOT_2026_01 | P2 | 24319362 | 2026-10-28 07:23:41 | 2026-10-28 07:23:52 | 17.7 | 76.8 | -- | -- | commissioning | renke_realtime
85617 | PILOT_2026_01 | P3 | 24319364 | 2026-10-28 07:23:42 | 2026-10-28 07:23:52 | 17.9 | 78.9 | -- | -- | commissioning | renke_realtime
85618 | PILOT_2026_01 | B0 | 24319365 | 2026-10-28 07:23:42 | 2026-10-28 07:23:52 | 14.8 | 81.3 | -- | -- | commissioning | renke_realtime
85614 | PILOT_2026_01 | P2 | 15207556 | 2026-10-28 07:23:46 | 2026-10-28 07:23:52 | -- | -- | 0 | -- | commissioning | renke_realtime
85615 | PILOT_2026_01 | P2 | 21182972 | 2026-10-28 07:23:50 | 2026-10-28 07:23:52 | -- | -- | -- | 467 | commissioning | renke_realtime
85620 | PILOT_2026_01 | P3 | 21182973 | 2026-10-28 07:24:11 | 2026-10-28 07:24:25 | -- | -- | -- | 589 | commissioning | renke_realtime
85621 | PILOT_2026_01 | P1 | 24319305 | 2026-10-28 07:24:19 | 2026-10-28 07:24:25 | 17.9 | 74.8 | -- | -- | commissioning | renke_realtime
85619 | PILOT_2026_01 | B0 | 21182970 | 2026-10-28 07:24:20 | 2026-10-28 07:24:25 | -- | -- | -- | 438 | commissioning | renke_realtime
85624 | PILOT_2026_01 | P1 | 21182971 | 2026-10-28 07:24:27 | 2026-10-28 07:24:40 | -- | -- | -- | 587 | commissioning | renke_realtime
85623 | PILOT_2026_01 | P1 | 15207555 | 2026-10-28 07:24:36 | 2026-10-28 07:24:40 | -- | -- | 0 | -- | commissioning | renke_realtime
85622 | PILOT_2026_01 | B0 | 15207554 | 2026-10-28 07:24:36 | 2026-10-28 07:24:40 | -- | -- | 0 | -- | commissioning | renke_realtime
85626 | PILOT_2026_01 | P2 | 24319362 | 2026-10-28 07:24:40 | 2026-10-28 07:24:52 | 17.8 | 76.7 | -- | -- | commissioning | renke_realtime
85627 | PILOT_2026_01 | B0 | 24319365 | 2026-10-28 07:24:42 | 2026-10-28 07:24:52 | 14.8 | 81.8 | -- | -- | commissioning | renke_realtime
85625 | PILOT_2026_01 | P2 | 15207556 | 2026-10-28 07:24:46 | 2026-10-28 07:24:52 | -- | -- | 0 | -- | commissioning | renke_realtime
85628 | PILOT_2026_01 | P2 | 21182972 | 2026-10-28 07:24:53 | 2026-10-28 07:24:56 | -- | -- | -- | 468 | commissioning | renke_realtime
85630 | PILOT_2026_01 | P3 | 21182973 | 2026-10-28 07:25:11 | 2026-10-28 07:25:26 | -- | -- | -- | 590 | commissioning | renke_realtime
85629 | PILOT_2026_01 | B0 | 21182970 | 2026-10-28 07:25:21 | 2026-10-28 07:25:26 | -- | -- | -- | 443 | commissioning | renke_realtime
85634 | PILOT_2026_01 | P1 | 21182971 | 2026-10-28 07:25:28 | 2026-10-28 07:25:41 | -- | -- | -- | 589 | commissioning | renke_realtime
85633 | PILOT_2026_01 | P3 | 15207557 | 2026-10-28 07:25:36 | 2026-10-28 07:25:41 | -- | -- | 0 | -- | commissioning | renke_realtime
85632 | PILOT_2026_01 | P1 | 15207555 | 2026-10-28 07:25:36 | 2026-10-28 07:25:41 | -- | -- | 0 | -- | commissioning | renke_realtime
85631 | PILOT_2026_01 | B0 | 15207554 | 2026-10-28 07:25:37 | 2026-10-28 07:25:41 | -- | -- | 0 | -- | commissioning | renke_realtime
85635 | PILOT_2026_01 | P2 | 15207556 | 2026-10-28 07:25:50 | 2026-10-28 07:25:52 | -- | -- | 0 | -- | commissioning | renke_realtime
85636 | PILOT_2026_01 | P2 | 21182972 | 2026-10-28 07:25:53 | 2026-10-28 07:25:57 | -- | -- | -- | 471 | commissioning | renke_realtime
85637 | PILOT_2026_01 | P3 | 21182973 | 2026-10-28 07:26:11 | 2026-10-28 07:26:12 | -- | -- | -- | 592 | commissioning | renke_realtime
85639 | PILOT_2026_01 | P1 | 24319305 | 2026-10-28 07:26:19 | 2026-10-28 07:26:27 | 18 | 74.9 | -- | -- | commissioning | renke_realtime
85638 | PILOT_2026_01 | B0 | 21182970 | 2026-10-28 07:26:21 | 2026-10-28 07:26:27 | -- | -- | -- | 444 | commissioning | renke_realtime
85643 | PILOT_2026_01 | P1 | 21182971 | 2026-10-28 07:26:28 | 2026-10-28 07:26:42 | -- | -- | -- | 588 | commissioning | renke_realtime
85642 | PILOT_2026_01 | P3 | 15207557 | 2026-10-28 07:26:36 | 2026-10-28 07:26:42 | -- | -- | 0 | -- | commissioning | renke_realtime
85641 | PILOT_2026_01 | P1 | 15207555 | 2026-10-28 07:26:36 | 2026-10-28 07:26:42 | -- | -- | 0 | -- | commissioning | renke_realtime
85640 | PILOT_2026_01 | B0 | 15207554 | 2026-10-28 07:26:36 | 2026-10-28 07:26:42 | -- | -- | 0 | -- | commissioning | renke_realtime
85644 | PILOT_2026_01 | P2 | 24319362 | 2026-10-28 07:26:40 | 2026-10-28 07:26:42 | 17.7 | 76.7 | -- | -- | commissioning | renke_realtime
85645 | PILOT_2026_01 | B0 | 24319365 | 2026-10-28 07:26:42 | 2026-10-28 07:26:42 | 14.8 | 81.9 | -- | -- | commissioning | renke_realtime
85646 | PILOT_2026_01 | P2 | 15207556 | 2026-10-28 07:26:50 | 2026-10-28 07:26:52 | -- | -- | 0 | -- | commissioning | renke_realtime
85647 | PILOT_2026_01 | P2 | 21182972 | 2026-10-28 07:26:53 | 2026-10-28 07:26:57 | -- | -- | -- | 470 | commissioning | renke_realtime
85648 | PILOT_2026_01 | P3 | 21182973 | 2026-10-28 07:27:11 | 2026-10-28 07:27:13 | -- | -- | -- | 590 | commissioning | renke_realtime
85651 | PILOT_2026_01 | P1 | 24319305 | 2026-10-28 07:27:19 | 2026-10-28 07:27:28 | 17.9 | 74.9 | -- | -- | commissioning | renke_realtime
85649 | PILOT_2026_01 | B0 | 21182970 | 2026-10-28 07:27:21 | 2026-10-28 07:27:28 | -- | -- | -- | 446 | commissioning | renke_realtime
85650 | PILOT_2026_01 | P1 | 21182971 | 2026-10-28 07:27:28 | 2026-10-28 07:27:28 | -- | -- | -- | 589 | commissioning | renke_realtime
85653 | PILOT_2026_01 | P1 | 15207555 | 2026-10-28 07:27:36 | 2026-10-28 07:27:43 | -- | -- | 0 | -- | commissioning | renke_realtime
85654 | PILOT_2026_01 | P3 | 15207557 | 2026-10-28 07:27:36 | 2026-10-28 07:27:43 | -- | -- | 0 | -- | commissioning | renke_realtime
85652 | PILOT_2026_01 | B0 | 15207554 | 2026-10-28 07:27:36 | 2026-10-28 07:27:43 | -- | -- | 0 | -- | commissioning | renke_realtime
85655 | PILOT_2026_01 | P2 | 24319362 | 2026-10-28 07:27:40 | 2026-10-28 07:27:43 | 17.8 | 76.7 | -- | -- | commissioning | renke_realtime
85656 | PILOT_2026_01 | P3 | 24319364 | 2026-10-28 07:27:42 | 2026-10-28 07:27:43 | 17.7 | 78.8 | -- | -- | commissioning | renke_realtime
85657 | PILOT_2026_01 | P2 | 15207556 | 2026-10-28 07:27:50 | 2026-10-28 07:27:52 | -- | -- | 0 | -- | commissioning | renke_realtime
85658 | PILOT_2026_01 | P2 | 21182972 | 2026-10-28 07:27:53 | 2026-10-28 07:27:58 | -- | -- | -- | 468 | commissioning | renke_realtime
85661 | PILOT_2026_01 | P1 | 24319305 | 2026-10-28 07:28:19 | 2026-10-28 07:28:29 | 17.9 | 74.9 | -- | -- | commissioning | renke_realtime
85659 | PILOT_2026_01 | B0 | 21182970 | 2026-10-28 07:28:21 | 2026-10-28 07:28:29 | -- | -- | -- | 444 | commissioning | renke_realtime
85660 | PILOT_2026_01 | P1 | 21182971 | 2026-10-28 07:28:28 | 2026-10-28 07:28:29 | -- | -- | -- | 591 | commissioning | renke_realtime
85664 | PILOT_2026_01 | P3 | 15207557 | 2026-10-28 07:28:36 | 2026-10-28 07:28:44 | -- | -- | 0 | -- | commissioning | renke_realtime
85663 | PILOT_2026_01 | P1 | 15207555 | 2026-10-28 07:28:36 | 2026-10-28 07:28:44 | -- | -- | 0 | -- | commissioning | renke_realtime
85662 | PILOT_2026_01 | B0 | 15207554 | 2026-10-28 07:28:36 | 2026-10-28 07:28:44 | -- | -- | 0 | -- | commissioning | renke_realtime
85665 | PILOT_2026_01 | P2 | 24319362 | 2026-10-28 07:28:40 | 2026-10-28 07:28:44 | 17.7 | 76.7 | -- | -- | commissioning | renke_realtime
85666 | PILOT_2026_01 | P3 | 24319364 | 2026-10-28 07:28:42 | 2026-10-28 07:28:44 | 17.8 | 78.8 | -- | -- | commissioning | renke_realtime
85667 | PILOT_2026_01 | B0 | 24319365 | 2026-10-28 07:28:42 | 2026-10-28 07:28:44 | 14.8 | 82.1 | -- | -- | commissioning | renke_realtime
85668 | PILOT_2026_01 | P2 | 15207556 | 2026-10-28 07:28:50 | 2026-10-28 07:28:53 | -- | -- | 0 | -- | commissioning | renke_realtime
85669 | PILOT_2026_01 | P3 | 21182973 | 2026-10-28 07:29:11 | 2026-10-28 07:29:15 | -- | -- | -- | 590 | commissioning | renke_realtime
85672 | PILOT_2026_01 | P1 | 24319305 | 2026-10-28 07:29:19 | 2026-10-28 07:29:30 | 18 | 74.9 | -- | -- | commissioning | renke_realtime
85670 | PILOT_2026_01 | B0 | 21182970 | 2026-10-28 07:29:21 | 2026-10-28 07:29:30 | -- | -- | -- | 445 | commissioning | renke_realtime
85671 | PILOT_2026_01 | P1 | 21182971 | 2026-10-28 07:29:28 | 2026-10-28 07:29:30 | -- | -- | -- | 593 | commissioning | renke_realtime
85675 | PILOT_2026_01 | P3 | 15207557 | 2026-10-28 07:29:36 | 2026-10-28 07:29:45 | -- | -- | 0 | -- | commissioning | renke_realtime
85674 | PILOT_2026_01 | P1 | 15207555 | 2026-10-28 07:29:36 | 2026-10-28 07:29:45 | -- | -- | 0 | -- | commissioning | renke_realtime
85673 | PILOT_2026_01 | B0 | 15207554 | 2026-10-28 07:29:37 | 2026-10-28 07:29:45 | -- | -- | 0 | -- | commissioning | renke_realtime
85676 | PILOT_2026_01 | P2 | 24319362 | 2026-10-28 07:29:40 | 2026-10-28 07:29:45 | 17.8 | 76.9 | -- | -- | commissioning | renke_realtime
85677 | PILOT_2026_01 | B0 | 24319365 | 2026-10-28 07:29:42 | 2026-10-28 07:29:45 | 14.9 | 82.1 | -- | -- | commissioning | renke_realtime
85678 | PILOT_2026_01 | P2 | 15207556 | 2026-10-28 07:29:50 | 2026-10-28 07:29:52 | -- | -- | 0 | -- | commissioning | renke_realtime
85679 | PILOT_2026_01 | P2 | 21182972 | 2026-10-28 07:29:53 | 2026-10-28 07:30:04 | -- | -- | -- | 473 | commissioning | renke_realtime
85680 | PILOT_2026_01 | P3 | 21182973 | 2026-10-28 07:30:12 | 2026-10-28 07:30:20 | -- | -- | -- | 591 | commissioning | renke_realtime
85681 | PILOT_2026_01 | P1 | 24319305 | 2026-10-28 07:30:19 | 2026-10-28 07:30:20 | 18 | 75 | -- | -- | commissioning | renke_realtime
85682 | PILOT_2026_01 | B0 | 21182970 | 2026-10-28 07:30:21 | 2026-10-28 07:30:35 | -- | -- | -- | 444 | commissioning | renke_realtime
85683 | PILOT_2026_01 | P1 | 21182971 | 2026-10-28 07:30:28 | 2026-10-28 07:30:35 | -- | -- | -- | 593 | commissioning | renke_realtime
85686 | PILOT_2026_01 | P3 | 15207557 | 2026-10-28 07:30:36 | 2026-10-28 07:30:50 | -- | -- | 0 | -- | commissioning | renke_realtime
85685 | PILOT_2026_01 | P1 | 15207555 | 2026-10-28 07:30:36 | 2026-10-28 07:30:50 | -- | -- | 0 | -- | commissioning | renke_realtime
85684 | PILOT_2026_01 | B0 | 15207554 | 2026-10-28 07:30:37 | 2026-10-28 07:30:50 | -- | -- | 0 | -- | commissioning | renke_realtime
85687 | PILOT_2026_01 | P2 | 24319362 | 2026-10-28 07:30:40 | 2026-10-28 07:30:50 | 17.6 | 76.9 | -- | -- | commissioning | renke_realtime
85688 | PILOT_2026_01 | P3 | 24319364 | 2026-10-28 07:30:42 | 2026-10-28 07:30:50 | 17.8 | 78.7 | -- | -- | commissioning | renke_realtime
85689 | PILOT_2026_01 | B0 | 24319365 | 2026-10-28 07:30:42 | 2026-10-28 07:30:50 | 15 | 81.7 | -- | -- | commissioning | renke_realtime
85690 | PILOT_2026_01 | P2 | 15207556 | 2026-10-28 07:30:50 | 2026-10-28 07:30:52 | -- | -- | 0 | -- | commissioning | renke_realtime
85691 | PILOT_2026_01 | P3 | 21182973 | 2026-10-28 07:31:12 | 2026-10-28 07:31:21 | -- | -- | -- | 592 | commissioning | renke_realtime
85692 | PILOT_2026_01 | P1 | 24319305 | 2026-10-28 07:31:19 | 2026-10-28 07:31:21 | 17.9 | 75.2 | -- | -- | commissioning | renke_realtime
85693 | PILOT_2026_01 | B0 | 21182970 | 2026-10-28 07:31:21 | 2026-10-28 07:31:36 | -- | -- | -- | 443 | commissioning | renke_realtime
85694 | PILOT_2026_01 | P1 | 21182971 | 2026-10-28 07:31:28 | 2026-10-28 07:31:36 | -- | -- | -- | 590 | commissioning | renke_realtime
85698 | PILOT_2026_01 | P3 | 15207557 | 2026-10-28 07:31:36 | 2026-10-28 07:31:51 | -- | -- | 0 | -- | commissioning | renke_realtime
85696 | PILOT_2026_01 | P1 | 15207555 | 2026-10-28 07:31:36 | 2026-10-28 07:31:51 | -- | -- | 0 | -- | commissioning | renke_realtime
85695 | PILOT_2026_01 | B0 | 15207554 | 2026-10-28 07:31:37 | 2026-10-28 07:31:51 | -- | -- | 0 | -- | commissioning | renke_realtime
85699 | PILOT_2026_01 | P2 | 24319362 | 2026-10-28 07:31:40 | 2026-10-28 07:31:51 | 17.8 | 76.9 | -- | -- | commissioning | renke_realtime
85700 | PILOT_2026_01 | B0 | 24319365 | 2026-10-28 07:31:42 | 2026-10-28 07:31:51 | 15 | 81.6 | -- | -- | commissioning | renke_realtime
85697 | PILOT_2026_01 | P2 | 15207556 | 2026-10-28 07:31:50 | 2026-10-28 07:31:51 | -- | -- | 0 | -- | commissioning | renke_realtime
85701 | PILOT_2026_01 | P2 | 21182972 | 2026-10-28 07:31:53 | 2026-10-28 07:32:06 | -- | -- | -- | 474 | commissioning | renke_realtime
85703 | PILOT_2026_01 | P3 | 21182973 | 2026-10-28 07:32:12 | 2026-10-28 07:32:22 | -- | -- | -- | 596 | commissioning | renke_realtime
85704 | PILOT_2026_01 | P1 | 24319305 | 2026-10-28 07:32:19 | 2026-10-28 07:32:22 | 18.1 | 75.2 | -- | -- | commissioning | renke_realtime
85702 | PILOT_2026_01 | B0 | 21182970 | 2026-10-28 07:32:21 | 2026-10-28 07:32:22 | -- | -- | -- | 446 | commissioning | renke_realtime
85707 | PILOT_2026_01 | P1 | 21182971 | 2026-10-28 07:32:28 | 2026-10-28 07:32:37 | -- | -- | -- | 587 | commissioning | renke_realtime
85706 | PILOT_2026_01 | P3 | 15207557 | 2026-10-28 07:32:36 | 2026-10-28 07:32:37 | -- | -- | 0 | -- | commissioning | renke_realtime
85705 | PILOT_2026_01 | P1 | 15207555 | 2026-10-28 07:32:36 | 2026-10-28 07:32:37 | -- | -- | 0 | -- | commissioning | renke_realtime
85708 | PILOT_2026_01 | B0 | 15207554 | 2026-10-28 07:32:37 | 2026-10-28 07:32:52 | -- | -- | 0 | -- | commissioning | renke_realtime
85710 | PILOT_2026_01 | P2 | 24319362 | 2026-10-28 07:32:40 | 2026-10-28 07:32:52 | 17.8 | 76.9 | -- | -- | commissioning | renke_realtime
85712 | PILOT_2026_01 | B0 | 24319365 | 2026-10-28 07:32:42 | 2026-10-28 07:32:52 | 15 | 81.7 | -- | -- | commissioning | renke_realtime
85711 | PILOT_2026_01 | P3 | 24319364 | 2026-10-28 07:32:42 | 2026-10-28 07:32:52 | 17.8 | 78.7 | -- | -- | commissioning | renke_realtime
85709 | PILOT_2026_01 | P2 | 15207556 | 2026-10-28 07:32:50 | 2026-10-28 07:32:52 | -- | -- | 0 | -- | commissioning | renke_realtime
85713 | PILOT_2026_01 | P2 | 21182972 | 2026-10-28 07:32:53 | 2026-10-28 07:33:07 | -- | -- | -- | 473 | commissioning | renke_realtime
85715 | PILOT_2026_01 | P3 | 21182973 | 2026-10-28 07:33:12 | 2026-10-28 07:33:22 | -- | -- | -- | 592 | commissioning | renke_realtime
85716 | PILOT_2026_01 | P1 | 24319305 | 2026-10-28 07:33:19 | 2026-10-28 07:33:22 | 18 | 75.2 | -- | -- | commissioning | renke_realtime
85714 | PILOT_2026_01 | B0 | 21182970 | 2026-10-28 07:33:21 | 2026-10-28 07:33:22 | -- | -- | -- | 446 | commissioning | renke_realtime
85720 | PILOT_2026_01 | P1 | 21182971 | 2026-10-28 07:33:28 | 2026-10-28 07:33:38 | -- | -- | -- | 586 | commissioning | renke_realtime
85719 | PILOT_2026_01 | P3 | 15207557 | 2026-10-28 07:33:36 | 2026-10-28 07:33:38 | -- | -- | 0 | -- | commissioning | renke_realtime
85718 | PILOT_2026_01 | P1 | 15207555 | 2026-10-28 07:33:36 | 2026-10-28 07:33:38 | -- | -- | 0 | -- | commissioning | renke_realtime
85717 | PILOT_2026_01 | B0 | 15207554 | 2026-10-28 07:33:37 | 2026-10-28 07:33:38 | -- | -- | 0 | -- | commissioning | renke_realtime
85722 | PILOT_2026_01 | P2 | 24319362 | 2026-10-28 07:33:40 | 2026-10-28 07:33:52 | 17.8 | 76.8 | -- | -- | commissioning | renke_realtime
85723 | PILOT_2026_01 | P3 | 24319364 | 2026-10-28 07:33:42 | 2026-10-28 07:33:52 | 17.8 | 78.8 | -- | -- | commissioning | renke_realtime
85724 | PILOT_2026_01 | B0 | 24319365 | 2026-10-28 07:33:42 | 2026-10-28 07:33:52 | 15 | 81.8 | -- | -- | commissioning | renke_realtime
85721 | PILOT_2026_01 | P2 | 15207556 | 2026-10-28 07:33:50 | 2026-10-28 07:33:52 | -- | -- | 0 | -- | commissioning | renke_realtime
85725 | PILOT_2026_01 | P2 | 21182972 | 2026-10-28 07:33:53 | 2026-10-28 07:34:08 | -- | -- | -- | 475 | commissioning | renke_realtime
85727 | PILOT_2026_01 | P3 | 21182973 | 2026-10-28 07:34:12 | 2026-10-28 07:34:24 | -- | -- | -- | 592 | commissioning | renke_realtime
85728 | PILOT_2026_01 | P1 | 24319305 | 2026-10-28 07:34:19 | 2026-10-28 07:34:24 | 18 | 75 | -- | -- | commissioning | renke_realtime
85726 | PILOT_2026_01 | B0 | 21182970 | 2026-10-28 07:34:21 | 2026-10-28 07:34:24 | -- | -- | -- | 443 | commissioning | renke_realtime
85731 | PILOT_2026_01 | P1 | 21182971 | 2026-10-28 07:34:28 | 2026-10-28 07:34:39 | -- | -- | -- | 584 | commissioning | renke_realtime
85730 | PILOT_2026_01 | P3 | 15207557 | 2026-10-28 07:34:36 | 2026-10-28 07:34:39 | -- | -- | 0 | -- | commissioning | renke_realtime
85729 | PILOT_2026_01 | B0 | 15207554 | 2026-10-28 07:34:37 | 2026-10-28 07:34:39 | -- | -- | 0 | -- | commissioning | renke_realtime
85733 | PILOT_2026_01 | P2 | 24319362 | 2026-10-28 07:34:40 | 2026-10-28 07:34:52 | 17.8 | 76.7 | -- | -- | commissioning | renke_realtime
85734 | PILOT_2026_01 | P3 | 24319364 | 2026-10-28 07:34:42 | 2026-10-28 07:34:52 | 17.8 | 78.8 | -- | -- | commissioning | renke_realtime
85735 | PILOT_2026_01 | B0 | 24319365 | 2026-10-28 07:34:42 | 2026-10-28 07:34:52 | 15 | 81.4 | -- | -- | commissioning | renke_realtime
85732 | PILOT_2026_01 | P2 | 15207556 | 2026-10-28 07:34:50 | 2026-10-28 07:34:52 | -- | -- | 0 | -- | commissioning | renke_realtime
85736 | PILOT_2026_01 | P2 | 21182972 | 2026-10-28 07:34:54 | 2026-10-28 07:34:54 | -- | -- | -- | 474 | commissioning | renke_realtime
85738 | PILOT_2026_01 | P3 | 21182973 | 2026-10-28 07:35:12 | 2026-10-28 07:35:25 | -- | -- | -- | 593 | commissioning | renke_realtime
85739 | PILOT_2026_01 | P1 | 24319305 | 2026-10-28 07:35:19 | 2026-10-28 07:35:25 | 17.9 | 74.6 | -- | -- | commissioning | renke_realtime
85737 | PILOT_2026_01 | B0 | 21182970 | 2026-10-28 07:35:21 | 2026-10-28 07:35:25 | -- | -- | -- | 441 | commissioning | renke_realtime
85743 | PILOT_2026_01 | P1 | 21182971 | 2026-10-28 07:35:28 | 2026-10-28 07:35:40 | -- | -- | -- | 584 | commissioning | renke_realtime
85742 | PILOT_2026_01 | P3 | 15207557 | 2026-10-28 07:35:37 | 2026-10-28 07:35:40 | -- | -- | 0 | -- | commissioning | renke_realtime
85741 | PILOT_2026_01 | P1 | 15207555 | 2026-10-28 07:35:37 | 2026-10-28 07:35:40 | -- | -- | 0 | -- | commissioning | renke_realtime
85740 | PILOT_2026_01 | B0 | 15207554 | 2026-10-28 07:35:37 | 2026-10-28 07:35:40 | -- | -- | 0 | -- | commissioning | renke_realtime
85745 | PILOT_2026_01 | P2 | 24319362 | 2026-10-28 07:35:40 | 2026-10-28 07:35:52 | 17.7 | 76.7 | -- | -- | commissioning | renke_realtime
85746 | PILOT_2026_01 | P3 | 24319364 | 2026-10-28 07:35:42 | 2026-10-28 07:35:52 | 17.8 | 78.9 | -- | -- | commissioning | renke_realtime
85747 | PILOT_2026_01 | B0 | 24319365 | 2026-10-28 07:35:42 | 2026-10-28 07:35:52 | 15 | 81.6 | -- | -- | commissioning | renke_realtime
85744 | PILOT_2026_01 | P2 | 15207556 | 2026-10-28 07:35:51 | 2026-10-28 07:35:52 | -- | -- | 0 | -- | commissioning | renke_realtime
85748 | PILOT_2026_01 | P2 | 21182972 | 2026-10-28 07:35:54 | 2026-10-28 07:35:55 | -- | -- | -- | 473 | commissioning | renke_realtime
85750 | PILOT_2026_01 | P3 | 21182973 | 2026-10-28 07:36:12 | 2026-10-28 07:36:25 | -- | -- | -- | 592 | commissioning | renke_realtime
85749 | PILOT_2026_01 | B0 | 21182970 | 2026-10-28 07:36:21 | 2026-10-28 07:36:25 | -- | -- | -- | 442 | commissioning | renke_realtime
85754 | PILOT_2026_01 | P1 | 21182971 | 2026-10-28 07:36:28 | 2026-10-28 07:36:41 | -- | -- | -- | 584 | commissioning | renke_realtime
85753 | PILOT_2026_01 | P3 | 15207557 | 2026-10-28 07:36:37 | 2026-10-28 07:36:41 | -- | -- | 0 | -- | commissioning | renke_realtime
85752 | PILOT_2026_01 | P1 | 15207555 | 2026-10-28 07:36:37 | 2026-10-28 07:36:41 | -- | -- | 0 | -- | commissioning | renke_realtime
85751 | PILOT_2026_01 | B0 | 15207554 | 2026-10-28 07:36:37 | 2026-10-28 07:36:41 | -- | -- | 0 | -- | commissioning | renke_realtime
85755 | PILOT_2026_01 | P3 | 24319364 | 2026-10-28 07:36:42 | 2026-10-28 07:36:52 | 17.7 | 78.9 | -- | -- | commissioning | renke_realtime
85756 | PILOT_2026_01 | P2 | 21182972 | 2026-10-28 07:36:54 | 2026-10-28 07:36:56 | -- | -- | -- | 475 | commissioning | renke_realtime
85758 | PILOT_2026_01 | P3 | 21182973 | 2026-10-28 07:37:12 | 2026-10-28 07:37:26 | -- | -- | -- | 593 | commissioning | renke_realtime
85759 | PILOT_2026_01 | P1 | 24319305 | 2026-10-28 07:37:19 | 2026-10-28 07:37:26 | 18 | 74.6 | -- | -- | commissioning | renke_realtime
85757 | PILOT_2026_01 | B0 | 21182970 | 2026-10-28 07:37:21 | 2026-10-28 07:37:26 | -- | -- | -- | 441 | commissioning | renke_realtime
85763 | PILOT_2026_01 | P1 | 21182971 | 2026-10-28 07:37:28 | 2026-10-28 07:37:42 | -- | -- | -- | 582 | commissioning | renke_realtime
85762 | PILOT_2026_01 | P3 | 15207557 | 2026-10-28 07:37:37 | 2026-10-28 07:37:42 | -- | -- | 0 | -- | commissioning | renke_realtime
85761 | PILOT_2026_01 | P1 | 15207555 | 2026-10-28 07:37:37 | 2026-10-28 07:37:42 | -- | -- | 0 | -- | commissioning | renke_realtime
85760 | PILOT_2026_01 | B0 | 15207554 | 2026-10-28 07:37:37 | 2026-10-28 07:37:42 | -- | -- | 0 | -- | commissioning | renke_realtime
85765 | PILOT_2026_01 | B0 | 24319365 | 2026-10-28 07:37:42 | 2026-10-28 07:37:53 | 15 | 81.2 | -- | -- | commissioning | renke_realtime
85764 | PILOT_2026_01 | P2 | 15207556 | 2026-10-28 07:37:51 | 2026-10-28 07:37:52 | -- | -- | 0 | -- | commissioning | renke_realtime
85766 | PILOT_2026_01 | P2 | 21182972 | 2026-10-28 07:37:54 | 2026-10-28 07:37:57 | -- | -- | -- | 478 | commissioning | renke_realtime
85768 | PILOT_2026_01 | P3 | 21182973 | 2026-10-28 07:38:12 | 2026-10-28 07:38:27 | -- | -- | -- | 591 | commissioning | renke_realtime
85769 | PILOT_2026_01 | P1 | 24319305 | 2026-10-28 07:38:19 | 2026-10-28 07:38:27 | 18 | 74.6 | -- | -- | commissioning | renke_realtime
85767 | PILOT_2026_01 | B0 | 21182970 | 2026-10-28 07:38:22 | 2026-10-28 07:38:27 | -- | -- | -- | 441 | commissioning | renke_realtime
85773 | PILOT_2026_01 | P1 | 21182971 | 2026-10-28 07:38:28 | 2026-10-28 07:38:43 | -- | -- | -- | 581 | commissioning | renke_realtime
85772 | PILOT_2026_01 | P3 | 15207557 | 2026-10-28 07:38:37 | 2026-10-28 07:38:43 | -- | -- | 0 | -- | commissioning | renke_realtime
85771 | PILOT_2026_01 | P1 | 15207555 | 2026-10-28 07:38:37 | 2026-10-28 07:38:43 | -- | -- | 0 | -- | commissioning | renke_realtime
85770 | PILOT_2026_01 | B0 | 15207554 | 2026-10-28 07:38:37 | 2026-10-28 07:38:43 | -- | -- | 0 | -- | commissioning | renke_realtime
85774 | PILOT_2026_01 | P2 | 24319362 | 2026-10-28 07:38:40 | 2026-10-28 07:38:43 | 17.8 | 76.8 | -- | -- | commissioning | renke_realtime
85775 | PILOT_2026_01 | P3 | 24319364 | 2026-10-28 07:38:42 | 2026-10-28 07:38:43 | 17.9 | 79 | -- | -- | commissioning | renke_realtime
85776 | PILOT_2026_01 | B0 | 24319365 | 2026-10-28 07:38:42 | 2026-10-28 07:38:43 | 15 | 81 | -- | -- | commissioning | renke_realtime
85777 | PILOT_2026_01 | P2 | 21182972 | 2026-10-28 07:38:54 | 2026-10-28 07:38:58 | -- | -- | -- | 477 | commissioning | renke_realtime
85778 | PILOT_2026_01 | P3 | 21182973 | 2026-10-28 07:39:12 | 2026-10-28 07:39:13 | -- | -- | -- | 592 | commissioning | renke_realtime
85782 | PILOT_2026_01 | P1 | 21182971 | 2026-10-28 07:39:29 | 2026-10-28 07:39:43 | -- | -- | -- | 580 | commissioning | renke_realtime
85781 | PILOT_2026_01 | P3 | 15207557 | 2026-10-28 07:39:37 | 2026-10-28 07:39:43 | -- | -- | 0 | -- | commissioning | renke_realtime
85780 | PILOT_2026_01 | P1 | 15207555 | 2026-10-28 07:39:37 | 2026-10-28 07:39:43 | -- | -- | 0 | -- | commissioning | renke_realtime
85779 | PILOT_2026_01 | B0 | 15207554 | 2026-10-28 07:39:37 | 2026-10-28 07:39:43 | -- | -- | 0 | -- | commissioning | renke_realtime
85783 | PILOT_2026_01 | P2 | 24319362 | 2026-10-28 07:39:40 | 2026-10-28 07:39:43 | 17.7 | 76.7 | -- | -- | commissioning | renke_realtime
85784 | PILOT_2026_01 | P3 | 24319364 | 2026-10-28 07:39:42 | 2026-10-28 07:39:43 | 17.7 | 78.9 | -- | -- | commissioning | renke_realtime
85785 | PILOT_2026_01 | P2 | 15207556 | 2026-10-28 07:39:51 | 2026-10-28 07:39:52 | -- | -- | 0 | -- | commissioning | renke_realtime
85786 | PILOT_2026_01 | P2 | 21182972 | 2026-10-28 07:39:54 | 2026-10-28 07:39:59 | -- | -- | -- | 474 | commissioning | renke_realtime
85787 | PILOT_2026_01 | P3 | 21182973 | 2026-10-28 07:40:12 | 2026-10-28 07:40:14 | -- | -- | -- | 593 | commissioning | renke_realtime
85789 | PILOT_2026_01 | P1 | 24319305 | 2026-10-28 07:40:19 | 2026-10-28 07:40:29 | 17.9 | 74.6 | -- | -- | commissioning | renke_realtime
85788 | PILOT_2026_01 | B0 | 21182970 | 2026-10-28 07:40:22 | 2026-10-28 07:40:29 | -- | -- | -- | 442 | commissioning | renke_realtime
85792 | PILOT_2026_01 | P3 | 15207557 | 2026-10-28 07:40:37 | 2026-10-28 07:40:44 | -- | -- | 0 | -- | commissioning | renke_realtime
85791 | PILOT_2026_01 | P1 | 15207555 | 2026-10-28 07:40:37 | 2026-10-28 07:40:44 | -- | -- | 0 | -- | commissioning | renke_realtime
85790 | PILOT_2026_01 | B0 | 15207554 | 2026-10-28 07:40:37 | 2026-10-28 07:40:44 | -- | -- | 0 | -- | commissioning | renke_realtime
85793 | PILOT_2026_01 | P2 | 24319362 | 2026-10-28 07:40:40 | 2026-10-28 07:40:44 | 17.7 | 76.8 | -- | -- | commissioning | renke_realtime
85794 | PILOT_2026_01 | P3 | 24319364 | 2026-10-28 07:40:42 | 2026-10-28 07:40:44 | 17.8 | 79.1 | -- | -- | commissioning | renke_realtime
85795 | PILOT_2026_01 | P2 | 15207556 | 2026-10-28 07:40:51 | 2026-10-28 07:40:52 | -- | -- | 0 | -- | commissioning | renke_realtime
85796 | PILOT_2026_01 | P2 | 21182972 | 2026-10-28 07:40:54 | 2026-10-28 07:41:00 | -- | -- | -- | 477 | commissioning | renke_realtime
85797 | PILOT_2026_01 | P3 | 21182973 | 2026-10-28 07:41:12 | 2026-10-28 07:41:15 | -- | -- | -- | 593 | commissioning | renke_realtime
85799 | PILOT_2026_01 | P1 | 24319305 | 2026-10-28 07:41:19 | 2026-10-28 07:41:30 | 18.1 | 74.7 | -- | -- | commissioning | renke_realtime
85798 | PILOT_2026_01 | P1 | 21182971 | 2026-10-28 07:41:29 | 2026-10-28 07:41:30 | -- | -- | -- | 583 | commissioning | renke_realtime
85801 | PILOT_2026_01 | P1 | 15207555 | 2026-10-28 07:41:37 | 2026-10-28 07:41:45 | -- | -- | 0 | -- | commissioning | renke_realtime
85800 | PILOT_2026_01 | B0 | 15207554 | 2026-10-28 07:41:37 | 2026-10-28 07:41:45 | -- | -- | 0 | -- | commissioning | renke_realtime
85802 | PILOT_2026_01 | P3 | 15207557 | 2026-10-28 07:41:40 | 2026-10-28 07:41:45 | -- | -- | 0 | -- | commissioning | renke_realtime
85803 | PILOT_2026_01 | P2 | 24319362 | 2026-10-28 07:41:40 | 2026-10-28 07:41:45 | 17.7 | 76.6 | -- | -- | commissioning | renke_realtime
85804 | PILOT_2026_01 | P3 | 24319364 | 2026-10-28 07:41:42 | 2026-10-28 07:41:45 | 17.9 | 78.9 | -- | -- | commissioning | renke_realtime
85805 | PILOT_2026_01 | B0 | 24319365 | 2026-10-28 07:41:42 | 2026-10-28 07:41:45 | 15 | 81.5 | -- | -- | commissioning | renke_realtime
85806 | PILOT_2026_01 | P2 | 15207556 | 2026-10-28 07:41:51 | 2026-10-28 07:41:52 | -- | -- | 0 | -- | commissioning | renke_realtime
85807 | PILOT_2026_01 | P2 | 21182972 | 2026-10-28 07:41:54 | 2026-10-28 07:42:01 | -- | -- | -- | 477 | commissioning | renke_realtime
85809 | PILOT_2026_01 | P3 | 21182973 | 2026-10-28 07:42:16 | 2026-10-28 07:42:31 | -- | -- | -- | 593 | commissioning | renke_realtime
85810 | PILOT_2026_01 | P1 | 24319305 | 2026-10-28 07:42:19 | 2026-10-28 07:42:31 | 17.9 | 74.7 | -- | -- | commissioning | renke_realtime
85808 | PILOT_2026_01 | P1 | 21182971 | 2026-10-28 07:42:29 | 2026-10-28 07:42:31 | -- | -- | -- | 585 | commissioning | renke_realtime
85812 | PILOT_2026_01 | P1 | 15207555 | 2026-10-28 07:42:37 | 2026-10-28 07:42:46 | -- | -- | 0 | -- | commissioning | renke_realtime
85811 | PILOT_2026_01 | B0 | 15207554 | 2026-10-28 07:42:38 | 2026-10-28 07:42:46 | -- | -- | 0 | -- | commissioning | renke_realtime
85813 | PILOT_2026_01 | P3 | 15207557 | 2026-10-28 07:42:40 | 2026-10-28 07:42:46 | -- | -- | 0 | -- | commissioning | renke_realtime
85814 | PILOT_2026_01 | P2 | 24319362 | 2026-10-28 07:42:40 | 2026-10-28 07:42:46 | 17.8 | 76.7 | -- | -- | commissioning | renke_realtime
85815 | PILOT_2026_01 | P3 | 24319364 | 2026-10-28 07:42:42 | 2026-10-28 07:42:46 | 17.8 | 79 | -- | -- | commissioning | renke_realtime
85816 | PILOT_2026_01 | B0 | 24319365 | 2026-10-28 07:42:42 | 2026-10-28 07:42:46 | 15.1 | 80.7 | -- | -- | commissioning | renke_realtime
85817 | PILOT_2026_01 | P2 | 15207556 | 2026-10-28 07:42:51 | 2026-10-28 07:42:52 | -- | -- | 0 | -- | commissioning | renke_realtime
85818 | PILOT_2026_01 | P2 | 21182972 | 2026-10-28 07:42:54 | 2026-10-28 07:43:02 | -- | -- | -- | 474 | commissioning | renke_realtime
85820 | PILOT_2026_01 | P3 | 21182973 | 2026-10-28 07:43:16 | 2026-10-28 07:43:32 | -- | -- | -- | 592 | commissioning | renke_realtime
85821 | PILOT_2026_01 | P1 | 24319305 | 2026-10-28 07:43:19 | 2026-10-28 07:43:32 | 17.9 | 74.6 | -- | -- | commissioning | renke_realtime
85819 | PILOT_2026_01 | B0 | 21182970 | 2026-10-28 07:43:22 | 2026-10-28 07:43:32 | -- | -- | -- | 444 | commissioning | renke_realtime
85823 | PILOT_2026_01 | P1 | 15207555 | 2026-10-28 07:43:37 | 2026-10-28 07:43:47 | -- | -- | 0 | -- | commissioning | renke_realtime
85822 | PILOT_2026_01 | B0 | 15207554 | 2026-10-28 07:43:38 | 2026-10-28 07:43:47 | -- | -- | 0 | -- | commissioning | renke_realtime
85824 | PILOT_2026_01 | P3 | 15207557 | 2026-10-28 07:43:40 | 2026-10-28 07:43:47 | -- | -- | 0 | -- | commissioning | renke_realtime
85825 | PILOT_2026_01 | P2 | 24319362 | 2026-10-28 07:43:40 | 2026-10-28 07:43:47 | 17.7 | 76.7 | -- | -- | commissioning | renke_realtime
85826 | PILOT_2026_01 | P3 | 24319364 | 2026-10-28 07:43:42 | 2026-10-28 07:43:47 | 17.8 | 79 | -- | -- | commissioning | renke_realtime
85827 | PILOT_2026_01 | B0 | 24319365 | 2026-10-28 07:43:42 | 2026-10-28 07:43:47 | 15.1 | 80.7 | -- | -- | commissioning | renke_realtime
85828 | PILOT_2026_01 | P2 | 15207556 | 2026-10-28 07:43:51 | 2026-10-28 07:43:53 | -- | -- | 0 | -- | commissioning | renke_realtime
85829 | PILOT_2026_01 | P2 | 21182972 | 2026-10-28 07:43:54 | 2026-10-28 07:44:03 | -- | -- | -- | 477 | commissioning | renke_realtime
85830 | PILOT_2026_01 | P3 | 21182973 | 2026-10-28 07:44:16 | 2026-10-28 07:44:18 | -- | -- | -- | 593 | commissioning | renke_realtime
85833 | PILOT_2026_01 | P1 | 24319305 | 2026-10-28 07:44:19 | 2026-10-28 07:44:33 | 17.9 | 74.7 | -- | -- | commissioning | renke_realtime
85831 | PILOT_2026_01 | B0 | 21182970 | 2026-10-28 07:44:22 | 2026-10-28 07:44:33 | -- | -- | -- | 442 | commissioning | renke_realtime
85832 | PILOT_2026_01 | P1 | 21182971 | 2026-10-28 07:44:29 | 2026-10-28 07:44:33 | -- | -- | -- | 589 | commissioning | renke_realtime
85835 | PILOT_2026_01 | P1 | 15207555 | 2026-10-28 07:44:37 | 2026-10-28 07:44:48 | -- | -- | 0 | -- | commissioning | renke_realtime
85834 | PILOT_2026_01 | B0 | 15207554 | 2026-10-28 07:44:38 | 2026-10-28 07:44:48 | -- | -- | 0 | -- | commissioning | renke_realtime
85836 | PILOT_2026_01 | P3 | 15207557 | 2026-10-28 07:44:40 | 2026-10-28 07:44:48 | -- | -- | 0 | -- | commissioning | renke_realtime
85837 | PILOT_2026_01 | P2 | 24319362 | 2026-10-28 07:44:40 | 2026-10-28 07:44:48 | 17.7 | 76.7 | -- | -- | commissioning | renke_realtime
85838 | PILOT_2026_01 | P3 | 24319364 | 2026-10-28 07:44:42 | 2026-10-28 07:44:48 | 17.7 | 78.9 | -- | -- | commissioning | renke_realtime
85839 | PILOT_2026_01 | B0 | 24319365 | 2026-10-28 07:44:42 | 2026-10-28 07:44:48 | 15.1 | 80.9 | -- | -- | commissioning | renke_realtime
85840 | PILOT_2026_01 | P2 | 15207556 | 2026-10-28 07:44:51 | 2026-10-28 07:44:52 | -- | -- | 0 | -- | commissioning | renke_realtime
85841 | PILOT_2026_01 | P2 | 21182972 | 2026-10-28 07:44:54 | 2026-10-28 07:45:03 | -- | -- | -- | 478 | commissioning | renke_realtime
85844 | PILOT_2026_01 | P1 | 24319305 | 2026-10-28 07:45:19 | 2026-10-28 07:45:34 | 18 | 74.7 | -- | -- | commissioning | renke_realtime
85842 | PILOT_2026_01 | B0 | 21182970 | 2026-10-28 07:45:22 | 2026-10-28 07:45:34 | -- | -- | -- | 442 | commissioning | renke_realtime
85843 | PILOT_2026_01 | P1 | 21182971 | 2026-10-28 07:45:29 | 2026-10-28 07:45:34 | -- | -- | -- | 591 | commissioning | renke_realtime
85846 | PILOT_2026_01 | P1 | 15207555 | 2026-10-28 07:45:37 | 2026-10-28 07:45:49 | -- | -- | 0.1 | -- | commissioning | renke_realtime
85845 | PILOT_2026_01 | B0 | 15207554 | 2026-10-28 07:45:38 | 2026-10-28 07:45:49 | -- | -- | 0 | -- | commissioning | renke_realtime
85847 | PILOT_2026_01 | P3 | 15207557 | 2026-10-28 07:45:40 | 2026-10-28 07:45:49 | -- | -- | 0 | -- | commissioning | renke_realtime
85848 | PILOT_2026_01 | P2 | 24319362 | 2026-10-28 07:45:40 | 2026-10-28 07:45:49 | 17.7 | 76.8 | -- | -- | commissioning | renke_realtime
85849 | PILOT_2026_01 | P3 | 24319364 | 2026-10-28 07:45:42 | 2026-10-28 07:45:49 | 17.7 | 78.9 | -- | -- | commissioning | renke_realtime
85850 | PILOT_2026_01 | B0 | 24319365 | 2026-10-28 07:45:44 | 2026-10-28 07:45:49 | 15.1 | 80.9 | -- | -- | commissioning | renke_realtime
85851 | PILOT_2026_01 | P2 | 15207556 | 2026-10-28 07:45:51 | 2026-10-28 07:45:52 | -- | -- | 0 | -- | commissioning | renke_realtime
85852 | PILOT_2026_01 | P2 | 21182972 | 2026-10-28 07:45:54 | 2026-10-28 07:46:04 | -- | -- | -- | 478 | commissioning | renke_realtime
85853 | PILOT_2026_01 | P3 | 21182973 | 2026-10-28 07:46:16 | 2026-10-28 07:46:20 | -- | -- | -- | 595 | commissioning | renke_realtime
85856 | PILOT_2026_01 | P1 | 24319305 | 2026-10-28 07:46:19 | 2026-10-28 07:46:35 | 18 | 74.8 | -- | -- | commissioning | renke_realtime
85854 | PILOT_2026_01 | B0 | 21182970 | 2026-10-28 07:46:22 | 2026-10-28 07:46:35 | -- | -- | -- | 444 | commissioning | renke_realtime
85855 | PILOT_2026_01 | P1 | 21182971 | 2026-10-28 07:46:29 | 2026-10-28 07:46:35 | -- | -- | -- | 593 | commissioning | renke_realtime
85857 | PILOT_2026_01 | P2 | 21182972 | 2026-10-28 07:46:54 | 2026-10-28 07:47:05 | -- | -- | -- | 480 | commissioning | renke_realtime
85858 | PILOT_2026_01 | P1 | 24319305 | 2026-10-28 07:47:19 | 2026-10-28 07:47:21 | 17.9 | 74.8 | -- | -- | commissioning | renke_realtime
85859 | PILOT_2026_01 | B0 | 21182970 | 2026-10-28 07:47:22 | 2026-10-28 07:47:36 | -- | -- | -- | 446 | commissioning | renke_realtime
85860 | PILOT_2026_01 | P1 | 21182971 | 2026-10-28 07:47:29 | 2026-10-28 07:47:36 | -- | -- | -- | 597 | commissioning | renke_realtime
85861 | PILOT_2026_01 | P3 | 15207557 | 2026-10-28 07:47:40 | 2026-10-28 07:47:51 | -- | -- | 0 | -- | commissioning | renke_realtime
85862 | PILOT_2026_01 | P2 | 24319362 | 2026-10-28 07:47:40 | 2026-10-28 07:47:51 | 17.7 | 76.8 | -- | -- | commissioning | renke_realtime
85863 | PILOT_2026_01 | P3 | 24319364 | 2026-10-28 07:47:42 | 2026-10-28 07:47:51 | 17.8 | 78.8 | -- | -- | commissioning | renke_realtime
85864 | PILOT_2026_01 | B0 | 24319365 | 2026-10-28 07:47:42 | 2026-10-28 07:47:51 | 15.2 | 81.2 | -- | -- | commissioning | renke_realtime
85865 | PILOT_2026_01 | P2 | 15207556 | 2026-10-28 07:47:51 | 2026-10-28 07:47:52 | -- | -- | 0 | -- | commissioning | renke_realtime
85866 | PILOT_2026_01 | P2 | 21182972 | 2026-10-28 07:47:54 | 2026-10-28 07:48:06 | -- | -- | -- | 478 | commissioning | renke_realtime
85867 | PILOT_2026_01 | B0 | 21182970 | 2026-10-28 07:48:22 | 2026-10-28 07:48:37 | -- | -- | -- | 446 | commissioning | renke_realtime
85868 | PILOT_2026_01 | P1 | 21182971 | 2026-10-28 07:48:29 | 2026-10-28 07:48:37 | -- | -- | -- | 598 | commissioning | renke_realtime
85870 | PILOT_2026_01 | P1 | 15207555 | 2026-10-28 07:48:38 | 2026-10-28 07:48:52 | -- | -- | 0 | -- | commissioning | renke_realtime
85869 | PILOT_2026_01 | B0 | 15207554 | 2026-10-28 07:48:38 | 2026-10-28 07:48:52 | -- | -- | 0 | -- | commissioning | renke_realtime
85872 | PILOT_2026_01 | P3 | 15207557 | 2026-10-28 07:48:40 | 2026-10-28 07:48:52 | -- | -- | 0 | -- | commissioning | renke_realtime
85873 | PILOT_2026_01 | P2 | 24319362 | 2026-10-28 07:48:40 | 2026-10-28 07:48:52 | 17.8 | 76.8 | -- | -- | commissioning | renke_realtime
85874 | PILOT_2026_01 | P3 | 24319364 | 2026-10-28 07:48:42 | 2026-10-28 07:48:52 | 17.9 | 78.9 | -- | -- | commissioning | renke_realtime
85875 | PILOT_2026_01 | B0 | 24319365 | 2026-10-28 07:48:42 | 2026-10-28 07:48:52 | 15.2 | 80.9 | -- | -- | commissioning | renke_realtime
85871 | PILOT_2026_01 | P2 | 15207556 | 2026-10-28 07:48:52 | 2026-10-28 07:48:52 | -- | -- | 0 | -- | commissioning | renke_realtime
85876 | PILOT_2026_01 | P2 | 21182972 | 2026-10-28 07:48:55 | 2026-10-28 07:49:07 | -- | -- | -- | 476 | commissioning | renke_realtime
85877 | PILOT_2026_01 | P1 | 24319305 | 2026-10-28 07:49:19 | 2026-10-28 07:49:22 | 17.9 | 74.9 | -- | -- | commissioning | renke_realtime
85878 | PILOT_2026_01 | B0 | 21182970 | 2026-10-28 07:49:22 | 2026-10-28 07:49:38 | -- | -- | -- | 446 | commissioning | renke_realtime
85879 | PILOT_2026_01 | P1 | 15207555 | 2026-10-28 07:49:38 | 2026-10-28 07:49:52 | -- | -- | 0 | -- | commissioning | renke_realtime
85882 | PILOT_2026_01 | P2 | 24319362 | 2026-10-28 07:49:40 | 2026-10-28 07:49:52 | 17.7 | 76.8 | -- | -- | commissioning | renke_realtime
85881 | PILOT_2026_01 | P3 | 15207557 | 2026-10-28 07:49:40 | 2026-10-28 07:49:52 | -- | -- | 0 | -- | commissioning | renke_realtime
85883 | PILOT_2026_01 | P3 | 24319364 | 2026-10-28 07:49:42 | 2026-10-28 07:49:52 | 17.8 | 78.8 | -- | -- | commissioning | renke_realtime
85884 | PILOT_2026_01 | B0 | 24319365 | 2026-10-28 07:49:42 | 2026-10-28 07:49:52 | 15.2 | 80.8 | -- | -- | commissioning | renke_realtime
85880 | PILOT_2026_01 | P2 | 15207556 | 2026-10-28 07:49:52 | 2026-10-28 07:49:52 | -- | -- | 0 | -- | commissioning | renke_realtime
85886 | PILOT_2026_01 | P3 | 21182973 | 2026-10-28 07:50:17 | 2026-10-28 07:50:24 | -- | -- | -- | 596 | commissioning | renke_realtime
85887 | PILOT_2026_01 | P1 | 24319305 | 2026-10-28 07:50:19 | 2026-10-28 07:50:24 | 17.9 | 74.9 | -- | -- | commissioning | renke_realtime
85885 | PILOT_2026_01 | B0 | 21182970 | 2026-10-28 07:50:22 | 2026-10-28 07:50:24 | -- | -- | -- | 446 | commissioning | renke_realtime
85890 | PILOT_2026_01 | P1 | 21182971 | 2026-10-28 07:50:29 | 2026-10-28 07:50:39 | -- | -- | -- | 602 | commissioning | renke_realtime
85889 | PILOT_2026_01 | P1 | 15207555 | 2026-10-28 07:50:38 | 2026-10-28 07:50:39 | -- | -- | 0.1 | -- | commissioning | renke_realtime
85888 | PILOT_2026_01 | B0 | 15207554 | 2026-10-28 07:50:38 | 2026-10-28 07:50:39 | -- | -- | 0 | -- | commissioning | renke_realtime
85892 | PILOT_2026_01 | P2 | 24319362 | 2026-10-28 07:50:40 | 2026-10-28 07:50:52 | 17.8 | 76.7 | -- | -- | commissioning | renke_realtime
85891 | PILOT_2026_01 | P3 | 15207557 | 2026-10-28 07:50:41 | 2026-10-28 07:50:52 | -- | -- | 0 | -- | commissioning | renke_realtime
85893 | PILOT_2026_01 | P3 | 24319364 | 2026-10-28 07:50:42 | 2026-10-28 07:50:52 | 17.7 | 78.8 | -- | -- | commissioning | renke_realtime
85894 | PILOT_2026_01 | B0 | 24319365 | 2026-10-28 07:50:42 | 2026-10-28 07:50:52 | 15.2 | 80.8 | -- | -- | commissioning | renke_realtime
85895 | PILOT_2026_01 | P2 | 21182972 | 2026-10-28 07:50:55 | 2026-10-28 07:51:10 | -- | -- | -- | 477 | commissioning | renke_realtime
85896 | PILOT_2026_01 | P3 | 21182973 | 2026-10-28 07:51:17 | 2026-10-28 07:51:25 | -- | -- | -- | 599 | commissioning | renke_realtime
85897 | PILOT_2026_01 | P1 | 24319305 | 2026-10-28 07:51:19 | 2026-10-28 07:51:25 | 17.9 | 75 | -- | -- | commissioning | renke_realtime
85900 | PILOT_2026_01 | B0 | 21182970 | 2026-10-28 07:51:25 | 2026-10-28 07:51:40 | -- | -- | -- | 445 | commissioning | renke_realtime
85901 | PILOT_2026_01 | P1 | 21182971 | 2026-10-28 07:51:29 | 2026-10-28 07:51:40 | -- | -- | -- | 604 | commissioning | renke_realtime
85899 | PILOT_2026_01 | P1 | 15207555 | 2026-10-28 07:51:38 | 2026-10-28 07:51:40 | -- | -- | 0 | -- | commissioning | renke_realtime
85898 | PILOT_2026_01 | B0 | 15207554 | 2026-10-28 07:51:39 | 2026-10-28 07:51:40 | -- | -- | 0 | -- | commissioning | renke_realtime
85903 | PILOT_2026_01 | P2 | 24319362 | 2026-10-28 07:51:40 | 2026-10-28 07:51:52 | 17.7 | 76.8 | -- | -- | commissioning | renke_realtime
85902 | PILOT_2026_01 | P3 | 15207557 | 2026-10-28 07:51:41 | 2026-10-28 07:51:52 | -- | -- | 0 | -- | commissioning | renke_realtime
85904 | PILOT_2026_01 | P3 | 24319364 | 2026-10-28 07:51:42 | 2026-10-28 07:51:52 | 17.8 | 78.9 | -- | -- | commissioning | renke_realtime
85905 | PILOT_2026_01 | B0 | 24319365 | 2026-10-28 07:51:42 | 2026-10-28 07:51:52 | 15.2 | 80.7 | -- | -- | commissioning | renke_realtime
85906 | PILOT_2026_01 | P2 | 15207556 | 2026-10-28 07:51:52 | 2026-10-28 07:51:55 | -- | -- | 0 | -- | commissioning | renke_realtime
85908 | PILOT_2026_01 | P3 | 21182973 | 2026-10-28 07:52:17 | 2026-10-28 07:52:26 | -- | -- | -- | 600 | commissioning | renke_realtime
85909 | PILOT_2026_01 | P1 | 24319305 | 2026-10-28 07:52:19 | 2026-10-28 07:52:26 | 17.9 | 75 | -- | -- | commissioning | renke_realtime
85907 | PILOT_2026_01 | B0 | 21182970 | 2026-10-28 07:52:25 | 2026-10-28 07:52:26 | -- | -- | -- | 446 | commissioning | renke_realtime
85910 | PILOT_2026_01 | P1 | 15207555 | 2026-10-28 07:52:38 | 2026-10-28 07:52:41 | -- | -- | 0 | -- | commissioning | renke_realtime
85911 | PILOT_2026_01 | P2 | 24319362 | 2026-10-28 07:52:40 | 2026-10-28 07:52:41 | 17.8 | 76.9 | -- | -- | commissioning | renke_realtime
85912 | PILOT_2026_01 | B0 | 15207554 | 2026-10-28 07:52:41 | 2026-10-28 07:52:52 | -- | -- | 0 | -- | commissioning | renke_realtime
85914 | PILOT_2026_01 | P3 | 24319364 | 2026-10-28 07:52:42 | 2026-10-28 07:52:52 | 17.8 | 78.9 | -- | -- | commissioning | renke_realtime
85915 | PILOT_2026_01 | B0 | 24319365 | 2026-10-28 07:52:42 | 2026-10-28 07:52:52 | 15.2 | 80.7 | -- | -- | commissioning | renke_realtime
85913 | PILOT_2026_01 | P2 | 15207556 | 2026-10-28 07:52:52 | 2026-10-28 07:52:52 | -- | -- | 0 | -- | commissioning | renke_realtime
85916 | PILOT_2026_01 | P2 | 21182972 | 2026-10-28 07:52:55 | 2026-10-28 07:52:56 | -- | -- | -- | 481 | commissioning | renke_realtime
85918 | PILOT_2026_01 | P1 | 24319305 | 2026-10-28 07:53:19 | 2026-10-28 07:53:27 | 17.9 | 74.9 | -- | -- | commissioning | renke_realtime
85917 | PILOT_2026_01 | B0 | 21182970 | 2026-10-28 07:53:25 | 2026-10-28 07:53:27 | -- | -- | -- | 446 | commissioning | renke_realtime
85920 | PILOT_2026_01 | P1 | 21182971 | 2026-10-28 07:53:30 | 2026-10-28 07:53:42 | -- | -- | -- | 606 | commissioning | renke_realtime
85921 | PILOT_2026_01 | P2 | 24319362 | 2026-10-28 07:53:40 | 2026-10-28 07:53:42 | 17.7 | 76.9 | -- | -- | commissioning | renke_realtime
85919 | PILOT_2026_01 | P3 | 15207557 | 2026-10-28 07:53:41 | 2026-10-28 07:53:42 | -- | -- | 0 | -- | commissioning | renke_realtime
85922 | PILOT_2026_01 | B0 | 15207554 | 2026-10-28 07:53:42 | 2026-10-28 07:53:52 | -- | -- | 0 | -- | commissioning | renke_realtime
85923 | PILOT_2026_01 | B0 | 24319365 | 2026-10-28 07:53:42 | 2026-10-28 07:53:52 | 15.2 | 80.8 | -- | -- | commissioning | renke_realtime
85924 | PILOT_2026_01 | P2 | 15207556 | 2026-10-28 07:53:52 | 2026-10-28 07:53:57 | -- | -- | 0 | -- | commissioning | renke_realtime
85925 | PILOT_2026_01 | P2 | 21182972 | 2026-10-28 07:53:55 | 2026-10-28 07:53:57 | -- | -- | -- | 480 | commissioning | renke_realtime
85927 | PILOT_2026_01 | P3 | 21182973 | 2026-10-28 07:54:17 | 2026-10-28 07:54:28 | -- | -- | -- | 600 | commissioning | renke_realtime
85928 | PILOT_2026_01 | P1 | 24319305 | 2026-10-28 07:54:19 | 2026-10-28 07:54:28 | 17.9 | 75 | -- | -- | commissioning | renke_realtime
85926 | PILOT_2026_01 | B0 | 21182970 | 2026-10-28 07:54:25 | 2026-10-28 07:54:28 | -- | -- | -- | 445 | commissioning | renke_realtime
85931 | PILOT_2026_01 | P1 | 21182971 | 2026-10-28 07:54:30 | 2026-10-28 07:54:43 | -- | -- | -- | 605 | commissioning | renke_realtime
85930 | PILOT_2026_01 | P1 | 15207555 | 2026-10-28 07:54:38 | 2026-10-28 07:54:43 | -- | -- | 0 | -- | commissioning | renke_realtime
85932 | PILOT_2026_01 | P2 | 24319362 | 2026-10-28 07:54:41 | 2026-10-28 07:54:43 | 17.7 | 76.7 | -- | -- | commissioning | renke_realtime
85929 | PILOT_2026_01 | B0 | 15207554 | 2026-10-28 07:54:41 | 2026-10-28 07:54:43 | -- | -- | 0 | -- | commissioning | renke_realtime
85933 | PILOT_2026_01 | P3 | 24319364 | 2026-10-28 07:54:42 | 2026-10-28 07:54:43 | 17.7 | 78.8 | -- | -- | commissioning | renke_realtime
85934 | PILOT_2026_01 | B0 | 24319365 | 2026-10-28 07:54:42 | 2026-10-28 07:54:43 | 15.2 | 80.7 | -- | -- | commissioning | renke_realtime
85935 | PILOT_2026_01 | P2 | 15207556 | 2026-10-28 07:54:52 | 2026-10-28 07:54:52 | -- | -- | 0 | -- | commissioning | renke_realtime
85936 | PILOT_2026_01 | P2 | 21182972 | 2026-10-28 07:54:55 | 2026-10-28 07:54:58 | -- | -- | -- | 477 | commissioning | renke_realtime
85938 | PILOT_2026_01 | P3 | 21182973 | 2026-10-28 07:55:17 | 2026-10-28 07:55:29 | -- | -- | -- | 597 | commissioning | renke_realtime
85937 | PILOT_2026_01 | B0 | 21182970 | 2026-10-28 07:55:25 | 2026-10-28 07:55:29 | -- | -- | -- | 447 | commissioning | renke_realtime
85940 | PILOT_2026_01 | P1 | 15207555 | 2026-10-28 07:55:38 | 2026-10-28 07:55:44 | -- | -- | 0.1 | -- | commissioning | renke_realtime
85942 | PILOT_2026_01 | P2 | 24319362 | 2026-10-28 07:55:40 | 2026-10-28 07:55:44 | 17.7 | 76.7 | -- | -- | commissioning | renke_realtime
85941 | PILOT_2026_01 | P3 | 15207557 | 2026-10-28 07:55:41 | 2026-10-28 07:55:44 | -- | -- | 0 | -- | commissioning | renke_realtime
85943 | PILOT_2026_01 | P3 | 24319364 | 2026-10-28 07:55:42 | 2026-10-28 07:55:44 | 17.8 | 78.8 | -- | -- | commissioning | renke_realtime
85939 | PILOT_2026_01 | B0 | 15207554 | 2026-10-28 07:55:42 | 2026-10-28 07:55:44 | -- | -- | 0 | -- | commissioning | renke_realtime
85944 | PILOT_2026_01 | P2 | 15207556 | 2026-10-28 07:55:52 | 2026-10-28 07:55:52 | -- | -- | 0 | -- | commissioning | renke_realtime
85945 | PILOT_2026_01 | P2 | 21182972 | 2026-10-28 07:55:55 | 2026-10-28 07:55:59 | -- | -- | -- | 481 | commissioning | renke_realtime
85947 | PILOT_2026_01 | P3 | 21182973 | 2026-10-28 07:56:17 | 2026-10-28 07:56:29 | -- | -- | -- | 600 | commissioning | renke_realtime
85948 | PILOT_2026_01 | P1 | 24319305 | 2026-10-28 07:56:19 | 2026-10-28 07:56:29 | 17.9 | 75 | -- | -- | commissioning | renke_realtime
85946 | PILOT_2026_01 | B0 | 21182970 | 2026-10-28 07:56:25 | 2026-10-28 07:56:29 | -- | -- | -- | 450 | commissioning | renke_realtime
85952 | PILOT_2026_01 | P1 | 21182971 | 2026-10-28 07:56:30 | 2026-10-28 07:56:45 | -- | -- | -- | 604 | commissioning | renke_realtime
85950 | PILOT_2026_01 | P1 | 15207555 | 2026-10-28 07:56:38 | 2026-10-28 07:56:45 | -- | -- | 0 | -- | commissioning | renke_realtime
85953 | PILOT_2026_01 | P2 | 24319362 | 2026-10-28 07:56:40 | 2026-10-28 07:56:45 | 17.8 | 76.8 | -- | -- | commissioning | renke_realtime
85951 | PILOT_2026_01 | P3 | 15207557 | 2026-10-28 07:56:41 | 2026-10-28 07:56:45 | -- | -- | 0 | -- | commissioning | renke_realtime
85949 | PILOT_2026_01 | B0 | 15207554 | 2026-10-28 07:56:41 | 2026-10-28 07:56:45 | -- | -- | 0 | -- | commissioning | renke_realtime
85954 | PILOT_2026_01 | P3 | 24319364 | 2026-10-28 07:56:42 | 2026-10-28 07:56:45 | 17.8 | 78.7 | -- | -- | commissioning | renke_realtime
85955 | PILOT_2026_01 | B0 | 24319365 | 2026-10-28 07:56:43 | 2026-10-28 07:56:45 | 15.3 | 80.1 | -- | -- | commissioning | renke_realtime
85956 | PILOT_2026_01 | P2 | 15207556 | 2026-10-28 07:56:52 | 2026-10-28 07:56:52 | -- | -- | 0 | -- | commissioning | renke_realtime
85957 | PILOT_2026_01 | P2 | 21182972 | 2026-10-28 07:56:55 | 2026-10-28 07:57:00 | -- | -- | -- | 485 | commissioning | renke_realtime
85959 | PILOT_2026_01 | P3 | 21182973 | 2026-10-28 07:57:17 | 2026-10-28 07:57:30 | -- | -- | -- | 598 | commissioning | renke_realtime
85960 | PILOT_2026_01 | P1 | 24319305 | 2026-10-28 07:57:19 | 2026-10-28 07:57:30 | 17.9 | 74.8 | -- | -- | commissioning | renke_realtime
85958 | PILOT_2026_01 | B0 | 21182970 | 2026-10-28 07:57:26 | 2026-10-28 07:57:30 | -- | -- | -- | 448 | commissioning | renke_realtime
85962 | PILOT_2026_01 | P1 | 15207555 | 2026-10-28 07:57:38 | 2026-10-28 07:57:46 | -- | -- | 0.1 | -- | commissioning | renke_realtime
85964 | PILOT_2026_01 | P2 | 24319362 | 2026-10-28 07:57:40 | 2026-10-28 07:57:46 | 17.7 | 76.8 | -- | -- | commissioning | renke_realtime
85963 | PILOT_2026_01 | P3 | 15207557 | 2026-10-28 07:57:41 | 2026-10-28 07:57:46 | -- | -- | 0 | -- | commissioning | renke_realtime
85961 | PILOT_2026_01 | B0 | 15207554 | 2026-10-28 07:57:42 | 2026-10-28 07:57:46 | -- | -- | 0 | -- | commissioning | renke_realtime
85965 | PILOT_2026_01 | P3 | 24319364 | 2026-10-28 07:57:42 | 2026-10-28 07:57:46 | 17.9 | 78.8 | -- | -- | commissioning | renke_realtime
85966 | PILOT_2026_01 | B0 | 24319365 | 2026-10-28 07:57:42 | 2026-10-28 07:57:46 | 15.3 | 80.2 | -- | -- | commissioning | renke_realtime
85967 | PILOT_2026_01 | P2 | 15207556 | 2026-10-28 07:57:52 | 2026-10-28 07:57:52 | -- | -- | 0 | -- | commissioning | renke_realtime
85968 | PILOT_2026_01 | P2 | 21182972 | 2026-10-28 07:57:55 | 2026-10-28 07:58:01 | -- | -- | -- | 488 | commissioning | renke_realtime
85970 | PILOT_2026_01 | P3 | 21182973 | 2026-10-28 07:58:17 | 2026-10-28 07:58:31 | -- | -- | -- | 597 | commissioning | renke_realtime
85971 | PILOT_2026_01 | P1 | 24319305 | 2026-10-28 07:58:19 | 2026-10-28 07:58:31 | 18 | 74.9 | -- | -- | commissioning | renke_realtime
85969 | PILOT_2026_01 | P1 | 21182971 | 2026-10-28 07:58:30 | 2026-10-28 07:58:31 | -- | -- | -- | 607 | commissioning | renke_realtime
85973 | PILOT_2026_01 | P1 | 15207555 | 2026-10-28 07:58:38 | 2026-10-28 07:58:47 | -- | -- | 0 | -- | commissioning | renke_realtime
85975 | PILOT_2026_01 | P2 | 24319362 | 2026-10-28 07:58:40 | 2026-10-28 07:58:47 | 17.7 | 76.8 | -- | -- | commissioning | renke_realtime
85974 | PILOT_2026_01 | P3 | 15207557 | 2026-10-28 07:58:41 | 2026-10-28 07:58:47 | -- | -- | 0 | -- | commissioning | renke_realtime
85972 | PILOT_2026_01 | B0 | 15207554 | 2026-10-28 07:58:41 | 2026-10-28 07:58:47 | -- | -- | 0 | -- | commissioning | renke_realtime
85976 | PILOT_2026_01 | P3 | 24319364 | 2026-10-28 07:58:42 | 2026-10-28 07:58:47 | 17.8 | 78.8 | -- | -- | commissioning | renke_realtime
85977 | PILOT_2026_01 | B0 | 24319365 | 2026-10-28 07:58:42 | 2026-10-28 07:58:47 | 15.3 | 79.7 | -- | -- | commissioning | renke_realtime
85978 | PILOT_2026_01 | P2 | 21182972 | 2026-10-28 07:58:55 | 2026-10-28 07:59:02 | -- | -- | -- | 484 | commissioning | renke_realtime
85979 | PILOT_2026_01 | B0 | 21182970 | 2026-10-28 07:59:26 | 2026-10-28 07:59:32 | -- | -- | -- | 443 | commissioning | renke_realtime
85980 | PILOT_2026_01 | P1 | 21182971 | 2026-10-28 07:59:30 | 2026-10-28 07:59:32 | -- | -- | -- | 608 | commissioning | renke_realtime
85983 | PILOT_2026_01 | P2 | 24319362 | 2026-10-28 07:59:40 | 2026-10-28 07:59:48 | 17.7 | 76.7 | -- | -- | commissioning | renke_realtime
85982 | PILOT_2026_01 | P3 | 15207557 | 2026-10-28 07:59:41 | 2026-10-28 07:59:48 | -- | -- | 0 | -- | commissioning | renke_realtime
85984 | PILOT_2026_01 | P3 | 24319364 | 2026-10-28 07:59:42 | 2026-10-28 07:59:48 | 17.8 | 78.8 | -- | -- | commissioning | renke_realtime
85981 | PILOT_2026_01 | B0 | 15207554 | 2026-10-28 07:59:42 | 2026-10-28 07:59:48 | -- | -- | 0 | -- | commissioning | renke_realtime
85985 | PILOT_2026_01 | B0 | 24319365 | 2026-10-28 07:59:42 | 2026-10-28 07:59:48 | 15.3 | 79.1 | -- | -- | commissioning | renke_realtime
85986 | PILOT_2026_01 | P2 | 15207556 | 2026-10-28 07:59:52 | 2026-10-28 08:00:05 | -- | -- | 0 | -- | commissioning | renke_realtime
85987 | PILOT_2026_01 | P2 | 21182972 | 2026-10-28 07:59:55 | 2026-10-28 08:00:05 | -- | -- | -- | 484 | commissioning | renke_realtime
85988 | PILOT_2026_01 | P3 | 21182973 | 2026-10-28 08:00:17 | 2026-10-28 08:00:21 | -- | -- | -- | 600 | commissioning | renke_realtime
85989 | PILOT_2026_01 | P1 | 24319305 | 2026-10-28 08:00:19 | 2026-10-28 08:00:21 | 17.9 | 74.9 | -- | -- | commissioning | renke_realtime
85990 | PILOT_2026_01 | B0 | 21182970 | 2026-10-28 08:00:26 | 2026-10-28 08:00:36 | -- | -- | -- | 442 | commissioning | renke_realtime
85991 | PILOT_2026_01 | P1 | 21182971 | 2026-10-28 08:00:30 | 2026-10-28 08:00:36 | -- | -- | -- | 607 | commissioning | renke_realtime
85993 | PILOT_2026_01 | P1 | 15207555 | 2026-10-28 08:00:38 | 2026-10-28 08:00:52 | -- | -- | 0 | -- | commissioning | renke_realtime
85995 | PILOT_2026_01 | P2 | 24319362 | 2026-10-28 08:00:40 | 2026-10-28 08:00:52 | 17.7 | 76.6 | -- | -- | commissioning | renke_realtime
85994 | PILOT_2026_01 | P3 | 15207557 | 2026-10-28 08:00:41 | 2026-10-28 08:00:52 | -- | -- | 0 | -- | commissioning | renke_realtime
85996 | PILOT_2026_01 | P3 | 24319364 | 2026-10-28 08:00:42 | 2026-10-28 08:00:52 | 17.8 | 78.8 | -- | -- | commissioning | renke_realtime
85992 | PILOT_2026_01 | B0 | 15207554 | 2026-10-28 08:00:42 | 2026-10-28 08:00:51 | -- | -- | 0 | -- | commissioning | renke_realtime
85997 | PILOT_2026_01 | B0 | 24319365 | 2026-10-28 08:00:42 | 2026-10-28 08:00:52 | 15.3 | 80.1 | -- | -- | commissioning | renke_realtime
85998 | PILOT_2026_01 | P2 | 21182972 | 2026-10-28 08:00:55 | 2026-10-28 08:01:07 | -- | -- | -- | 480 | commissioning | renke_realtime
85999 | PILOT_2026_01 | P3 | 21182973 | 2026-10-28 08:01:17 | 2026-10-28 08:01:22 | -- | -- | -- | 602 | commissioning | renke_realtime
86000 | PILOT_2026_01 | P1 | 24319305 | 2026-10-28 08:01:19 | 2026-10-28 08:01:22 | 18 | 74.7 | -- | -- | commissioning | renke_realtime
86001 | PILOT_2026_01 | P1 | 21182971 | 2026-10-28 08:01:30 | 2026-10-28 08:01:37 | -- | -- | -- | 605 | commissioning | renke_realtime
86003 | PILOT_2026_01 | P1 | 15207555 | 2026-10-28 08:01:39 | 2026-10-28 08:01:52 | -- | -- | 0 | -- | commissioning | renke_realtime
86005 | PILOT_2026_01 | P2 | 24319362 | 2026-10-28 08:01:40 | 2026-10-28 08:01:52 | 17.7 | 76.8 | -- | -- | commissioning | renke_realtime
86004 | PILOT_2026_01 | P3 | 15207557 | 2026-10-28 08:01:41 | 2026-10-28 08:01:52 | -- | -- | 0 | -- | commissioning | renke_realtime
86006 | PILOT_2026_01 | P3 | 24319364 | 2026-10-28 08:01:42 | 2026-10-28 08:01:52 | 17.9 | 78.8 | -- | -- | commissioning | renke_realtime
86007 | PILOT_2026_01 | B0 | 24319365 | 2026-10-28 08:01:42 | 2026-10-28 08:01:52 | 15.2 | 80.2 | -- | -- | commissioning | renke_realtime
86002 | PILOT_2026_01 | B0 | 15207554 | 2026-10-28 08:01:42 | 2026-10-28 08:01:52 | -- | -- | 0 | -- | commissioning | renke_realtime
86008 | PILOT_2026_01 | P2 | 21182972 | 2026-10-28 08:01:56 | 2026-10-28 08:02:08 | -- | -- | -- | 486 | commissioning | renke_realtime
86009 | PILOT_2026_01 | P3 | 21182973 | 2026-10-28 08:02:17 | 2026-10-28 08:02:23 | -- | -- | -- | 600 | commissioning | renke_realtime
86010 | PILOT_2026_01 | P1 | 24319305 | 2026-10-28 08:02:19 | 2026-10-28 08:02:23 | 17.9 | 74.7 | -- | -- | commissioning | renke_realtime
86011 | PILOT_2026_01 | B0 | 21182970 | 2026-10-28 08:02:26 | 2026-10-28 08:02:38 | -- | -- | -- | 440 | commissioning | renke_realtime
86012 | PILOT_2026_01 | P1 | 21182971 | 2026-10-28 08:02:30 | 2026-10-28 08:02:38 | -- | -- | -- | 601 | commissioning | renke_realtime
86014 | PILOT_2026_01 | P1 | 15207555 | 2026-10-28 08:02:39 | 2026-10-28 08:02:52 | -- | -- | 0 | -- | commissioning | renke_realtime
86016 | PILOT_2026_01 | P2 | 24319362 | 2026-10-28 08:02:40 | 2026-10-28 08:02:52 | 17.8 | 76.8 | -- | -- | commissioning | renke_realtime
86015 | PILOT_2026_01 | P3 | 15207557 | 2026-10-28 08:02:41 | 2026-10-28 08:02:52 | -- | -- | 0 | -- | commissioning | renke_realtime
86013 | PILOT_2026_01 | B0 | 15207554 | 2026-10-28 08:02:42 | 2026-10-28 08:02:52 | -- | -- | 0 | -- | commissioning | renke_realtime
86018 | PILOT_2026_01 | B0 | 24319365 | 2026-10-28 08:02:42 | 2026-10-28 08:02:52 | 15.3 | 79.9 | -- | -- | commissioning | renke_realtime
86017 | PILOT_2026_01 | P3 | 24319364 | 2026-10-28 08:02:42 | 2026-10-28 08:02:52 | 17.9 | 78.8 | -- | -- | commissioning | renke_realtime
86019 | PILOT_2026_01 | P2 | 15207556 | 2026-10-28 08:02:53 | 2026-10-28 08:02:54 | -- | -- | 0 | -- | commissioning | renke_realtime
86020 | PILOT_2026_01 | P3 | 21182973 | 2026-10-28 08:03:18 | 2026-10-28 08:03:24 | -- | -- | -- | 599 | commissioning | renke_realtime
86021 | PILOT_2026_01 | B0 | 21182970 | 2026-10-28 08:03:26 | 2026-10-28 08:03:39 | -- | -- | -- | 438 | commissioning | renke_realtime
86022 | PILOT_2026_01 | P1 | 21182971 | 2026-10-28 08:03:30 | 2026-10-28 08:03:39 | -- | -- | -- | 601 | commissioning | renke_realtime
86024 | PILOT_2026_01 | P1 | 15207555 | 2026-10-28 08:03:39 | 2026-10-28 08:03:52 | -- | -- | 0 | -- | commissioning | renke_realtime
86026 | PILOT_2026_01 | P2 | 24319362 | 2026-10-28 08:03:40 | 2026-10-28 08:03:52 | 17.8 | 76.8 | -- | -- | commissioning | renke_realtime
86025 | PILOT_2026_01 | P3 | 15207557 | 2026-10-28 08:03:42 | 2026-10-28 08:03:52 | -- | -- | 0 | -- | commissioning | renke_realtime
86027 | PILOT_2026_01 | P3 | 24319364 | 2026-10-28 08:03:42 | 2026-10-28 08:03:52 | 17.8 | 79 | -- | -- | commissioning | renke_realtime
86023 | PILOT_2026_01 | B0 | 15207554 | 2026-10-28 08:03:42 | 2026-10-28 08:03:52 | -- | -- | 0 | -- | commissioning | renke_realtime
86028 | PILOT_2026_01 | B0 | 24319365 | 2026-10-28 08:03:42 | 2026-10-28 08:03:52 | 15.3 | 79.5 | -- | -- | commissioning | renke_realtime
86029 | PILOT_2026_01 | P2 | 15207556 | 2026-10-28 08:03:53 | 2026-10-28 08:03:55 | -- | -- | 0 | -- | commissioning | renke_realtime
86030 | PILOT_2026_01 | P2 | 21182972 | 2026-10-28 08:03:56 | 2026-10-28 08:04:10 | -- | -- | -- | 489 | commissioning | renke_realtime
86031 | PILOT_2026_01 | P1 | 24319305 | 2026-10-28 08:04:19 | 2026-10-28 08:04:25 | 17.9 | 74.7 | -- | -- | commissioning | renke_realtime
86033 | PILOT_2026_01 | B0 | 21182970 | 2026-10-28 08:04:26 | 2026-10-28 08:04:40 | -- | -- | -- | 438 | commissioning | renke_realtime
86034 | PILOT_2026_01 | P1 | 21182971 | 2026-10-28 08:04:30 | 2026-10-28 08:04:40 | -- | -- | -- | 601 | commissioning | renke_realtime
86032 | PILOT_2026_01 | P1 | 15207555 | 2026-10-28 08:04:39 | 2026-10-28 08:04:40 | -- | -- | 0.1 | -- | commissioning | renke_realtime
86037 | PILOT_2026_01 | P2 | 24319362 | 2026-10-28 08:04:40 | 2026-10-28 08:04:52 | 17.8 | 76.9 | -- | -- | commissioning | renke_realtime
86036 | PILOT_2026_01 | P3 | 15207557 | 2026-10-28 08:04:42 | 2026-10-28 08:04:52 | -- | -- | 0 | -- | commissioning | renke_realtime
86038 | PILOT_2026_01 | P3 | 24319364 | 2026-10-28 08:04:42 | 2026-10-28 08:04:52 | 17.8 | 78.9 | -- | -- | commissioning | renke_realtime
86035 | PILOT_2026_01 | B0 | 15207554 | 2026-10-28 08:04:42 | 2026-10-28 08:04:52 | -- | -- | 0 | -- | commissioning | renke_realtime
86039 | PILOT_2026_01 | B0 | 24319365 | 2026-10-28 08:04:42 | 2026-10-28 08:04:52 | 15.2 | 79.8 | -- | -- | commissioning | renke_realtime
86040 | PILOT_2026_01 | P2 | 15207556 | 2026-10-28 08:04:53 | 2026-10-28 08:04:55 | -- | -- | 0 | -- | commissioning | renke_realtime
86041 | PILOT_2026_01 | P2 | 21182972 | 2026-10-28 08:04:56 | 2026-10-28 08:05:11 | -- | -- | -- | 488 | commissioning | renke_realtime
86043 | PILOT_2026_01 | P3 | 21182973 | 2026-10-28 08:05:18 | 2026-10-28 08:05:26 | -- | -- | -- | 601 | commissioning | renke_realtime
86044 | PILOT_2026_01 | P1 | 24319305 | 2026-10-28 08:05:19 | 2026-10-28 08:05:26 | 18 | 74.7 | -- | -- | commissioning | renke_realtime
86042 | PILOT_2026_01 | B0 | 21182970 | 2026-10-28 08:05:26 | 2026-10-28 08:05:26 | -- | -- | -- | 438 | commissioning | renke_realtime
86045 | PILOT_2026_01 | P1 | 21182971 | 2026-10-28 08:05:31 | 2026-10-28 08:05:42 | -- | -- | -- | 600 | commissioning | renke_realtime
86046 | PILOT_2026_01 | P2 | 24319362 | 2026-10-28 08:05:41 | 2026-10-28 08:05:42 | 17.8 | 76.7 | -- | -- | commissioning | renke_realtime
86047 | PILOT_2026_01 | P3 | 15207557 | 2026-10-28 08:05:42 | 2026-10-28 08:05:52 | -- | -- | 0 | -- | commissioning | renke_realtime
86048 | PILOT_2026_01 | B0 | 24319365 | 2026-10-28 08:05:42 | 2026-10-28 08:05:52 | 15.3 | 79.9 | -- | -- | commissioning | renke_realtime
86049 | PILOT_2026_01 | P2 | 15207556 | 2026-10-28 08:05:53 | 2026-10-28 08:05:57 | -- | -- | 0 | -- | commissioning | renke_realtime
86050 | PILOT_2026_01 | P2 | 21182972 | 2026-10-28 08:05:56 | 2026-10-28 08:05:57 | -- | -- | -- | 492 | commissioning | renke_realtime
86052 | PILOT_2026_01 | P3 | 21182973 | 2026-10-28 08:06:18 | 2026-10-28 08:06:27 | -- | -- | -- | 602 | commissioning | renke_realtime
86053 | PILOT_2026_01 | P1 | 24319305 | 2026-10-28 08:06:19 | 2026-10-28 08:06:27 | 18.1 | 74.7 | -- | -- | commissioning | renke_realtime
86051 | PILOT_2026_01 | B0 | 21182970 | 2026-10-28 08:06:26 | 2026-10-28 08:06:27 | -- | -- | -- | 436 | commissioning | renke_realtime
86055 | PILOT_2026_01 | P1 | 15207555 | 2026-10-28 08:06:39 | 2026-10-28 08:06:42 | -- | -- | 0 | -- | commissioning | renke_realtime
86057 | PILOT_2026_01 | P2 | 24319362 | 2026-10-28 08:06:40 | 2026-10-28 08:06:43 | 17.6 | 76.8 | -- | -- | commissioning | renke_realtime
86058 | PILOT_2026_01 | P3 | 24319364 | 2026-10-28 08:06:42 | 2026-10-28 08:06:43 | 17.8 | 78.7 | -- | -- | commissioning | renke_realtime
86059 | PILOT_2026_01 | B0 | 24319365 | 2026-10-28 08:06:42 | 2026-10-28 08:06:43 | 15.3 | 79.6 | -- | -- | commissioning | renke_realtime
86056 | PILOT_2026_01 | P3 | 15207557 | 2026-10-28 08:06:42 | 2026-10-28 08:06:43 | -- | -- | 0 | -- | commissioning | renke_realtime
86054 | PILOT_2026_01 | B0 | 15207554 | 2026-10-28 08:06:42 | 2026-10-28 08:06:42 | -- | -- | 0 | -- | commissioning | renke_realtime
86060 | PILOT_2026_01 | P2 | 15207556 | 2026-10-28 08:06:53 | 2026-10-28 08:06:58 | -- | -- | 0 | -- | commissioning | renke_realtime
86061 | PILOT_2026_01 | P2 | 21182972 | 2026-10-28 08:06:56 | 2026-10-28 08:06:58 | -- | -- | -- | 492 | commissioning | renke_realtime
86063 | PILOT_2026_01 | P3 | 21182973 | 2026-10-28 08:07:18 | 2026-10-28 08:07:28 | -- | -- | -- | 601 | commissioning | renke_realtime
86064 | PILOT_2026_01 | P1 | 24319305 | 2026-10-28 08:07:19 | 2026-10-28 08:07:28 | 17.9 | 74.8 | -- | -- | commissioning | renke_realtime
86062 | PILOT_2026_01 | B0 | 21182970 | 2026-10-28 08:07:26 | 2026-10-28 08:07:28 | -- | -- | -- | 441 | commissioning | renke_realtime
86066 | PILOT_2026_01 | P1 | 21182971 | 2026-10-28 08:07:31 | 2026-10-28 08:07:44 | -- | -- | -- | 599 | commissioning | renke_realtime
86067 | PILOT_2026_01 | P2 | 24319362 | 2026-10-28 08:07:40 | 2026-10-28 08:07:44 | 17.8 | 76.8 | -- | -- | commissioning | renke_realtime
86068 | PILOT_2026_01 | P3 | 24319364 | 2026-10-28 08:07:42 | 2026-10-28 08:07:44 | 17.8 | 78.8 | -- | -- | commissioning | renke_realtime
86065 | PILOT_2026_01 | B0 | 15207554 | 2026-10-28 08:07:42 | 2026-10-28 08:07:43 | -- | -- | 0 | -- | commissioning | renke_realtime
86069 | PILOT_2026_01 | B0 | 24319365 | 2026-10-28 08:07:43 | 2026-10-28 08:07:44 | 15.3 | 79.5 | -- | -- | commissioning | renke_realtime
86070 | PILOT_2026_01 | P2 | 15207556 | 2026-10-28 08:07:53 | 2026-10-28 08:07:59 | -- | -- | 0 | -- | commissioning | renke_realtime
86071 | PILOT_2026_01 | P2 | 21182972 | 2026-10-28 08:07:56 | 2026-10-28 08:07:59 | -- | -- | -- | 490 | commissioning | renke_realtime
86072 | PILOT_2026_01 | P3 | 21182973 | 2026-10-28 08:08:18 | 2026-10-28 08:08:29 | -- | -- | -- | 601 | commissioning | renke_realtime
86073 | PILOT_2026_01 | P1 | 24319305 | 2026-10-28 08:08:19 | 2026-10-28 08:08:29 | 17.9 | 74.7 | -- | -- | commissioning | renke_realtime
86077 | PILOT_2026_01 | P1 | 21182971 | 2026-10-28 08:08:31 | 2026-10-28 08:08:44 | -- | -- | -- | 600 | commissioning | renke_realtime
86075 | PILOT_2026_01 | P1 | 15207555 | 2026-10-28 08:08:39 | 2026-10-28 08:08:44 | -- | -- | 0 | -- | commissioning | renke_realtime
86078 | PILOT_2026_01 | P2 | 24319362 | 2026-10-28 08:08:41 | 2026-10-28 08:08:44 | 17.8 | 76.9 | -- | -- | commissioning | renke_realtime
86079 | PILOT_2026_01 | P3 | 24319364 | 2026-10-28 08:08:42 | 2026-10-28 08:08:44 | 17.8 | 79 | -- | -- | commissioning | renke_realtime
86080 | PILOT_2026_01 | B0 | 24319365 | 2026-10-28 08:08:42 | 2026-10-28 08:08:44 | 15.3 | 79.8 | -- | -- | commissioning | renke_realtime
86076 | PILOT_2026_01 | P3 | 15207557 | 2026-10-28 08:08:42 | 2026-10-28 08:08:44 | -- | -- | 0 | -- | commissioning | renke_realtime
86074 | PILOT_2026_01 | B0 | 15207554 | 2026-10-28 08:08:42 | 2026-10-28 08:08:44 | -- | -- | 0 | -- | commissioning | renke_realtime
86081 | PILOT_2026_01 | P2 | 15207556 | 2026-10-28 08:08:53 | 2026-10-28 08:09:00 | -- | -- | 0 | -- | commissioning | renke_realtime
86082 | PILOT_2026_01 | P2 | 21182972 | 2026-10-28 08:08:56 | 2026-10-28 08:09:00 | -- | -- | -- | 493 | commissioning | renke_realtime
86083 | PILOT_2026_01 | P3 | 21182973 | 2026-10-28 08:09:18 | 2026-10-28 08:09:30 | -- | -- | -- | 602 | commissioning | renke_realtime
86084 | PILOT_2026_01 | P1 | 24319305 | 2026-10-28 08:09:19 | 2026-10-28 08:09:30 | 17.9 | 74.8 | -- | -- | commissioning | renke_realtime
86088 | PILOT_2026_01 | P1 | 21182971 | 2026-10-28 08:09:31 | 2026-10-28 08:09:45 | -- | -- | -- | 602 | commissioning | renke_realtime
86086 | PILOT_2026_01 | P1 | 15207555 | 2026-10-28 08:09:39 | 2026-10-28 08:09:45 | -- | -- | 0 | -- | commissioning | renke_realtime
86089 | PILOT_2026_01 | P2 | 24319362 | 2026-10-28 08:09:40 | 2026-10-28 08:09:45 | 17.7 | 76.8 | -- | -- | commissioning | renke_realtime
86090 | PILOT_2026_01 | P3 | 24319364 | 2026-10-28 08:09:42 | 2026-10-28 08:09:45 | 17.8 | 78.9 | -- | -- | commissioning | renke_realtime
86091 | PILOT_2026_01 | B0 | 24319365 | 2026-10-28 08:09:42 | 2026-10-28 08:09:45 | 15.3 | 80 | -- | -- | commissioning | renke_realtime
86087 | PILOT_2026_01 | P3 | 15207557 | 2026-10-28 08:09:42 | 2026-10-28 08:09:45 | -- | -- | 0 | -- | commissioning | renke_realtime
86085 | PILOT_2026_01 | B0 | 15207554 | 2026-10-28 08:09:42 | 2026-10-28 08:09:45 | -- | -- | 0 | -- | commissioning | renke_realtime
86092 | PILOT_2026_01 | P2 | 15207556 | 2026-10-28 08:09:53 | 2026-10-28 08:10:01 | -- | -- | 0 | -- | commissioning | renke_realtime
86093 | PILOT_2026_01 | P2 | 21182972 | 2026-10-28 08:09:56 | 2026-10-28 08:10:01 | -- | -- | -- | 492 | commissioning | renke_realtime
86094 | PILOT_2026_01 | B0 | 21182970 | 2026-10-28 08:10:27 | 2026-10-28 08:10:31 | -- | -- | -- | 442 | commissioning | renke_realtime
86095 | PILOT_2026_01 | P1 | 21182971 | 2026-10-28 08:10:31 | 2026-10-28 08:10:31 | -- | -- | -- | 604 | commissioning | renke_realtime
86097 | PILOT_2026_01 | P1 | 15207555 | 2026-10-28 08:10:39 | 2026-10-28 08:10:47 | -- | -- | 0 | -- | commissioning | renke_realtime
86099 | PILOT_2026_01 | P2 | 24319362 | 2026-10-28 08:10:40 | 2026-10-28 08:10:47 | 17.8 | 76.7 | -- | -- | commissioning | renke_realtime
86100 | PILOT_2026_01 | P3 | 24319364 | 2026-10-28 08:10:42 | 2026-10-28 08:10:47 | 17.9 | 78.9 | -- | -- | commissioning | renke_realtime
86098 | PILOT_2026_01 | P3 | 15207557 | 2026-10-28 08:10:42 | 2026-10-28 08:10:47 | -- | -- | 0 | -- | commissioning | renke_realtime
86101 | PILOT_2026_01 | B0 | 24319365 | 2026-10-28 08:10:42 | 2026-10-28 08:10:47 | 15.3 | 80 | -- | -- | commissioning | renke_realtime
86096 | PILOT_2026_01 | B0 | 15207554 | 2026-10-28 08:10:42 | 2026-10-28 08:10:47 | -- | -- | 0 | -- | commissioning | renke_realtime
86102 | PILOT_2026_01 | P2 | 15207556 | 2026-10-28 08:10:53 | 2026-10-28 08:10:54 | -- | -- | 0 | -- | commissioning | renke_realtime
86103 | PILOT_2026_01 | P2 | 21182972 | 2026-10-28 08:10:56 | 2026-10-28 08:11:02 | -- | -- | -- | 488 | commissioning | renke_realtime
86105 | PILOT_2026_01 | P3 | 21182973 | 2026-10-28 08:11:18 | 2026-10-28 08:11:32 | -- | -- | -- | 599 | commissioning | renke_realtime
86106 | PILOT_2026_01 | P1 | 24319305 | 2026-10-28 08:11:19 | 2026-10-28 08:11:32 | 18 | 74.9 | -- | -- | commissioning | renke_realtime
86104 | PILOT_2026_01 | B0 | 21182970 | 2026-10-28 08:11:27 | 2026-10-28 08:11:32 | -- | -- | -- | 441 | commissioning | renke_realtime
86110 | PILOT_2026_01 | P1 | 21182971 | 2026-10-28 08:11:34 | 2026-10-28 08:11:48 | -- | -- | -- | 606 | commissioning | renke_realtime
86111 | PILOT_2026_01 | P2 | 24319362 | 2026-10-28 08:11:40 | 2026-10-28 08:11:48 | 17.8 | 76.6 | -- | -- | commissioning | renke_realtime
86112 | PILOT_2026_01 | P3 | 24319364 | 2026-10-28 08:11:42 | 2026-10-28 08:11:48 | 17.9 | 79 | -- | -- | commissioning | renke_realtime
86113 | PILOT_2026_01 | B0 | 24319365 | 2026-10-28 08:11:42 | 2026-10-28 08:11:48 | 15.3 | 79.9 | -- | -- | commissioning | renke_realtime
86109 | PILOT_2026_01 | P3 | 15207557 | 2026-10-28 08:11:42 | 2026-10-28 08:11:48 | -- | -- | 0 | -- | commissioning | renke_realtime
86108 | PILOT_2026_01 | P1 | 15207555 | 2026-10-28 08:11:42 | 2026-10-28 08:11:48 | -- | -- | 0 | -- | commissioning | renke_realtime
86107 | PILOT_2026_01 | B0 | 15207554 | 2026-10-28 08:11:42 | 2026-10-28 08:11:48 | -- | -- | 0 | -- | commissioning | renke_realtime
86114 | PILOT_2026_01 | P2 | 15207556 | 2026-10-28 08:11:53 | 2026-10-28 08:12:03 | -- | -- | 0 | -- | commissioning | renke_realtime
86115 | PILOT_2026_01 | P2 | 21182972 | 2026-10-28 08:11:56 | 2026-10-28 08:12:03 | -- | -- | -- | 493 | commissioning | renke_realtime
86118 | PILOT_2026_01 | P2 | 24319362 | 2026-10-28 08:12:41 | 2026-10-28 08:12:49 | 17.7 | 76.8 | -- | -- | commissioning | renke_realtime
86119 | PILOT_2026_01 | P3 | 24319364 | 2026-10-28 08:12:42 | 2026-10-28 08:12:49 | 17.9 | 78.9 | -- | -- | commissioning | renke_realtime
86120 | PILOT_2026_01 | B0 | 24319365 | 2026-10-28 08:12:42 | 2026-10-28 08:12:49 | 15.3 | 79.7 | -- | -- | commissioning | renke_realtime
86117 | PILOT_2026_01 | P3 | 15207557 | 2026-10-28 08:12:42 | 2026-10-28 08:12:49 | -- | -- | 0 | -- | commissioning | renke_realtime
86116 | PILOT_2026_01 | P1 | 15207555 | 2026-10-28 08:12:42 | 2026-10-28 08:12:49 | -- | -- | 0 | -- | commissioning | renke_realtime
86121 | PILOT_2026_01 | P2 | 15207556 | 2026-10-28 08:12:53 | 2026-10-28 08:13:04 | -- | -- | 0 | -- | commissioning | renke_realtime
86122 | PILOT_2026_01 | P3 | 21182973 | 2026-10-28 08:13:18 | 2026-10-28 08:13:19 | -- | -- | -- | 603 | commissioning | renke_realtime
86123 | PILOT_2026_01 | B0 | 21182970 | 2026-10-28 08:13:27 | 2026-10-28 08:13:34 | -- | -- | -- | 443 | commissioning | renke_realtime
86124 | PILOT_2026_01 | P1 | 21182971 | 2026-10-28 08:13:34 | 2026-10-28 08:13:34 | -- | -- | -- | 605 | commissioning | renke_realtime
86127 | PILOT_2026_01 | P2 | 24319362 | 2026-10-28 08:13:40 | 2026-10-28 08:13:50 | 17.7 | 76.7 | -- | -- | commissioning | renke_realtime
86129 | PILOT_2026_01 | B0 | 24319365 | 2026-10-28 08:13:42 | 2026-10-28 08:13:50 | 15.2 | 79.2 | -- | -- | commissioning | renke_realtime
86128 | PILOT_2026_01 | P3 | 24319364 | 2026-10-28 08:13:42 | 2026-10-28 08:13:50 | 17.9 | 78.9 | -- | -- | commissioning | renke_realtime
86126 | PILOT_2026_01 | P3 | 15207557 | 2026-10-28 08:13:42 | 2026-10-28 08:13:50 | -- | -- | 0 | -- | commissioning | renke_realtime
86125 | PILOT_2026_01 | B0 | 15207554 | 2026-10-28 08:13:43 | 2026-10-28 08:13:50 | -- | -- | 0 | -- | commissioning | renke_realtime
86130 | PILOT_2026_01 | P2 | 15207556 | 2026-10-28 08:13:53 | 2026-10-28 08:14:05 | -- | -- | 0 | -- | commissioning | renke_realtime
86131 | PILOT_2026_01 | P2 | 21182972 | 2026-10-28 08:13:56 | 2026-10-28 08:14:05 | -- | -- | -- | 495 | commissioning | renke_realtime
86132 | PILOT_2026_01 | P3 | 21182973 | 2026-10-28 08:14:18 | 2026-10-28 08:14:20 | -- | -- | -- | 598 | commissioning | renke_realtime
86133 | PILOT_2026_01 | P1 | 24319305 | 2026-10-28 08:14:19 | 2026-10-28 08:14:20 | 17.8 | 74.2 | -- | -- | commissioning | renke_realtime
86134 | PILOT_2026_01 | B0 | 21182970 | 2026-10-28 08:14:27 | 2026-10-28 08:14:35 | -- | -- | -- | 440 | commissioning | renke_realtime
86135 | PILOT_2026_01 | P1 | 21182971 | 2026-10-28 08:14:34 | 2026-10-28 08:14:35 | -- | -- | -- | 600 | commissioning | renke_realtime
86139 | PILOT_2026_01 | P2 | 24319362 | 2026-10-28 08:14:40 | 2026-10-28 08:14:51 | 17.8 | 76.6 | -- | -- | commissioning | renke_realtime
86140 | PILOT_2026_01 | P3 | 24319364 | 2026-10-28 08:14:42 | 2026-10-28 08:14:51 | 17.8 | 78.9 | -- | -- | commissioning | renke_realtime
86141 | PILOT_2026_01 | B0 | 24319365 | 2026-10-28 08:14:42 | 2026-10-28 08:14:51 | 15.3 | 78.8 | -- | -- | commissioning | renke_realtime
86138 | PILOT_2026_01 | P3 | 15207557 | 2026-10-28 08:14:42 | 2026-10-28 08:14:51 | -- | -- | 0 | -- | commissioning | renke_realtime
86137 | PILOT_2026_01 | P1 | 15207555 | 2026-10-28 08:14:42 | 2026-10-28 08:14:51 | -- | -- | 0 | -- | commissioning | renke_realtime
86136 | PILOT_2026_01 | B0 | 15207554 | 2026-10-28 08:14:43 | 2026-10-28 08:14:51 | -- | -- | 0 | -- | commissioning | renke_realtime
86142 | PILOT_2026_01 | P2 | 15207556 | 2026-10-28 08:14:54 | 2026-10-28 08:15:06 | -- | -- | 0 | -- | commissioning | renke_realtime
86143 | PILOT_2026_01 | P2 | 21182972 | 2026-10-28 08:14:56 | 2026-10-28 08:15:06 | -- | -- | -- | 494 | commissioning | renke_realtime
86144 | PILOT_2026_01 | P3 | 21182973 | 2026-10-28 08:15:18 | 2026-10-28 08:15:21 | -- | -- | -- | 599 | commissioning | renke_realtime
86145 | PILOT_2026_01 | B0 | 21182970 | 2026-10-28 08:15:27 | 2026-10-28 08:15:36 | -- | -- | -- | 435 | commissioning | renke_realtime
86146 | PILOT_2026_01 | P2 | 21182972 | 2026-10-28 08:15:57 | 2026-10-28 08:16:07 | -- | -- | -- | 492 | commissioning | renke_realtime
86147 | PILOT_2026_01 | P1 | 24319305 | 2026-10-28 08:16:19 | 2026-10-28 08:16:22 | 17.9 | 74.3 | -- | -- | commissioning | renke_realtime
86148 | PILOT_2026_01 | B0 | 21182970 | 2026-10-28 08:16:27 | 2026-10-28 08:16:37 | -- | -- | -- | 436 | commissioning | renke_realtime
86152 | PILOT_2026_01 | P2 | 24319362 | 2026-10-28 08:16:40 | 2026-10-28 08:16:53 | 17.7 | 76.6 | -- | -- | commissioning | renke_realtime
86153 | PILOT_2026_01 | P3 | 24319364 | 2026-10-28 08:16:42 | 2026-10-28 08:16:53 | 17.8 | 79 | -- | -- | commissioning | renke_realtime
86154 | PILOT_2026_01 | B0 | 24319365 | 2026-10-28 08:16:42 | 2026-10-28 08:16:53 | 15.3 | 78.5 | -- | -- | commissioning | renke_realtime
86151 | PILOT_2026_01 | P3 | 15207557 | 2026-10-28 08:16:42 | 2026-10-28 08:16:53 | -- | -- | 0 | -- | commissioning | renke_realtime
86150 | PILOT_2026_01 | P1 | 15207555 | 2026-10-28 08:16:43 | 2026-10-28 08:16:53 | -- | -- | 0.1 | -- | commissioning | renke_realtime
86149 | PILOT_2026_01 | B0 | 15207554 | 2026-10-28 08:16:43 | 2026-10-28 08:16:53 | -- | -- | 0 | -- | commissioning | renke_realtime
86155 | PILOT_2026_01 | P1 | 24319305 | 2026-10-28 08:17:19 | 2026-10-28 08:17:23 | 17.9 | 74.4 | -- | -- | commissioning | renke_realtime
86156 | PILOT_2026_01 | B0 | 21182970 | 2026-10-28 08:17:27 | 2026-10-28 08:17:38 | -- | -- | -- | 434 | commissioning | renke_realtime
86157 | PILOT_2026_01 | P1 | 21182971 | 2026-10-28 08:17:34 | 2026-10-28 08:17:38 | -- | -- | -- | 598 | commissioning | renke_realtime
86160 | PILOT_2026_01 | P2 | 24319362 | 2026-10-28 08:17:41 | 2026-10-28 08:17:53 | 17.7 | 76.7 | -- | -- | commissioning | renke_realtime
86161 | PILOT_2026_01 | B0 | 24319365 | 2026-10-28 08:17:42 | 2026-10-28 08:17:53 | 15.3 | 78.7 | -- | -- | commissioning | renke_realtime
86159 | PILOT_2026_01 | P1 | 15207555 | 2026-10-28 08:17:43 | 2026-10-28 08:17:53 | -- | -- | 0 | -- | commissioning | renke_realtime
86158 | PILOT_2026_01 | B0 | 15207554 | 2026-10-28 08:17:43 | 2026-10-28 08:17:53 | -- | -- | 0 | -- | commissioning | renke_realtime
86162 | PILOT_2026_01 | P2 | 15207556 | 2026-10-28 08:17:54 | 2026-10-28 08:18:09 | -- | -- | 0 | -- | commissioning | renke_realtime
86163 | PILOT_2026_01 | P2 | 21182972 | 2026-10-28 08:17:57 | 2026-10-28 08:18:09 | -- | -- | -- | 491 | commissioning | renke_realtime
86164 | PILOT_2026_01 | P3 | 21182973 | 2026-10-28 08:18:19 | 2026-10-28 08:18:24 | -- | -- | -- | 600 | commissioning | renke_realtime
86165 | PILOT_2026_01 | P1 | 24319305 | 2026-10-28 08:18:19 | 2026-10-28 08:18:24 | 18 | 74.5 | -- | -- | commissioning | renke_realtime
86166 | PILOT_2026_01 | B0 | 21182970 | 2026-10-28 08:18:27 | 2026-10-28 08:18:39 | -- | -- | -- | 433 | commissioning | renke_realtime
86169 | PILOT_2026_01 | P3 | 24319364 | 2026-10-28 08:18:42 | 2026-10-28 08:18:52 | 17.8 | 78.8 | -- | -- | commissioning | renke_realtime
86170 | PILOT_2026_01 | B0 | 24319365 | 2026-10-28 08:18:42 | 2026-10-28 08:18:52 | 15.3 | 79 | -- | -- | commissioning | renke_realtime
86168 | PILOT_2026_01 | P3 | 15207557 | 2026-10-28 08:18:43 | 2026-10-28 08:18:52 | -- | -- | 0 | -- | commissioning | renke_realtime
86167 | PILOT_2026_01 | B0 | 15207554 | 2026-10-28 08:18:43 | 2026-10-28 08:18:52 | -- | -- | 0 | -- | commissioning | renke_realtime
86171 | PILOT_2026_01 | P2 | 15207556 | 2026-10-28 08:18:54 | 2026-10-28 08:18:55 | -- | -- | 0 | -- | commissioning | renke_realtime
86172 | PILOT_2026_01 | P2 | 21182972 | 2026-10-28 08:18:57 | 2026-10-28 08:19:10 | -- | -- | -- | 491 | commissioning | renke_realtime
86173 | PILOT_2026_01 | P3 | 21182973 | 2026-10-28 08:19:19 | 2026-10-28 08:19:25 | -- | -- | -- | 601 | commissioning | renke_realtime
86174 | PILOT_2026_01 | B0 | 21182970 | 2026-10-28 08:19:27 | 2026-10-28 08:19:40 | -- | -- | -- | 434 | commissioning | renke_realtime
86175 | PILOT_2026_01 | P1 | 21182971 | 2026-10-28 08:19:34 | 2026-10-28 08:19:40 | -- | -- | -- | 598 | commissioning | renke_realtime
86179 | PILOT_2026_01 | P2 | 24319362 | 2026-10-28 08:19:40 | 2026-10-28 08:19:53 | 17.8 | 76.6 | -- | -- | commissioning | renke_realtime
86180 | PILOT_2026_01 | P3 | 24319364 | 2026-10-28 08:19:42 | 2026-10-28 08:19:53 | 17.8 | 78.7 | -- | -- | commissioning | renke_realtime
86181 | PILOT_2026_01 | B0 | 24319365 | 2026-10-28 08:19:42 | 2026-10-28 08:19:53 | 15.4 | 79.3 | -- | -- | commissioning | renke_realtime
86178 | PILOT_2026_01 | P3 | 15207557 | 2026-10-28 08:19:43 | 2026-10-28 08:19:52 | -- | -- | 0 | -- | commissioning | renke_realtime
86177 | PILOT_2026_01 | P1 | 15207555 | 2026-10-28 08:19:43 | 2026-10-28 08:19:52 | -- | -- | 0 | -- | commissioning | renke_realtime
86176 | PILOT_2026_01 | B0 | 15207554 | 2026-10-28 08:19:43 | 2026-10-28 08:19:52 | -- | -- | 0 | -- | commissioning | renke_realtime
86182 | PILOT_2026_01 | P2 | 15207556 | 2026-10-28 08:19:54 | 2026-10-28 08:19:56 | -- | -- | 0 | -- | commissioning | renke_realtime
86183 | PILOT_2026_01 | P3 | 21182973 | 2026-10-28 08:20:19 | 2026-10-28 08:20:28 | -- | -- | -- | 603 | commissioning | renke_realtime
86184 | PILOT_2026_01 | P1 | 24319305 | 2026-10-28 08:20:19 | 2026-10-28 08:20:28 | 17.9 | 74.5 | -- | -- | commissioning | renke_realtime
86185 | PILOT_2026_01 | B0 | 21182970 | 2026-10-28 08:20:27 | 2026-10-28 08:20:43 | -- | -- | -- | 436 | commissioning | renke_realtime
86186 | PILOT_2026_01 | P1 | 21182971 | 2026-10-28 08:20:34 | 2026-10-28 08:20:43 | -- | -- | -- | 598 | commissioning | renke_realtime
86187 | PILOT_2026_01 | P2 | 24319362 | 2026-10-28 08:20:41 | 2026-10-28 08:20:43 | 17.8 | 76.6 | -- | -- | commissioning | renke_realtime
86188 | PILOT_2026_01 | B0 | 24319365 | 2026-10-28 08:20:42 | 2026-10-28 08:20:43 | 15.4 | 79.4 | -- | -- | commissioning | renke_realtime
86191 | PILOT_2026_01 | P3 | 15207557 | 2026-10-28 08:20:43 | 2026-10-28 08:20:52 | -- | -- | 0 | -- | commissioning | renke_realtime
86190 | PILOT_2026_01 | P1 | 15207555 | 2026-10-28 08:20:43 | 2026-10-28 08:20:52 | -- | -- | 0 | -- | commissioning | renke_realtime
86189 | PILOT_2026_01 | B0 | 15207554 | 2026-10-28 08:20:43 | 2026-10-28 08:20:52 | -- | -- | 0 | -- | commissioning | renke_realtime
86192 | PILOT_2026_01 | P2 | 15207556 | 2026-10-28 08:20:54 | 2026-10-28 08:20:58 | -- | -- | 0 | -- | commissioning | renke_realtime
86193 | PILOT_2026_01 | P2 | 21182972 | 2026-10-28 08:20:57 | 2026-10-28 08:20:58 | -- | -- | -- | 496 | commissioning | renke_realtime
86195 | PILOT_2026_01 | P3 | 21182973 | 2026-10-28 08:21:19 | 2026-10-28 08:21:29 | -- | -- | -- | 602 | commissioning | renke_realtime
86196 | PILOT_2026_01 | P1 | 24319305 | 2026-10-28 08:21:19 | 2026-10-28 08:21:29 | 18 | 74.5 | -- | -- | commissioning | renke_realtime
86194 | PILOT_2026_01 | B0 | 21182970 | 2026-10-28 08:21:27 | 2026-10-28 08:21:29 | -- | -- | -- | 433 | commissioning | renke_realtime
86200 | PILOT_2026_01 | P1 | 21182971 | 2026-10-28 08:21:34 | 2026-10-28 08:21:44 | -- | -- | -- | 598 | commissioning | renke_realtime
86201 | PILOT_2026_01 | P2 | 24319362 | 2026-10-28 08:21:40 | 2026-10-28 08:21:44 | 17.8 | 76.5 | -- | -- | commissioning | renke_realtime
86202 | PILOT_2026_01 | B0 | 24319365 | 2026-10-28 08:21:42 | 2026-10-28 08:21:44 | 15.4 | 79.4 | -- | -- | commissioning | renke_realtime
86199 | PILOT_2026_01 | P3 | 15207557 | 2026-10-28 08:21:43 | 2026-10-28 08:21:44 | -- | -- | 0 | -- | commissioning | renke_realtime
86198 | PILOT_2026_01 | P1 | 15207555 | 2026-10-28 08:21:43 | 2026-10-28 08:21:44 | -- | -- | 0 | -- | commissioning | renke_realtime
86197 | PILOT_2026_01 | B0 | 15207554 | 2026-10-28 08:21:43 | 2026-10-28 08:21:44 | -- | -- | 0 | -- | commissioning | renke_realtime
86203 | PILOT_2026_01 | P2 | 21182972 | 2026-10-28 08:21:57 | 2026-10-28 08:21:59 | -- | -- | -- | 494 | commissioning | renke_realtime
86205 | PILOT_2026_01 | P3 | 21182973 | 2026-10-28 08:22:19 | 2026-10-28 08:22:29 | -- | -- | -- | 602 | commissioning | renke_realtime
86204 | PILOT_2026_01 | B0 | 21182970 | 2026-10-28 08:22:27 | 2026-10-28 08:22:29 | -- | -- | -- | 434 | commissioning | renke_realtime
86209 | PILOT_2026_01 | P1 | 21182971 | 2026-10-28 08:22:35 | 2026-10-28 08:22:45 | -- | -- | -- | 598 | commissioning | renke_realtime
86210 | PILOT_2026_01 | P2 | 24319362 | 2026-10-28 08:22:40 | 2026-10-28 08:22:45 | 17.7 | 76.6 | -- | -- | commissioning | renke_realtime
86212 | PILOT_2026_01 | B0 | 24319365 | 2026-10-28 08:22:42 | 2026-10-28 08:22:45 | 15.4 | 78.7 | -- | -- | commissioning | renke_realtime
86211 | PILOT_2026_01 | P3 | 24319364 | 2026-10-28 08:22:42 | 2026-10-28 08:22:45 | 17.8 | 78.7 | -- | -- | commissioning | renke_realtime
86208 | PILOT_2026_01 | P3 | 15207557 | 2026-10-28 08:22:43 | 2026-10-28 08:22:45 | -- | -- | 0 | -- | commissioning | renke_realtime
86207 | PILOT_2026_01 | P1 | 15207555 | 2026-10-28 08:22:43 | 2026-10-28 08:22:45 | -- | -- | 0 | -- | commissioning | renke_realtime
86206 | PILOT_2026_01 | B0 | 15207554 | 2026-10-28 08:22:43 | 2026-10-28 08:22:45 | -- | -- | 0 | -- | commissioning | renke_realtime
86213 | PILOT_2026_01 | P2 | 15207556 | 2026-10-28 08:22:54 | 2026-10-28 08:23:00 | -- | -- | 0 | -- | commissioning | renke_realtime
86215 | PILOT_2026_01 | P3 | 21182973 | 2026-10-28 08:23:19 | 2026-10-28 08:23:30 | -- | -- | -- | 604 | commissioning | renke_realtime
86216 | PILOT_2026_01 | P1 | 24319305 | 2026-10-28 08:23:19 | 2026-10-28 08:23:30 | 17.9 | 74 | -- | -- | commissioning | renke_realtime
86214 | PILOT_2026_01 | B0 | 21182970 | 2026-10-28 08:23:27 | 2026-10-28 08:23:30 | -- | -- | -- | 434 | commissioning | renke_realtime
86219 | PILOT_2026_01 | P2 | 24319362 | 2026-10-28 08:23:40 | 2026-10-28 08:23:46 | 17.8 | 76.6 | -- | -- | commissioning | renke_realtime
86220 | PILOT_2026_01 | P3 | 24319364 | 2026-10-28 08:23:42 | 2026-10-28 08:23:46 | 17.9 | 78.7 | -- | -- | commissioning | renke_realtime
86221 | PILOT_2026_01 | B0 | 24319365 | 2026-10-28 08:23:42 | 2026-10-28 08:23:46 | 15.5 | 77.4 | -- | -- | commissioning | renke_realtime
86218 | PILOT_2026_01 | P3 | 15207557 | 2026-10-28 08:23:43 | 2026-10-28 08:23:46 | -- | -- | 0 | -- | commissioning | renke_realtime
86217 | PILOT_2026_01 | P1 | 15207555 | 2026-10-28 08:23:43 | 2026-10-28 08:23:46 | -- | -- | 0 | -- | commissioning | renke_realtime
86222 | PILOT_2026_01 | P2 | 15207556 | 2026-10-28 08:23:54 | 2026-10-28 08:24:01 | -- | -- | 0 | -- | commissioning | renke_realtime
86223 | PILOT_2026_01 | P2 | 21182972 | 2026-10-28 08:23:57 | 2026-10-28 08:24:01 | -- | -- | -- | 495 | commissioning | renke_realtime
86225 | PILOT_2026_01 | P3 | 21182973 | 2026-10-28 08:24:19 | 2026-10-28 08:24:31 | -- | -- | -- | 602 | commissioning | renke_realtime
86224 | PILOT_2026_01 | B0 | 21182970 | 2026-10-28 08:24:28 | 2026-10-28 08:24:31 | -- | -- | -- | 436 | commissioning | renke_realtime
86229 | PILOT_2026_01 | P1 | 21182971 | 2026-10-28 08:24:35 | 2026-10-28 08:24:47 | -- | -- | -- | 591 | commissioning | renke_realtime
86230 | PILOT_2026_01 | P2 | 24319362 | 2026-10-28 08:24:40 | 2026-10-28 08:24:47 | 17.6 | 76.5 | -- | -- | commissioning | renke_realtime
86231 | PILOT_2026_01 | B0 | 24319365 | 2026-10-28 08:24:42 | 2026-10-28 08:24:47 | 15.4 | 77.5 | -- | -- | commissioning | renke_realtime
86228 | PILOT_2026_01 | P3 | 15207557 | 2026-10-28 08:24:43 | 2026-10-28 08:24:47 | -- | -- | 0 | -- | commissioning | renke_realtime
86227 | PILOT_2026_01 | P1 | 15207555 | 2026-10-28 08:24:43 | 2026-10-28 08:24:47 | -- | -- | 0 | -- | commissioning | renke_realtime
86226 | PILOT_2026_01 | B0 | 15207554 | 2026-10-28 08:24:44 | 2026-10-28 08:24:47 | -- | -- | 0 | -- | commissioning | renke_realtime
86233 | PILOT_2026_01 | P3 | 21182973 | 2026-10-28 08:25:19 | 2026-10-28 08:25:32 | -- | -- | -- | 601 | commissioning | renke_realtime
86234 | PILOT_2026_01 | P1 | 24319305 | 2026-10-28 08:25:19 | 2026-10-28 08:25:32 | 18 | 74.2 | -- | -- | commissioning | renke_realtime
86232 | PILOT_2026_01 | B0 | 21182970 | 2026-10-28 08:25:28 | 2026-10-28 08:25:32 | -- | -- | -- | 435 | commissioning | renke_realtime
86238 | PILOT_2026_01 | P2 | 24319362 | 2026-10-28 08:25:40 | 2026-10-28 08:25:48 | 17.8 | 76.6 | -- | -- | commissioning | renke_realtime
86239 | PILOT_2026_01 | P3 | 24319364 | 2026-10-28 08:25:42 | 2026-10-28 08:25:48 | 17.8 | 78.8 | -- | -- | commissioning | renke_realtime
86240 | PILOT_2026_01 | B0 | 24319365 | 2026-10-28 08:25:42 | 2026-10-28 08:25:48 | 15.5 | 78.1 | -- | -- | commissioning | renke_realtime
86237 | PILOT_2026_01 | P3 | 15207557 | 2026-10-28 08:25:43 | 2026-10-28 08:25:48 | -- | -- | 0 | -- | commissioning | renke_realtime
86236 | PILOT_2026_01 | P1 | 15207555 | 2026-10-28 08:25:43 | 2026-10-28 08:25:48 | -- | -- | 0 | -- | commissioning | renke_realtime
86235 | PILOT_2026_01 | B0 | 15207554 | 2026-10-28 08:25:44 | 2026-10-28 08:25:48 | -- | -- | 0 | -- | commissioning | renke_realtime
86241 | PILOT_2026_01 | P2 | 15207556 | 2026-10-28 08:25:58 | 2026-10-28 08:26:03 | -- | -- | 0 | -- | commissioning | renke_realtime
86242 | PILOT_2026_01 | P2 | 21182972 | 2026-10-28 08:26:01 | 2026-10-28 08:26:03 | -- | -- | -- | 488 | commissioning | renke_realtime
86244 | PILOT_2026_01 | P3 | 21182973 | 2026-10-28 08:26:19 | 2026-10-28 08:26:33 | -- | -- | -- | 599 | commissioning | renke_realtime
86245 | PILOT_2026_01 | P1 | 24319305 | 2026-10-28 08:26:19 | 2026-10-28 08:26:33 | 18 | 74.2 | -- | -- | commissioning | renke_realtime
86243 | PILOT_2026_01 | B0 | 21182970 | 2026-10-28 08:26:28 | 2026-10-28 08:26:33 | -- | -- | -- | 436 | commissioning | renke_realtime
86249 | PILOT_2026_01 | P1 | 21182971 | 2026-10-28 08:26:35 | 2026-10-28 08:26:49 | -- | -- | -- | 587 | commissioning | renke_realtime
86250 | PILOT_2026_01 | P2 | 24319362 | 2026-10-28 08:26:40 | 2026-10-28 08:26:49 | 17.8 | 76.7 | -- | -- | commissioning | renke_realtime
86251 | PILOT_2026_01 | P3 | 24319364 | 2026-10-28 08:26:42 | 2026-10-28 08:26:49 | 17.9 | 78.7 | -- | -- | commissioning | renke_realtime
86252 | PILOT_2026_01 | B0 | 24319365 | 2026-10-28 08:26:42 | 2026-10-28 08:26:49 | 15.5 | 77.8 | -- | -- | commissioning | renke_realtime
86248 | PILOT_2026_01 | P3 | 15207557 | 2026-10-28 08:26:43 | 2026-10-28 08:26:49 | -- | -- | 0 | -- | commissioning | renke_realtime
86247 | PILOT_2026_01 | P1 | 15207555 | 2026-10-28 08:26:43 | 2026-10-28 08:26:49 | -- | -- | 0 | -- | commissioning | renke_realtime
86246 | PILOT_2026_01 | B0 | 15207554 | 2026-10-28 08:26:43 | 2026-10-28 08:26:49 | -- | -- | 0 | -- | commissioning | renke_realtime
86253 | PILOT_2026_01 | P2 | 15207556 | 2026-10-28 08:26:58 | 2026-10-28 08:27:04 | -- | -- | 0 | -- | commissioning | renke_realtime
86254 | PILOT_2026_01 | P2 | 21182972 | 2026-10-28 08:27:01 | 2026-10-28 08:27:04 | -- | -- | -- | 493 | commissioning | renke_realtime
86256 | PILOT_2026_01 | P3 | 21182973 | 2026-10-28 08:27:19 | 2026-10-28 08:27:34 | -- | -- | -- | 599 | commissioning | renke_realtime
86257 | PILOT_2026_01 | P1 | 24319305 | 2026-10-28 08:27:19 | 2026-10-28 08:27:34 | 17.9 | 73.7 | -- | -- | commissioning | renke_realtime
86255 | PILOT_2026_01 | B0 | 21182970 | 2026-10-28 08:27:28 | 2026-10-28 08:27:34 | -- | -- | -- | 437 | commissioning | renke_realtime
86261 | PILOT_2026_01 | P1 | 21182971 | 2026-10-28 08:27:35 | 2026-10-28 08:27:50 | -- | -- | -- | 587 | commissioning | renke_realtime
86262 | PILOT_2026_01 | P2 | 24319362 | 2026-10-28 08:27:40 | 2026-10-28 08:27:50 | 17.8 | 76.5 | -- | -- | commissioning | renke_realtime
86263 | PILOT_2026_01 | P3 | 24319364 | 2026-10-28 08:27:42 | 2026-10-28 08:27:50 | 17.9 | 78.6 | -- | -- | commissioning | renke_realtime
86264 | PILOT_2026_01 | B0 | 24319365 | 2026-10-28 08:27:42 | 2026-10-28 08:27:50 | 15.5 | 77.4 | -- | -- | commissioning | renke_realtime
86260 | PILOT_2026_01 | P3 | 15207557 | 2026-10-28 08:27:43 | 2026-10-28 08:27:50 | -- | -- | 0 | -- | commissioning | renke_realtime
86259 | PILOT_2026_01 | P1 | 15207555 | 2026-10-28 08:27:43 | 2026-10-28 08:27:50 | -- | -- | 0 | -- | commissioning | renke_realtime
86258 | PILOT_2026_01 | B0 | 15207554 | 2026-10-28 08:27:44 | 2026-10-28 08:27:50 | -- | -- | 0 | -- | commissioning | renke_realtime
86265 | PILOT_2026_01 | P2 | 15207556 | 2026-10-28 08:27:59 | 2026-10-28 08:28:05 | -- | -- | 0 | -- | commissioning | renke_realtime
86266 | PILOT_2026_01 | P2 | 21182972 | 2026-10-28 08:28:01 | 2026-10-28 08:28:05 | -- | -- | -- | 492 | commissioning | renke_realtime
86267 | PILOT_2026_01 | P3 | 21182973 | 2026-10-28 08:28:19 | 2026-10-28 08:28:20 | -- | -- | -- | 599 | commissioning | renke_realtime
86268 | PILOT_2026_01 | B0 | 21182970 | 2026-10-28 08:28:28 | 2026-10-28 08:28:35 | -- | -- | -- | 432 | commissioning | renke_realtime
86269 | PILOT_2026_01 | P1 | 21182971 | 2026-10-28 08:28:35 | 2026-10-28 08:28:35 | -- | -- | -- | 583 | commissioning | renke_realtime
86273 | PILOT_2026_01 | P3 | 24319364 | 2026-10-28 08:28:42 | 2026-10-28 08:28:51 | 17.9 | 78.6 | -- | -- | commissioning | renke_realtime
86274 | PILOT_2026_01 | B0 | 24319365 | 2026-10-28 08:28:42 | 2026-10-28 08:28:51 | 15.5 | 77.4 | -- | -- | commissioning | renke_realtime
86272 | PILOT_2026_01 | P3 | 15207557 | 2026-10-28 08:28:43 | 2026-10-28 08:28:51 | -- | -- | 0 | -- | commissioning | renke_realtime
86271 | PILOT_2026_01 | P1 | 15207555 | 2026-10-28 08:28:43 | 2026-10-28 08:28:51 | -- | -- | 0 | -- | commissioning | renke_realtime
86270 | PILOT_2026_01 | B0 | 15207554 | 2026-10-28 08:28:44 | 2026-10-28 08:28:51 | -- | -- | 0 | -- | commissioning | renke_realtime
86275 | PILOT_2026_01 | P2 | 15207556 | 2026-10-28 08:28:59 | 2026-10-28 08:29:06 | -- | -- | 0 | -- | commissioning | renke_realtime
86276 | PILOT_2026_01 | P2 | 21182972 | 2026-10-28 08:29:01 | 2026-10-28 08:29:06 | -- | -- | -- | 491 | commissioning | renke_realtime
86278 | PILOT_2026_01 | P1 | 24319305 | 2026-10-28 08:29:19 | 2026-10-28 08:29:21 | 18 | 73.7 | -- | -- | commissioning | renke_realtime
86277 | PILOT_2026_01 | P3 | 21182973 | 2026-10-28 08:29:20 | 2026-10-28 08:29:21 | -- | -- | -- | 596 | commissioning | renke_realtime
86279 | PILOT_2026_01 | B0 | 21182970 | 2026-10-28 08:29:28 | 2026-10-28 08:29:36 | -- | -- | -- | 432 | commissioning | renke_realtime
86280 | PILOT_2026_01 | P1 | 21182971 | 2026-10-28 08:29:35 | 2026-10-28 08:29:36 | -- | -- | -- | 582 | commissioning | renke_realtime
86284 | PILOT_2026_01 | P2 | 24319362 | 2026-10-28 08:29:40 | 2026-10-28 08:29:52 | 17.8 | 76.5 | -- | -- | commissioning | renke_realtime
86286 | PILOT_2026_01 | B0 | 24319365 | 2026-10-28 08:29:42 | 2026-10-28 08:29:52 | 15.5 | 77.4 | -- | -- | commissioning | renke_realtime
86285 | PILOT_2026_01 | P3 | 24319364 | 2026-10-28 08:29:42 | 2026-10-28 08:29:52 | 17.9 | 78.6 | -- | -- | commissioning | renke_realtime
86283 | PILOT_2026_01 | P3 | 15207557 | 2026-10-28 08:29:43 | 2026-10-28 08:29:52 | -- | -- | 0 | -- | commissioning | renke_realtime
86282 | PILOT_2026_01 | P1 | 15207555 | 2026-10-28 08:29:44 | 2026-10-28 08:29:52 | -- | -- | 0 | -- | commissioning | renke_realtime
86281 | PILOT_2026_01 | B0 | 15207554 | 2026-10-28 08:29:44 | 2026-10-28 08:29:52 | -- | -- | 0 | -- | commissioning | renke_realtime
86287 | PILOT_2026_01 | P2 | 15207556 | 2026-10-28 08:29:59 | 2026-10-28 08:30:10 | -- | -- | 0 | -- | commissioning | renke_realtime
86288 | PILOT_2026_01 | P2 | 21182972 | 2026-10-28 08:30:01 | 2026-10-28 08:30:10 | -- | -- | -- | 493 | commissioning | renke_realtime
86290 | PILOT_2026_01 | P1 | 24319305 | 2026-10-28 08:30:19 | 2026-10-28 08:30:25 | 18 | 73.7 | -- | -- | commissioning | renke_realtime
86289 | PILOT_2026_01 | P3 | 21182973 | 2026-10-28 08:30:20 | 2026-10-28 08:30:25 | -- | -- | -- | 600 | commissioning | renke_realtime
86291 | PILOT_2026_01 | B0 | 21182970 | 2026-10-28 08:30:28 | 2026-10-28 08:30:40 | -- | -- | -- | 433 | commissioning | renke_realtime
86295 | PILOT_2026_01 | P2 | 24319362 | 2026-10-28 08:30:40 | 2026-10-28 08:30:53 | 17.8 | 76.5 | -- | -- | commissioning | renke_realtime
86296 | PILOT_2026_01 | P3 | 24319364 | 2026-10-28 08:30:42 | 2026-10-28 08:30:53 | 17.8 | 78.6 | -- | -- | commissioning | renke_realtime
86297 | PILOT_2026_01 | B0 | 24319365 | 2026-10-28 08:30:42 | 2026-10-28 08:30:53 | 15.5 | 77.5 | -- | -- | commissioning | renke_realtime
86294 | PILOT_2026_01 | P3 | 15207557 | 2026-10-28 08:30:43 | 2026-10-28 08:30:53 | -- | -- | 0 | -- | commissioning | renke_realtime
86293 | PILOT_2026_01 | P1 | 15207555 | 2026-10-28 08:30:44 | 2026-10-28 08:30:53 | -- | -- | 0 | -- | commissioning | renke_realtime
86292 | PILOT_2026_01 | B0 | 15207554 | 2026-10-28 08:30:44 | 2026-10-28 08:30:53 | -- | -- | 0 | -- | commissioning | renke_realtime
86298 | PILOT_2026_01 | P2 | 15207556 | 2026-10-28 08:30:59 | 2026-10-28 08:31:11 | -- | -- | 0 | -- | commissioning | renke_realtime
86299 | PILOT_2026_01 | P2 | 21182972 | 2026-10-28 08:31:01 | 2026-10-28 08:31:11 | -- | -- | -- | 493 | commissioning | renke_realtime
86300 | PILOT_2026_01 | B0 | 21182970 | 2026-10-28 08:31:28 | 2026-10-28 08:31:41 | -- | -- | -- | 434 | commissioning | renke_realtime
86301 | PILOT_2026_01 | P2 | 24319362 | 2026-10-28 08:31:40 | 2026-10-28 08:31:41 | 17.9 | 76.4 | -- | -- | commissioning | renke_realtime
86303 | PILOT_2026_01 | P3 | 24319364 | 2026-10-28 08:31:42 | 2026-10-28 08:31:52 | 17.8 | 78.6 | -- | -- | commissioning | renke_realtime
86302 | PILOT_2026_01 | B0 | 15207554 | 2026-10-28 08:31:44 | 2026-10-28 08:31:52 | -- | -- | 0 | -- | commissioning | renke_realtime
86304 | PILOT_2026_01 | P2 | 15207556 | 2026-10-28 08:31:59 | 2026-10-28 08:32:12 | -- | -- | 0 | -- | commissioning | renke_realtime
86305 | PILOT_2026_01 | P2 | 21182972 | 2026-10-28 08:32:01 | 2026-10-28 08:32:12 | -- | -- | -- | 490 | commissioning | renke_realtime
86307 | PILOT_2026_01 | P1 | 24319305 | 2026-10-28 08:32:19 | 2026-10-28 08:32:27 | 17.9 | 74.1 | -- | -- | commissioning | renke_realtime
86306 | PILOT_2026_01 | P3 | 21182973 | 2026-10-28 08:32:20 | 2026-10-28 08:32:27 | -- | -- | -- | 598 | commissioning | renke_realtime
86308 | PILOT_2026_01 | B0 | 21182970 | 2026-10-28 08:32:28 | 2026-10-28 08:32:42 | -- | -- | -- | 434 | commissioning | renke_realtime
86309 | PILOT_2026_01 | P1 | 21182971 | 2026-10-28 08:32:35 | 2026-10-28 08:32:42 | -- | -- | -- | 579 | commissioning | renke_realtime
86310 | PILOT_2026_01 | P2 | 24319362 | 2026-10-28 08:32:40 | 2026-10-28 08:32:42 | 17.7 | 76.3 | -- | -- | commissioning | renke_realtime
86311 | PILOT_2026_01 | P3 | 24319364 | 2026-10-28 08:32:42 | 2026-10-28 08:32:42 | 17.9 | 78.5 | -- | -- | commissioning | renke_realtime
86313 | PILOT_2026_01 | P3 | 15207557 | 2026-10-28 08:32:44 | 2026-10-28 08:32:53 | -- | -- | 0 | -- | commissioning | renke_realtime
86312 | PILOT_2026_01 | P1 | 15207555 | 2026-10-28 08:32:44 | 2026-10-28 08:32:53 | -- | -- | 0 | -- | commissioning | renke_realtime
86314 | PILOT_2026_01 | P2 | 15207556 | 2026-10-28 08:32:59 | 2026-10-28 08:33:13 | -- | -- | 0 | -- | commissioning | renke_realtime
86315 | PILOT_2026_01 | P2 | 21182972 | 2026-10-28 08:33:01 | 2026-10-28 08:33:13 | -- | -- | -- | 492 | commissioning | renke_realtime
86317 | PILOT_2026_01 | P1 | 24319305 | 2026-10-28 08:33:19 | 2026-10-28 08:33:28 | 17.9 | 74 | -- | -- | commissioning | renke_realtime
86316 | PILOT_2026_01 | P3 | 21182973 | 2026-10-28 08:33:20 | 2026-10-28 08:33:28 | -- | -- | -- | 597 | commissioning | renke_realtime
86318 | PILOT_2026_01 | B0 | 21182970 | 2026-10-28 08:33:28 | 2026-10-28 08:33:43 | -- | -- | -- | 435 | commissioning | renke_realtime
86319 | PILOT_2026_01 | P1 | 21182971 | 2026-10-28 08:33:35 | 2026-10-28 08:33:43 | -- | -- | -- | 580 | commissioning | renke_realtime
86320 | PILOT_2026_01 | P2 | 24319362 | 2026-10-28 08:33:40 | 2026-10-28 08:33:43 | 17.9 | 76.4 | -- | -- | commissioning | renke_realtime
86321 | PILOT_2026_01 | P3 | 24319364 | 2026-10-28 08:33:42 | 2026-10-28 08:33:43 | 17.8 | 78.6 | -- | -- | commissioning | renke_realtime
86322 | PILOT_2026_01 | B0 | 24319365 | 2026-10-28 08:33:42 | 2026-10-28 08:33:43 | 15.6 | 77 | -- | -- | commissioning | renke_realtime
86324 | PILOT_2026_01 | P1 | 15207555 | 2026-10-28 08:33:44 | 2026-10-28 08:33:52 | -- | -- | 0 | -- | commissioning | renke_realtime
86323 | PILOT_2026_01 | B0 | 15207554 | 2026-10-28 08:33:44 | 2026-10-28 08:33:52 | -- | -- | 0 | -- | commissioning | renke_realtime
86327 | PILOT_2026_01 | P1 | 24319305 | 2026-10-28 08:34:19 | 2026-10-28 08:34:29 | 17.9 | 74.3 | -- | -- | commissioning | renke_realtime
86326 | PILOT_2026_01 | P3 | 21182973 | 2026-10-28 08:34:20 | 2026-10-28 08:34:29 | -- | -- | -- | 597 | commissioning | renke_realtime
86325 | PILOT_2026_01 | B0 | 21182970 | 2026-10-28 08:34:28 | 2026-10-28 08:34:29 | -- | -- | -- | 434 | commissioning | renke_realtime
86330 | PILOT_2026_01 | P1 | 21182971 | 2026-10-28 08:34:35 | 2026-10-28 08:34:44 | -- | -- | -- | 584 | commissioning | renke_realtime
86331 | PILOT_2026_01 | P2 | 24319362 | 2026-10-28 08:34:40 | 2026-10-28 08:34:44 | 17.8 | 76.5 | -- | -- | commissioning | renke_realtime
86332 | PILOT_2026_01 | P3 | 24319364 | 2026-10-28 08:34:42 | 2026-10-28 08:34:44 | 17.8 | 78.6 | -- | -- | commissioning | renke_realtime
86333 | PILOT_2026_01 | B0 | 24319365 | 2026-10-28 08:34:42 | 2026-10-28 08:34:44 | 15.6 | 77.3 | -- | -- | commissioning | renke_realtime
86334 | PILOT_2026_01 | P3 | 15207557 | 2026-10-28 08:34:44 | 2026-10-28 08:34:52 | -- | -- | 0 | -- | commissioning | renke_realtime
86329 | PILOT_2026_01 | P1 | 15207555 | 2026-10-28 08:34:44 | 2026-10-28 08:34:44 | -- | -- | 0 | -- | commissioning | renke_realtime
86328 | PILOT_2026_01 | B0 | 15207554 | 2026-10-28 08:34:44 | 2026-10-28 08:34:44 | -- | -- | 0 | -- | commissioning | renke_realtime
86335 | PILOT_2026_01 | P2 | 15207556 | 2026-10-28 08:34:59 | 2026-10-28 08:35:00 | -- | -- | 0 | -- | commissioning | renke_realtime
86336 | PILOT_2026_01 | P2 | 21182972 | 2026-10-28 08:35:01 | 2026-10-28 08:35:15 | -- | -- | -- | 491 | commissioning | renke_realtime
86339 | PILOT_2026_01 | P1 | 24319305 | 2026-10-28 08:35:19 | 2026-10-28 08:35:30 | 18 | 74.2 | -- | -- | commissioning | renke_realtime
86338 | PILOT_2026_01 | P3 | 21182973 | 2026-10-28 08:35:20 | 2026-10-28 08:35:30 | -- | -- | -- | 598 | commissioning | renke_realtime
86337 | PILOT_2026_01 | B0 | 21182970 | 2026-10-28 08:35:28 | 2026-10-28 08:35:30 | -- | -- | -- | 432 | commissioning | renke_realtime
86343 | PILOT_2026_01 | P1 | 21182971 | 2026-10-28 08:35:35 | 2026-10-28 08:35:45 | -- | -- | -- | 585 | commissioning | renke_realtime
86344 | PILOT_2026_01 | P2 | 24319362 | 2026-10-28 08:35:40 | 2026-10-28 08:35:45 | 17.9 | 76.4 | -- | -- | commissioning | renke_realtime
86345 | PILOT_2026_01 | P3 | 24319364 | 2026-10-28 08:35:42 | 2026-10-28 08:35:45 | 17.9 | 78.5 | -- | -- | commissioning | renke_realtime
86346 | PILOT_2026_01 | B0 | 24319365 | 2026-10-28 08:35:42 | 2026-10-28 08:35:45 | 15.6 | 77.5 | -- | -- | commissioning | renke_realtime
86342 | PILOT_2026_01 | P3 | 15207557 | 2026-10-28 08:35:44 | 2026-10-28 08:35:45 | -- | -- | 0 | -- | commissioning | renke_realtime
86341 | PILOT_2026_01 | P1 | 15207555 | 2026-10-28 08:35:44 | 2026-10-28 08:35:45 | -- | -- | 0 | -- | commissioning | renke_realtime
86340 | PILOT_2026_01 | B0 | 15207554 | 2026-10-28 08:35:44 | 2026-10-28 08:35:45 | -- | -- | 0 | -- | commissioning | renke_realtime
86347 | PILOT_2026_01 | P2 | 21182972 | 2026-10-28 08:36:01 | 2026-10-28 08:36:16 | -- | -- | -- | 492 | commissioning | renke_realtime
86350 | PILOT_2026_01 | P1 | 24319305 | 2026-10-28 08:36:19 | 2026-10-28 08:36:31 | 18 | 74.2 | -- | -- | commissioning | renke_realtime
86349 | PILOT_2026_01 | P3 | 21182973 | 2026-10-28 08:36:20 | 2026-10-28 08:36:31 | -- | -- | -- | 598 | commissioning | renke_realtime
86348 | PILOT_2026_01 | B0 | 21182970 | 2026-10-28 08:36:28 | 2026-10-28 08:36:31 | -- | -- | -- | 432 | commissioning | renke_realtime
86354 | PILOT_2026_01 | P1 | 21182971 | 2026-10-28 08:36:36 | 2026-10-28 08:36:46 | -- | -- | -- | 587 | commissioning | renke_realtime
86355 | PILOT_2026_01 | P2 | 24319362 | 2026-10-28 08:36:40 | 2026-10-28 08:36:46 | 17.8 | 76.4 | -- | -- | commissioning | renke_realtime
86356 | PILOT_2026_01 | B0 | 24319365 | 2026-10-28 08:36:42 | 2026-10-28 08:36:46 | 15.7 | 77.5 | -- | -- | commissioning | renke_realtime
86353 | PILOT_2026_01 | P3 | 15207557 | 2026-10-28 08:36:44 | 2026-10-28 08:36:46 | -- | -- | 0 | -- | commissioning | renke_realtime
86352 | PILOT_2026_01 | P1 | 15207555 | 2026-10-28 08:36:44 | 2026-10-28 08:36:46 | -- | -- | 0 | -- | commissioning | renke_realtime
86351 | PILOT_2026_01 | B0 | 15207554 | 2026-10-28 08:36:44 | 2026-10-28 08:36:46 | -- | -- | 0 | -- | commissioning | renke_realtime
86357 | PILOT_2026_01 | P2 | 15207556 | 2026-10-28 08:36:59 | 2026-10-28 08:37:02 | -- | -- | 0 | -- | commissioning | renke_realtime
86358 | PILOT_2026_01 | P2 | 21182972 | 2026-10-28 08:37:01 | 2026-10-28 08:37:02 | -- | -- | -- | 491 | commissioning | renke_realtime
86361 | PILOT_2026_01 | P1 | 24319305 | 2026-10-28 08:37:19 | 2026-10-28 08:37:32 | 18 | 74 | -- | -- | commissioning | renke_realtime
86360 | PILOT_2026_01 | P3 | 21182973 | 2026-10-28 08:37:20 | 2026-10-28 08:37:32 | -- | -- | -- | 596 | commissioning | renke_realtime
86359 | PILOT_2026_01 | B0 | 21182970 | 2026-10-28 08:37:29 | 2026-10-28 08:37:32 | -- | -- | -- | 433 | commissioning | renke_realtime
86365 | PILOT_2026_01 | P1 | 21182971 | 2026-10-28 08:37:36 | 2026-10-28 08:37:48 | -- | -- | -- | 584 | commissioning | renke_realtime
86366 | PILOT_2026_01 | P3 | 24319364 | 2026-10-28 08:37:42 | 2026-10-28 08:37:48 | 17.9 | 78.6 | -- | -- | commissioning | renke_realtime
86367 | PILOT_2026_01 | B0 | 24319365 | 2026-10-28 08:37:42 | 2026-10-28 08:37:48 | 15.6 | 77.4 | -- | -- | commissioning | renke_realtime
86364 | PILOT_2026_01 | P3 | 15207557 | 2026-10-28 08:37:44 | 2026-10-28 08:37:48 | -- | -- | 0 | -- | commissioning | renke_realtime
86363 | PILOT_2026_01 | P1 | 15207555 | 2026-10-28 08:37:44 | 2026-10-28 08:37:48 | -- | -- | 0 | -- | commissioning | renke_realtime
86362 | PILOT_2026_01 | B0 | 15207554 | 2026-10-28 08:37:45 | 2026-10-28 08:37:48 | -- | -- | 0 | -- | commissioning | renke_realtime
86368 | PILOT_2026_01 | P2 | 15207556 | 2026-10-28 08:37:59 | 2026-10-28 08:38:03 | -- | -- | 0 | -- | commissioning | renke_realtime
86369 | PILOT_2026_01 | P2 | 21182972 | 2026-10-28 08:38:01 | 2026-10-28 08:38:03 | -- | -- | -- | 489 | commissioning | renke_realtime
86372 | PILOT_2026_01 | P1 | 24319305 | 2026-10-28 08:38:19 | 2026-10-28 08:38:33 | 17.9 | 74 | -- | -- | commissioning | renke_realtime
86371 | PILOT_2026_01 | P3 | 21182973 | 2026-10-28 08:38:20 | 2026-10-28 08:38:33 | -- | -- | -- | 597 | commissioning | renke_realtime
86370 | PILOT_2026_01 | B0 | 21182970 | 2026-10-28 08:38:29 | 2026-10-28 08:38:33 | -- | -- | -- | 432 | commissioning | renke_realtime
86375 | PILOT_2026_01 | P1 | 21182971 | 2026-10-28 08:38:36 | 2026-10-28 08:38:49 | -- | -- | -- | 584 | commissioning | renke_realtime
86376 | PILOT_2026_01 | P2 | 24319362 | 2026-10-28 08:38:40 | 2026-10-28 08:38:49 | 17.9 | 76.3 | -- | -- | commissioning | renke_realtime
86377 | PILOT_2026_01 | B0 | 24319365 | 2026-10-28 08:38:42 | 2026-10-28 08:38:49 | 15.7 | 77.3 | -- | -- | commissioning | renke_realtime
86374 | PILOT_2026_01 | P1 | 15207555 | 2026-10-28 08:38:44 | 2026-10-28 08:38:49 | -- | -- | 0 | -- | commissioning | renke_realtime
86373 | PILOT_2026_01 | B0 | 15207554 | 2026-10-28 08:38:45 | 2026-10-28 08:38:49 | -- | -- | 0 | -- | commissioning | renke_realtime
86378 | PILOT_2026_01 | P2 | 21182972 | 2026-10-28 08:39:02 | 2026-10-28 08:39:04 | -- | -- | -- | 493 | commissioning | renke_realtime
86380 | PILOT_2026_01 | P1 | 24319305 | 2026-10-28 08:39:19 | 2026-10-28 08:39:34 | 18 | 74.1 | -- | -- | commissioning | renke_realtime
86379 | PILOT_2026_01 | B0 | 21182970 | 2026-10-28 08:39:29 | 2026-10-28 08:39:34 | -- | -- | -- | 431 | commissioning | renke_realtime
86383 | PILOT_2026_01 | P1 | 21182971 | 2026-10-28 08:39:36 | 2026-10-28 08:39:50 | -- | -- | -- | 584 | commissioning | renke_realtime
86384 | PILOT_2026_01 | P3 | 24319364 | 2026-10-28 08:39:42 | 2026-10-28 08:39:50 | 17.8 | 78.7 | -- | -- | commissioning | renke_realtime
86385 | PILOT_2026_01 | B0 | 24319365 | 2026-10-28 08:39:42 | 2026-10-28 08:39:50 | 15.7 | 77.3 | -- | -- | commissioning | renke_realtime
86382 | PILOT_2026_01 | P3 | 15207557 | 2026-10-28 08:39:44 | 2026-10-28 08:39:50 | -- | -- | 0 | -- | commissioning | renke_realtime
86381 | PILOT_2026_01 | B0 | 15207554 | 2026-10-28 08:39:45 | 2026-10-28 08:39:50 | -- | -- | 0 | -- | commissioning | renke_realtime
86386 | PILOT_2026_01 | P2 | 15207556 | 2026-10-28 08:39:59 | 2026-10-28 08:40:05 | -- | -- | 0 | -- | commissioning | renke_realtime
86387 | PILOT_2026_01 | P2 | 21182972 | 2026-10-28 08:40:02 | 2026-10-28 08:40:05 | -- | -- | -- | 489 | commissioning | renke_realtime
86388 | PILOT_2026_01 | P1 | 24319305 | 2026-10-28 08:40:19 | 2026-10-28 08:40:20 | 17.9 | 74.1 | -- | -- | commissioning | renke_realtime
86389 | PILOT_2026_01 | P3 | 21182973 | 2026-10-28 08:40:20 | 2026-10-28 08:40:35 | -- | -- | -- | 593 | commissioning | renke_realtime
86393 | PILOT_2026_01 | P1 | 21182971 | 2026-10-28 08:40:36 | 2026-10-28 08:40:51 | -- | -- | -- | 584 | commissioning | renke_realtime
86394 | PILOT_2026_01 | P2 | 24319362 | 2026-10-28 08:40:40 | 2026-10-28 08:40:51 | 17.9 | 76.2 | -- | -- | commissioning | renke_realtime
86395 | PILOT_2026_01 | P3 | 24319364 | 2026-10-28 08:40:42 | 2026-10-28 08:40:51 | 17.9 | 78.7 | -- | -- | commissioning | renke_realtime
86396 | PILOT_2026_01 | B0 | 24319365 | 2026-10-28 08:40:42 | 2026-10-28 08:40:51 | 15.8 | 77.4 | -- | -- | commissioning | renke_realtime
86392 | PILOT_2026_01 | P3 | 15207557 | 2026-10-28 08:40:44 | 2026-10-28 08:40:51 | -- | -- | 0 | -- | commissioning | renke_realtime
86391 | PILOT_2026_01 | P1 | 15207555 | 2026-10-28 08:40:44 | 2026-10-28 08:40:51 | -- | -- | 0 | -- | commissioning | renke_realtime
86390 | PILOT_2026_01 | B0 | 15207554 | 2026-10-28 08:40:45 | 2026-10-28 08:40:51 | -- | -- | 0 | -- | commissioning | renke_realtime
86397 | PILOT_2026_01 | P2 | 15207556 | 2026-10-28 08:41:00 | 2026-10-28 08:41:06 | -- | -- | 0 | -- | commissioning | renke_realtime
86398 | PILOT_2026_01 | P2 | 21182972 | 2026-10-28 08:41:02 | 2026-10-28 08:41:06 | -- | -- | -- | 494 | commissioning | renke_realtime
86399 | PILOT_2026_01 | P1 | 24319305 | 2026-10-28 08:41:19 | 2026-10-28 08:41:21 | 18 | 74.1 | -- | -- | commissioning | renke_realtime
86400 | PILOT_2026_01 | P1 | 21182971 | 2026-10-28 08:41:36 | 2026-10-28 08:41:37 | -- | -- | -- | 585 | commissioning | renke_realtime
86401 | PILOT_2026_01 | P1 | 15207555 | 2026-10-28 08:41:44 | 2026-10-28 08:41:52 | -- | -- | 0 | -- | commissioning | renke_realtime
86402 | PILOT_2026_01 | P3 | 15207557 | 2026-10-28 08:41:48 | 2026-10-28 08:41:52 | -- | -- | 0 | -- | commissioning | renke_realtime
86403 | PILOT_2026_01 | P2 | 21182972 | 2026-10-28 08:42:02 | 2026-10-28 08:42:07 | -- | -- | -- | 496 | commissioning | renke_realtime
86404 | PILOT_2026_01 | P1 | 24319305 | 2026-10-28 08:42:19 | 2026-10-28 08:42:22 | 18 | 74.3 | -- | -- | commissioning | renke_realtime
86406 | PILOT_2026_01 | P3 | 21182973 | 2026-10-28 08:42:23 | 2026-10-28 08:42:38 | -- | -- | -- | 592 | commissioning | renke_realtime
86405 | PILOT_2026_01 | B0 | 21182970 | 2026-10-28 08:42:29 | 2026-10-28 08:42:38 | -- | -- | -- | 431 | commissioning | renke_realtime
86408 | PILOT_2026_01 | P1 | 15207555 | 2026-10-28 08:42:45 | 2026-10-28 08:42:53 | -- | -- | 0 | -- | commissioning | renke_realtime
86407 | PILOT_2026_01 | B0 | 15207554 | 2026-10-28 08:42:45 | 2026-10-28 08:42:52 | -- | -- | 0 | -- | commissioning | renke_realtime
86409 | PILOT_2026_01 | P3 | 15207557 | 2026-10-28 08:42:48 | 2026-10-28 08:42:53 | -- | -- | 0 | -- | commissioning | renke_realtime
86410 | PILOT_2026_01 | P2 | 15207556 | 2026-10-28 08:43:00 | 2026-10-28 08:43:08 | -- | -- | 0 | -- | commissioning | renke_realtime
86411 | PILOT_2026_01 | P2 | 21182972 | 2026-10-28 08:43:02 | 2026-10-28 08:43:08 | -- | -- | -- | 487 | commissioning | renke_realtime
86413 | PILOT_2026_01 | P1 | 24319305 | 2026-10-28 08:43:19 | 2026-10-28 08:43:23 | 18 | 74.3 | -- | -- | commissioning | renke_realtime
86412 | PILOT_2026_01 | P3 | 21182973 | 2026-10-28 08:43:23 | 2026-10-28 08:43:23 | -- | -- | -- | 588 | commissioning | renke_realtime
86415 | PILOT_2026_01 | P1 | 24319305 | 2026-10-28 08:44:19 | 2026-10-28 08:44:24 | 18.1 | 74.3 | -- | -- | commissioning | renke_realtime
86414 | PILOT_2026_01 | P3 | 21182973 | 2026-10-28 08:44:23 | 2026-10-28 08:44:24 | -- | -- | -- | 591 | commissioning | renke_realtime
86416 | PILOT_2026_01 | B0 | 21182970 | 2026-10-28 08:44:29 | 2026-10-28 08:44:40 | -- | -- | -- | 433 | commissioning | renke_realtime
86417 | PILOT_2026_01 | P1 | 21182971 | 2026-10-28 08:44:36 | 2026-10-28 08:44:40 | -- | -- | -- | 591 | commissioning | renke_realtime
86421 | PILOT_2026_01 | P2 | 24319362 | 2026-10-28 08:44:40 | 2026-10-28 08:44:53 | 17.9 | 76.2 | -- | -- | commissioning | renke_realtime
86422 | PILOT_2026_01 | P3 | 24319364 | 2026-10-28 08:44:42 | 2026-10-28 08:44:53 | 17.9 | 78.6 | -- | -- | commissioning | renke_realtime
86423 | PILOT_2026_01 | B0 | 24319365 | 2026-10-28 08:44:42 | 2026-10-28 08:44:53 | 15.9 | 77.9 | -- | -- | commissioning | renke_realtime
86419 | PILOT_2026_01 | P1 | 15207555 | 2026-10-28 08:44:45 | 2026-10-28 08:44:52 | -- | -- | 0 | -- | commissioning | renke_realtime
86418 | PILOT_2026_01 | B0 | 15207554 | 2026-10-28 08:44:45 | 2026-10-28 08:44:52 | -- | -- | 0 | -- | commissioning | renke_realtime
86420 | PILOT_2026_01 | P3 | 15207557 | 2026-10-28 08:44:48 | 2026-10-28 08:44:52 | -- | -- | 0 | -- | commissioning | renke_realtime
86424 | PILOT_2026_01 | P2 | 15207556 | 2026-10-28 08:45:00 | 2026-10-28 08:45:10 | -- | -- | 0 | -- | commissioning | renke_realtime
86425 | PILOT_2026_01 | P2 | 21182972 | 2026-10-28 08:45:02 | 2026-10-28 08:45:10 | -- | -- | -- | 495 | commissioning | renke_realtime
86427 | PILOT_2026_01 | P1 | 24319305 | 2026-10-28 08:45:19 | 2026-10-28 08:45:25 | 17.9 | 74.3 | -- | -- | commissioning | renke_realtime
86426 | PILOT_2026_01 | P3 | 21182973 | 2026-10-28 08:45:23 | 2026-10-28 08:45:25 | -- | -- | -- | 593 | commissioning | renke_realtime
86428 | PILOT_2026_01 | B0 | 21182970 | 2026-10-28 08:45:29 | 2026-10-28 08:45:40 | -- | -- | -- | 434 | commissioning | renke_realtime
86429 | PILOT_2026_01 | P1 | 21182971 | 2026-10-28 08:45:36 | 2026-10-28 08:45:40 | -- | -- | -- | 593 | commissioning | renke_realtime
86432 | PILOT_2026_01 | P2 | 24319362 | 2026-10-28 08:45:40 | 2026-10-28 08:45:52 | 17.8 | 76.2 | -- | -- | commissioning | renke_realtime
86433 | PILOT_2026_01 | P3 | 24319364 | 2026-10-28 08:45:42 | 2026-10-28 08:45:52 | 17.9 | 78.6 | -- | -- | commissioning | renke_realtime
86430 | PILOT_2026_01 | P1 | 15207555 | 2026-10-28 08:45:45 | 2026-10-28 08:45:52 | -- | -- | 0 | -- | commissioning | renke_realtime
86431 | PILOT_2026_01 | P3 | 15207557 | 2026-10-28 08:45:48 | 2026-10-28 08:45:52 | -- | -- | 0 | -- | commissioning | renke_realtime
86434 | PILOT_2026_01 | P2 | 15207556 | 2026-10-28 08:46:00 | 2026-10-28 08:46:11 | -- | -- | 0 | -- | commissioning | renke_realtime
86435 | PILOT_2026_01 | P2 | 21182972 | 2026-10-28 08:46:02 | 2026-10-28 08:46:11 | -- | -- | -- | 489 | commissioning | renke_realtime
86437 | PILOT_2026_01 | P1 | 24319305 | 2026-10-28 08:46:19 | 2026-10-28 08:46:26 | 17.9 | 74 | -- | -- | commissioning | renke_realtime
86436 | PILOT_2026_01 | P3 | 21182973 | 2026-10-28 08:46:23 | 2026-10-28 08:46:26 | -- | -- | -- | 590 | commissioning | renke_realtime
86438 | PILOT_2026_01 | B0 | 21182970 | 2026-10-28 08:46:29 | 2026-10-28 08:46:42 | -- | -- | -- | 434 | commissioning | renke_realtime
86439 | PILOT_2026_01 | P1 | 21182971 | 2026-10-28 08:46:36 | 2026-10-28 08:46:42 | -- | -- | -- | 590 | commissioning | renke_realtime
86440 | PILOT_2026_01 | P2 | 24319362 | 2026-10-28 08:46:40 | 2026-10-28 08:46:42 | 17.7 | 76 | -- | -- | commissioning | renke_realtime
86444 | PILOT_2026_01 | P3 | 24319364 | 2026-10-28 08:46:42 | 2026-10-28 08:46:53 | 17.8 | 78.7 | -- | -- | commissioning | renke_realtime
86445 | PILOT_2026_01 | B0 | 24319365 | 2026-10-28 08:46:42 | 2026-10-28 08:46:53 | 15.7 | 76.2 | -- | -- | commissioning | renke_realtime
86442 | PILOT_2026_01 | P1 | 15207555 | 2026-10-28 08:46:45 | 2026-10-28 08:46:52 | -- | -- | 0 | -- | commissioning | renke_realtime
86441 | PILOT_2026_01 | B0 | 15207554 | 2026-10-28 08:46:46 | 2026-10-28 08:46:52 | -- | -- | 0 | -- | commissioning | renke_realtime
86443 | PILOT_2026_01 | P3 | 15207557 | 2026-10-28 08:46:48 | 2026-10-28 08:46:52 | -- | -- | 0 | -- | commissioning | renke_realtime
86446 | PILOT_2026_01 | P2 | 21182972 | 2026-10-28 08:47:02 | 2026-10-28 08:47:12 | -- | -- | -- | 491 | commissioning | renke_realtime
86448 | PILOT_2026_01 | P1 | 24319305 | 2026-10-28 08:47:19 | 2026-10-28 08:47:27 | 18 | 74 | -- | -- | commissioning | renke_realtime
86447 | PILOT_2026_01 | P3 | 21182973 | 2026-10-28 08:47:23 | 2026-10-28 08:47:27 | -- | -- | -- | 590 | commissioning | renke_realtime
86449 | PILOT_2026_01 | B0 | 21182970 | 2026-10-28 08:47:29 | 2026-10-28 08:47:43 | -- | -- | -- | 432 | commissioning | renke_realtime
86450 | PILOT_2026_01 | P1 | 21182971 | 2026-10-28 08:47:36 | 2026-10-28 08:47:43 | -- | -- | -- | 587 | commissioning | renke_realtime
86451 | PILOT_2026_01 | P2 | 24319362 | 2026-10-28 08:47:40 | 2026-10-28 08:47:43 | 17.9 | 76 | -- | -- | commissioning | renke_realtime
86454 | PILOT_2026_01 | P3 | 24319364 | 2026-10-28 08:47:42 | 2026-10-28 08:47:53 | 17.9 | 78.6 | -- | -- | commissioning | renke_realtime
86455 | PILOT_2026_01 | B0 | 24319365 | 2026-10-28 08:47:42 | 2026-10-28 08:47:53 | 15.7 | 76 | -- | -- | commissioning | renke_realtime
86452 | PILOT_2026_01 | B0 | 15207554 | 2026-10-28 08:47:45 | 2026-10-28 08:47:53 | -- | -- | 0 | -- | commissioning | renke_realtime
86453 | PILOT_2026_01 | P1 | 15207555 | 2026-10-28 08:47:45 | 2026-10-28 08:47:53 | -- | -- | 0 | -- | commissioning | renke_realtime
86456 | PILOT_2026_01 | P2 | 21182972 | 2026-10-28 08:48:02 | 2026-10-28 08:48:13 | -- | -- | -- | 496 | commissioning | renke_realtime
86458 | PILOT_2026_01 | P1 | 24319305 | 2026-10-28 08:48:19 | 2026-10-28 08:48:28 | 18 | 73.9 | -- | -- | commissioning | renke_realtime
86457 | PILOT_2026_01 | P3 | 21182973 | 2026-10-28 08:48:23 | 2026-10-28 08:48:28 | -- | -- | -- | 587 | commissioning | renke_realtime
86459 | PILOT_2026_01 | B0 | 21182970 | 2026-10-28 08:48:30 | 2026-10-28 08:48:44 | -- | -- | -- | 431 | commissioning | renke_realtime
86460 | PILOT_2026_01 | P1 | 21182971 | 2026-10-28 08:48:37 | 2026-10-28 08:48:44 | -- | -- | -- | 586 | commissioning | renke_realtime
86461 | PILOT_2026_01 | P2 | 24319362 | 2026-10-28 08:48:40 | 2026-10-28 08:48:44 | 18 | 76 | -- | -- | commissioning | renke_realtime
86462 | PILOT_2026_01 | P3 | 24319364 | 2026-10-28 08:48:42 | 2026-10-28 08:48:44 | 17.9 | 78.6 | -- | -- | commissioning | renke_realtime
86463 | PILOT_2026_01 | B0 | 24319365 | 2026-10-28 08:48:42 | 2026-10-28 08:48:44 | 15.7 | 76.2 | -- | -- | commissioning | renke_realtime
86464 | PILOT_2026_01 | B0 | 15207554 | 2026-10-28 08:48:45 | 2026-10-28 08:48:52 | -- | -- | 0 | -- | commissioning | renke_realtime
86465 | PILOT_2026_01 | P3 | 15207557 | 2026-10-28 08:48:48 | 2026-10-28 08:48:52 | -- | -- | 0 | -- | commissioning | renke_realtime
86466 | PILOT_2026_01 | P2 | 15207556 | 2026-10-28 08:49:00 | 2026-10-28 08:49:14 | -- | -- | 0 | -- | commissioning | renke_realtime
86467 | PILOT_2026_01 | P2 | 21182972 | 2026-10-28 08:49:02 | 2026-10-28 08:49:14 | -- | -- | -- | 490 | commissioning | renke_realtime
86468 | PILOT_2026_01 | B0 | 21182970 | 2026-10-28 08:49:30 | 2026-10-28 08:49:45 | -- | -- | -- | 430 | commissioning | renke_realtime
86469 | PILOT_2026_01 | P1 | 21182971 | 2026-10-28 08:49:37 | 2026-10-28 08:49:45 | -- | -- | -- | 588 | commissioning | renke_realtime
86470 | PILOT_2026_01 | P2 | 24319362 | 2026-10-28 08:49:40 | 2026-10-28 08:49:45 | 17.8 | 75.8 | -- | -- | commissioning | renke_realtime
86471 | PILOT_2026_01 | B0 | 24319365 | 2026-10-28 08:49:42 | 2026-10-28 08:49:45 | 15.8 | 77.7 | -- | -- | commissioning | renke_realtime
86473 | PILOT_2026_01 | P1 | 15207555 | 2026-10-28 08:49:45 | 2026-10-28 08:49:52 | -- | -- | 0 | -- | commissioning | renke_realtime
86472 | PILOT_2026_01 | B0 | 15207554 | 2026-10-28 08:49:45 | 2026-10-28 08:49:52 | -- | -- | 0 | -- | commissioning | renke_realtime
86474 | PILOT_2026_01 | P3 | 15207557 | 2026-10-28 08:49:48 | 2026-10-28 08:49:52 | -- | -- | 0 | -- | commissioning | renke_realtime
86475 | PILOT_2026_01 | P2 | 15207556 | 2026-10-28 08:50:00 | 2026-10-28 08:50:15 | -- | -- | 0 | -- | commissioning | renke_realtime
86476 | PILOT_2026_01 | P2 | 21182972 | 2026-10-28 08:50:02 | 2026-10-28 08:50:15 | -- | -- | -- | 493 | commissioning | renke_realtime
86478 | PILOT_2026_01 | P1 | 24319305 | 2026-10-28 08:50:19 | 2026-10-28 08:50:31 | 18 | 74.1 | -- | -- | commissioning | renke_realtime
86477 | PILOT_2026_01 | B0 | 21182970 | 2026-10-28 08:50:30 | 2026-10-28 08:50:31 | -- | -- | -- | 432 | commissioning | renke_realtime
86480 | PILOT_2026_01 | P1 | 21182971 | 2026-10-28 08:50:37 | 2026-10-28 08:50:46 | -- | -- | -- | 587 | commissioning | renke_realtime
86481 | PILOT_2026_01 | P2 | 24319362 | 2026-10-28 08:50:40 | 2026-10-28 08:50:46 | 17.8 | 76 | -- | -- | commissioning | renke_realtime
86482 | PILOT_2026_01 | B0 | 24319365 | 2026-10-28 08:50:42 | 2026-10-28 08:50:46 | 15.8 | 78 | -- | -- | commissioning | renke_realtime
86479 | PILOT_2026_01 | P1 | 15207555 | 2026-10-28 08:50:45 | 2026-10-28 08:50:46 | -- | -- | 0 | -- | commissioning | renke_realtime
86483 | PILOT_2026_01 | P3 | 15207557 | 2026-10-28 08:50:48 | 2026-10-28 08:50:53 | -- | -- | 0 | -- | commissioning | renke_realtime
86484 | PILOT_2026_01 | P2 | 21182972 | 2026-10-28 08:51:03 | 2026-10-28 08:51:17 | -- | -- | -- | 499 | commissioning | renke_realtime
86486 | PILOT_2026_01 | P1 | 24319305 | 2026-10-28 08:51:19 | 2026-10-28 08:51:32 | 18 | 74.1 | -- | -- | commissioning | renke_realtime
86485 | PILOT_2026_01 | P3 | 21182973 | 2026-10-28 08:51:24 | 2026-10-28 08:51:32 | -- | -- | -- | 586 | commissioning | renke_realtime
86489 | PILOT_2026_01 | B0 | 21182970 | 2026-10-28 08:51:32 | 2026-10-28 08:51:48 | -- | -- | -- | 437 | commissioning | renke_realtime
86490 | PILOT_2026_01 | P1 | 21182971 | 2026-10-28 08:51:37 | 2026-10-28 08:51:48 | -- | -- | -- | 589 | commissioning | renke_realtime
86491 | PILOT_2026_01 | P2 | 24319362 | 2026-10-28 08:51:40 | 2026-10-28 08:51:48 | 17.9 | 76 | -- | -- | commissioning | renke_realtime
86492 | PILOT_2026_01 | P3 | 24319364 | 2026-10-28 08:51:42 | 2026-10-28 08:51:48 | 17.9 | 78.4 | -- | -- | commissioning | renke_realtime
86493 | PILOT_2026_01 | B0 | 24319365 | 2026-10-28 08:51:42 | 2026-10-28 08:51:48 | 16 | 77.7 | -- | -- | commissioning | renke_realtime
86488 | PILOT_2026_01 | P1 | 15207555 | 2026-10-28 08:51:45 | 2026-10-28 08:51:48 | -- | -- | 0.1 | -- | commissioning | renke_realtime
86487 | PILOT_2026_01 | B0 | 15207554 | 2026-10-28 08:51:45 | 2026-10-28 08:51:48 | -- | -- | 0 | -- | commissioning | renke_realtime
86494 | PILOT_2026_01 | P3 | 15207557 | 2026-10-28 08:51:48 | 2026-10-28 08:51:53 | -- | -- | 0 | -- | commissioning | renke_realtime
86497 | PILOT_2026_01 | P1 | 24319305 | 2026-10-28 08:52:19 | 2026-10-28 08:52:34 | 17.9 | 74.2 | -- | -- | commissioning | renke_realtime
86496 | PILOT_2026_01 | P3 | 21182973 | 2026-10-28 08:52:24 | 2026-10-28 08:52:34 | -- | -- | -- | 585 | commissioning | renke_realtime
86495 | PILOT_2026_01 | B0 | 21182970 | 2026-10-28 08:52:32 | 2026-10-28 08:52:34 | -- | -- | -- | 435 | commissioning | renke_realtime
86501 | PILOT_2026_01 | P1 | 21182971 | 2026-10-28 08:52:37 | 2026-10-28 08:52:49 | -- | -- | -- | 589 | commissioning | renke_realtime
86502 | PILOT_2026_01 | P2 | 24319362 | 2026-10-28 08:52:40 | 2026-10-28 08:52:49 | 17.9 | 75.9 | -- | -- | commissioning | renke_realtime
86503 | PILOT_2026_01 | P3 | 24319364 | 2026-10-28 08:52:42 | 2026-10-28 08:52:49 | 17.9 | 78.4 | -- | -- | commissioning | renke_realtime
86504 | PILOT_2026_01 | B0 | 24319365 | 2026-10-28 08:52:42 | 2026-10-28 08:52:49 | 15.9 | 77.4 | -- | -- | commissioning | renke_realtime
86499 | PILOT_2026_01 | P1 | 15207555 | 2026-10-28 08:52:45 | 2026-10-28 08:52:49 | -- | -- | 0 | -- | commissioning | renke_realtime
86498 | PILOT_2026_01 | B0 | 15207554 | 2026-10-28 08:52:48 | 2026-10-28 08:52:49 | -- | -- | 0 | -- | commissioning | renke_realtime
86500 | PILOT_2026_01 | P3 | 15207557 | 2026-10-28 08:52:48 | 2026-10-28 08:52:49 | -- | -- | 0 | -- | commissioning | renke_realtime
86505 | PILOT_2026_01 | P2 | 15207556 | 2026-10-28 08:53:00 | 2026-10-28 08:53:05 | -- | -- | 0 | -- | commissioning | renke_realtime
86506 | PILOT_2026_01 | P2 | 21182972 | 2026-10-28 08:53:03 | 2026-10-28 08:53:05 | -- | -- | -- | 490 | commissioning | renke_realtime
86509 | PILOT_2026_01 | P1 | 24319305 | 2026-10-28 08:53:19 | 2026-10-28 08:53:35 | 18 | 74.2 | -- | -- | commissioning | renke_realtime
86508 | PILOT_2026_01 | P3 | 21182973 | 2026-10-28 08:53:24 | 2026-10-28 08:53:35 | -- | -- | -- | 585 | commissioning | renke_realtime
86507 | PILOT_2026_01 | B0 | 21182970 | 2026-10-28 08:53:32 | 2026-10-28 08:53:35 | -- | -- | -- | 436 | commissioning | renke_realtime
86512 | PILOT_2026_01 | P1 | 21182971 | 2026-10-28 08:53:37 | 2026-10-28 08:53:51 | -- | -- | -- | 592 | commissioning | renke_realtime
86513 | PILOT_2026_01 | P2 | 24319362 | 2026-10-28 08:53:40 | 2026-10-28 08:53:51 | 17.9 | 75.8 | -- | -- | commissioning | renke_realtime
86514 | PILOT_2026_01 | P3 | 24319364 | 2026-10-28 08:53:42 | 2026-10-28 08:53:51 | 17.9 | 78.3 | -- | -- | commissioning | renke_realtime
86515 | PILOT_2026_01 | B0 | 24319365 | 2026-10-28 08:53:42 | 2026-10-28 08:53:51 | 16 | 76 | -- | -- | commissioning | renke_realtime
86510 | PILOT_2026_01 | B0 | 15207554 | 2026-10-28 08:53:48 | 2026-10-28 08:53:51 | -- | -- | 0 | -- | commissioning | renke_realtime
86511 | PILOT_2026_01 | P3 | 15207557 | 2026-10-28 08:53:48 | 2026-10-28 08:53:51 | -- | -- | 0 | -- | commissioning | renke_realtime
86516 | PILOT_2026_01 | P2 | 15207556 | 2026-10-28 08:54:00 | 2026-10-28 08:54:06 | -- | -- | 0 | -- | commissioning | renke_realtime
86517 | PILOT_2026_01 | P2 | 21182972 | 2026-10-28 08:54:03 | 2026-10-28 08:54:06 | -- | -- | -- | 496 | commissioning | renke_realtime
86518 | PILOT_2026_01 | P1 | 24319305 | 2026-10-28 08:54:19 | 2026-10-28 08:54:21 | 18 | 74.1 | -- | -- | commissioning | renke_realtime
86520 | PILOT_2026_01 | P3 | 21182973 | 2026-10-28 08:54:24 | 2026-10-28 08:54:37 | -- | -- | -- | 585 | commissioning | renke_realtime
86519 | PILOT_2026_01 | B0 | 21182970 | 2026-10-28 08:54:32 | 2026-10-28 08:54:37 | -- | -- | -- | 436 | commissioning | renke_realtime
86524 | PILOT_2026_01 | P1 | 21182971 | 2026-10-28 08:54:37 | 2026-10-28 08:54:52 | -- | -- | -- | 592 | commissioning | renke_realtime
86525 | PILOT_2026_01 | P2 | 24319362 | 2026-10-28 08:54:40 | 2026-10-28 08:54:52 | 17.9 | 75.8 | -- | -- | commissioning | renke_realtime
86526 | PILOT_2026_01 | P3 | 24319364 | 2026-10-28 08:54:42 | 2026-10-28 08:54:52 | 18 | 78.3 | -- | -- | commissioning | renke_realtime
86527 | PILOT_2026_01 | B0 | 24319365 | 2026-10-28 08:54:42 | 2026-10-28 08:54:52 | 16.1 | 74.9 | -- | -- | commissioning | renke_realtime
86522 | PILOT_2026_01 | P1 | 15207555 | 2026-10-28 08:54:45 | 2026-10-28 08:54:52 | -- | -- | 0 | -- | commissioning | renke_realtime
86521 | PILOT_2026_01 | B0 | 15207554 | 2026-10-28 08:54:48 | 2026-10-28 08:54:52 | -- | -- | 0 | -- | commissioning | renke_realtime
86523 | PILOT_2026_01 | P3 | 15207557 | 2026-10-28 08:54:49 | 2026-10-28 08:54:52 | -- | -- | 0 | -- | commissioning | renke_realtime
86528 | PILOT_2026_01 | P1 | 24319305 | 2026-10-28 08:55:19 | 2026-10-28 08:55:23 | 18.1 | 73.9 | -- | -- | commissioning | renke_realtime
86530 | PILOT_2026_01 | P3 | 21182973 | 2026-10-28 08:55:24 | 2026-10-28 08:55:40 | -- | -- | -- | 584 | commissioning | renke_realtime
86529 | PILOT_2026_01 | P1 | 21182971 | 2026-10-28 08:55:37 | 2026-10-28 08:55:40 | -- | -- | -- | 592 | commissioning | renke_realtime
86534 | PILOT_2026_01 | P2 | 24319362 | 2026-10-28 08:55:40 | 2026-10-28 08:55:53 | 17.9 | 75.7 | -- | -- | commissioning | renke_realtime
86535 | PILOT_2026_01 | P3 | 24319364 | 2026-10-28 08:55:42 | 2026-10-28 08:55:53 | 18 | 78.1 | -- | -- | commissioning | renke_realtime
86536 | PILOT_2026_01 | B0 | 24319365 | 2026-10-28 08:55:42 | 2026-10-28 08:55:53 | 16 | 74.9 | -- | -- | commissioning | renke_realtime
86532 | PILOT_2026_01 | P1 | 15207555 | 2026-10-28 08:55:45 | 2026-10-28 08:55:52 | -- | -- | 0 | -- | commissioning | renke_realtime
86531 | PILOT_2026_01 | B0 | 15207554 | 2026-10-28 08:55:48 | 2026-10-28 08:55:52 | -- | -- | 0 | -- | commissioning | renke_realtime
86533 | PILOT_2026_01 | P3 | 15207557 | 2026-10-28 08:55:49 | 2026-10-28 08:55:52 | -- | -- | 0 | -- | commissioning | renke_realtime
86537 | PILOT_2026_01 | P2 | 15207556 | 2026-10-28 08:56:01 | 2026-10-28 08:56:11 | -- | -- | 0 | -- | commissioning | renke_realtime
86538 | PILOT_2026_01 | P2 | 21182972 | 2026-10-28 08:56:03 | 2026-10-28 08:56:11 | -- | -- | -- | 500 | commissioning | renke_realtime
86540 | PILOT_2026_01 | P1 | 24319305 | 2026-10-28 08:56:19 | 2026-10-28 08:56:26 | 18 | 73.5 | -- | -- | commissioning | renke_realtime
86539 | PILOT_2026_01 | P3 | 21182973 | 2026-10-28 08:56:24 | 2026-10-28 08:56:26 | -- | -- | -- | 581 | commissioning | renke_realtime
86541 | PILOT_2026_01 | B0 | 21182970 | 2026-10-28 08:56:33 | 2026-10-28 08:56:41 | -- | -- | -- | 434 | commissioning | renke_realtime
86542 | PILOT_2026_01 | P2 | 24319362 | 2026-10-28 08:56:40 | 2026-10-28 08:56:41 | 18 | 74.9 | -- | -- | commissioning | renke_realtime
86546 | PILOT_2026_01 | P3 | 24319364 | 2026-10-28 08:56:42 | 2026-10-28 08:56:53 | 17.9 | 78.1 | -- | -- | commissioning | renke_realtime
86547 | PILOT_2026_01 | B0 | 24319365 | 2026-10-28 08:56:42 | 2026-10-28 08:56:53 | 16.1 | 74.2 | -- | -- | commissioning | renke_realtime
86544 | PILOT_2026_01 | P1 | 15207555 | 2026-10-28 08:56:46 | 2026-10-28 08:56:53 | -- | -- | 0 | -- | commissioning | renke_realtime
86543 | PILOT_2026_01 | B0 | 15207554 | 2026-10-28 08:56:49 | 2026-10-28 08:56:53 | -- | -- | 0 | -- | commissioning | renke_realtime
86545 | PILOT_2026_01 | P3 | 15207557 | 2026-10-28 08:56:49 | 2026-10-28 08:56:53 | -- | -- | 0 | -- | commissioning | renke_realtime
86548 | PILOT_2026_01 | P2 | 15207556 | 2026-10-28 08:57:01 | 2026-10-28 08:57:11 | -- | -- | 0 | -- | commissioning | renke_realtime
86549 | PILOT_2026_01 | P2 | 21182972 | 2026-10-28 08:57:03 | 2026-10-28 08:57:11 | -- | -- | -- | 504 | commissioning | renke_realtime
86551 | PILOT_2026_01 | P1 | 24319305 | 2026-10-28 08:57:19 | 2026-10-28 08:57:27 | 18 | 72.7 | -- | -- | commissioning | renke_realtime
86550 | PILOT_2026_01 | P3 | 21182973 | 2026-10-28 08:57:24 | 2026-10-28 08:57:27 | -- | -- | -- | 583 | commissioning | renke_realtime
86552 | PILOT_2026_01 | B0 | 21182970 | 2026-10-28 08:57:33 | 2026-10-28 08:57:42 | -- | -- | -- | 434 | commissioning | renke_realtime
86553 | PILOT_2026_01 | P1 | 21182971 | 2026-10-28 08:57:37 | 2026-10-28 08:57:42 | -- | -- | -- | 584 | commissioning | renke_realtime
86554 | PILOT_2026_01 | P2 | 24319362 | 2026-10-28 08:57:40 | 2026-10-28 08:57:42 | 17.9 | 75.4 | -- | -- | commissioning | renke_realtime
86555 | PILOT_2026_01 | P3 | 24319364 | 2026-10-28 08:57:42 | 2026-10-28 08:57:42 | 17.9 | 78.1 | -- | -- | commissioning | renke_realtime
86559 | PILOT_2026_01 | B0 | 24319365 | 2026-10-28 08:57:42 | 2026-10-28 08:57:53 | 16 | 74 | -- | -- | commissioning | renke_realtime
86557 | PILOT_2026_01 | P1 | 15207555 | 2026-10-28 08:57:46 | 2026-10-28 08:57:53 | -- | -- | 0 | -- | commissioning | renke_realtime
86556 | PILOT_2026_01 | B0 | 15207554 | 2026-10-28 08:57:49 | 2026-10-28 08:57:53 | -- | -- | 0 | -- | commissioning | renke_realtime
86558 | PILOT_2026_01 | P3 | 15207557 | 2026-10-28 08:57:49 | 2026-10-28 08:57:53 | -- | -- | 0 | -- | commissioning | renke_realtime
86560 | PILOT_2026_01 | P2 | 15207556 | 2026-10-28 08:58:01 | 2026-10-28 08:58:13 | -- | -- | 0 | -- | commissioning | renke_realtime
86562 | PILOT_2026_01 | P1 | 24319305 | 2026-10-28 08:58:19 | 2026-10-28 08:58:28 | 18 | 72.1 | -- | -- | commissioning | renke_realtime
86561 | PILOT_2026_01 | P3 | 21182973 | 2026-10-28 08:58:24 | 2026-10-28 08:58:28 | -- | -- | -- | 580 | commissioning | renke_realtime
86563 | PILOT_2026_01 | B0 | 21182970 | 2026-10-28 08:58:33 | 2026-10-28 08:58:43 | -- | -- | -- | 431 | commissioning | renke_realtime
86564 | PILOT_2026_01 | P3 | 24319364 | 2026-10-28 08:58:42 | 2026-10-28 08:58:43 | 18 | 77.9 | -- | -- | commissioning | renke_realtime
86565 | PILOT_2026_01 | B0 | 24319365 | 2026-10-28 08:58:42 | 2026-10-28 08:58:43 | 15.9 | 74 | -- | -- | commissioning | renke_realtime
86566 | PILOT_2026_01 | P1 | 15207555 | 2026-10-28 08:58:46 | 2026-10-28 08:58:52 | -- | -- | 0 | -- | commissioning | renke_realtime
86567 | PILOT_2026_01 | P3 | 15207557 | 2026-10-28 08:58:49 | 2026-10-28 08:58:53 | -- | -- | 0 | -- | commissioning | renke_realtime
86568 | PILOT_2026_01 | P2 | 15207556 | 2026-10-28 08:59:01 | 2026-10-28 08:59:14 | -- | -- | 0 | -- | commissioning | renke_realtime
86570 | PILOT_2026_01 | P1 | 24319305 | 2026-10-28 08:59:19 | 2026-10-28 08:59:29 | 18.1 | 72.3 | -- | -- | commissioning | renke_realtime
86569 | PILOT_2026_01 | P3 | 21182973 | 2026-10-28 08:59:24 | 2026-10-28 08:59:29 | -- | -- | -- | 579 | commissioning | renke_realtime
86571 | PILOT_2026_01 | B0 | 21182970 | 2026-10-28 08:59:33 | 2026-10-28 08:59:44 | -- | -- | -- | 430 | commissioning | renke_realtime
86572 | PILOT_2026_01 | P1 | 21182971 | 2026-10-28 08:59:37 | 2026-10-28 08:59:44 | -- | -- | -- | 566 | commissioning | renke_realtime
86573 | PILOT_2026_01 | P2 | 24319362 | 2026-10-28 08:59:40 | 2026-10-28 08:59:44 | 17.9 | 74.9 | -- | -- | commissioning | renke_realtime
86574 | PILOT_2026_01 | P3 | 24319364 | 2026-10-28 08:59:42 | 2026-10-28 08:59:44 | 18 | 77.9 | -- | -- | commissioning | renke_realtime
86575 | PILOT_2026_01 | B0 | 24319365 | 2026-10-28 08:59:42 | 2026-10-28 08:59:44 | 16 | 73.9 | -- | -- | commissioning | renke_realtime
86577 | PILOT_2026_01 | P1 | 15207555 | 2026-10-28 08:59:46 | 2026-10-28 08:59:53 | -- | -- | 0 | -- | commissioning | renke_realtime
86576 | PILOT_2026_01 | B0 | 15207554 | 2026-10-28 08:59:48 | 2026-10-28 08:59:53 | -- | -- | 0 | -- | commissioning | renke_realtime
86578 | PILOT_2026_01 | P3 | 15207557 | 2026-10-28 08:59:49 | 2026-10-28 08:59:53 | -- | -- | 0 | -- | commissioning | renke_realtime
86579 | PILOT_2026_01 | P2 | 15207556 | 2026-10-28 09:00:01 | 2026-10-28 09:00:09 | -- | -- | 0 | -- | commissioning | renke_realtime
86580 | PILOT_2026_01 | P2 | 21182972 | 2026-10-28 09:00:03 | 2026-10-28 09:00:09 | -- | -- | -- | 499 | commissioning | renke_realtime
86581 | PILOT_2026_01 | P1 | 24319305 | 2026-10-28 09:00:19 | 2026-10-28 09:00:24 | 18 | 72.1 | -- | -- | commissioning | renke_realtime
86584 | PILOT_2026_01 | P3 | 21182973 | 2026-10-28 09:00:24 | 2026-10-28 09:00:40 | -- | -- | -- | 581 | commissioning | renke_realtime
86582 | PILOT_2026_01 | B0 | 21182970 | 2026-10-28 09:00:33 | 2026-10-28 09:00:40 | -- | -- | -- | 429 | commissioning | renke_realtime
86583 | PILOT_2026_01 | P1 | 21182971 | 2026-10-28 09:00:37 | 2026-10-28 09:00:40 | -- | -- | -- | 560 | commissioning | renke_realtime
86587 | PILOT_2026_01 | P2 | 24319362 | 2026-10-28 09:00:40 | 2026-10-28 09:00:53 | 17.9 | 74.5 | -- | -- | commissioning | renke_realtime
86588 | PILOT_2026_01 | P3 | 24319364 | 2026-10-28 09:00:42 | 2026-10-28 09:00:53 | 17.9 | 77.9 | -- | -- | commissioning | renke_realtime
86589 | PILOT_2026_01 | B0 | 24319365 | 2026-10-28 09:00:42 | 2026-10-28 09:00:53 | 16.1 | 73.9 | -- | -- | commissioning | renke_realtime
86585 | PILOT_2026_01 | B0 | 15207554 | 2026-10-28 09:00:49 | 2026-10-28 09:00:53 | -- | -- | 0 | -- | commissioning | renke_realtime
86586 | PILOT_2026_01 | P3 | 15207557 | 2026-10-28 09:00:49 | 2026-10-28 09:00:53 | -- | -- | 0 | -- | commissioning | renke_realtime
86590 | PILOT_2026_01 | P2 | 15207556 | 2026-10-28 09:01:01 | 2026-10-28 09:01:12 | -- | -- | 0 | -- | commissioning | renke_realtime
86591 | PILOT_2026_01 | P2 | 21182972 | 2026-10-28 09:01:03 | 2026-10-28 09:01:12 | -- | -- | -- | 491 | commissioning | renke_realtime
86593 | PILOT_2026_01 | P1 | 24319305 | 2026-10-28 09:01:19 | 2026-10-28 09:01:27 | 18 | 72 | -- | -- | commissioning | renke_realtime
86592 | PILOT_2026_01 | P3 | 21182973 | 2026-10-28 09:01:24 | 2026-10-28 09:01:27 | -- | -- | -- | 580 | commissioning | renke_realtime
86594 | PILOT_2026_01 | B0 | 21182970 | 2026-10-28 09:01:33 | 2026-10-28 09:01:43 | -- | -- | -- | 428 | commissioning | renke_realtime
86595 | PILOT_2026_01 | P1 | 21182971 | 2026-10-28 09:01:38 | 2026-10-28 09:01:43 | -- | -- | -- | 556 | commissioning | renke_realtime
86596 | PILOT_2026_01 | P2 | 24319362 | 2026-10-28 09:01:40 | 2026-10-28 09:01:43 | 17.9 | 74.5 | -- | -- | commissioning | renke_realtime
86597 | PILOT_2026_01 | P3 | 24319364 | 2026-10-28 09:01:42 | 2026-10-28 09:01:43 | 17.9 | 77.9 | -- | -- | commissioning | renke_realtime
86600 | PILOT_2026_01 | B0 | 24319365 | 2026-10-28 09:01:42 | 2026-10-28 09:01:53 | 16.1 | 72.1 | -- | -- | commissioning | renke_realtime
86598 | PILOT_2026_01 | B0 | 15207554 | 2026-10-28 09:01:49 | 2026-10-28 09:01:52 | -- | -- | 0 | -- | commissioning | renke_realtime
86599 | PILOT_2026_01 | P3 | 15207557 | 2026-10-28 09:01:49 | 2026-10-28 09:01:52 | -- | -- | 0 | -- | commissioning | renke_realtime
86601 | PILOT_2026_01 | P2 | 15207556 | 2026-10-28 09:02:01 | 2026-10-28 09:02:14 | -- | -- | 0 | -- | commissioning | renke_realtime
86602 | PILOT_2026_01 | P2 | 21182972 | 2026-10-28 09:02:03 | 2026-10-28 09:02:14 | -- | -- | -- | 489 | commissioning | renke_realtime
86604 | PILOT_2026_01 | P1 | 24319305 | 2026-10-28 09:02:19 | 2026-10-28 09:02:29 | 18 | 71.6 | -- | -- | commissioning | renke_realtime
86603 | PILOT_2026_01 | P3 | 21182973 | 2026-10-28 09:02:25 | 2026-10-28 09:02:29 | -- | -- | -- | 580 | commissioning | renke_realtime
86605 | PILOT_2026_01 | B0 | 21182970 | 2026-10-28 09:02:33 | 2026-10-28 09:02:44 | -- | -- | -- | 428 | commissioning | renke_realtime
86606 | PILOT_2026_01 | P1 | 21182971 | 2026-10-28 09:02:38 | 2026-10-28 09:02:44 | -- | -- | -- | 548 | commissioning | renke_realtime
86607 | PILOT_2026_01 | P2 | 24319362 | 2026-10-28 09:02:40 | 2026-10-28 09:02:44 | 17.9 | 74.6 | -- | -- | commissioning | renke_realtime
86608 | PILOT_2026_01 | P3 | 24319364 | 2026-10-28 09:02:42 | 2026-10-28 09:02:44 | 17.9 | 77.8 | -- | -- | commissioning | renke_realtime
86609 | PILOT_2026_01 | B0 | 24319365 | 2026-10-28 09:02:42 | 2026-10-28 09:02:44 | 16.1 | 73.2 | -- | -- | commissioning | renke_realtime
86611 | PILOT_2026_01 | P1 | 15207555 | 2026-10-28 09:02:46 | 2026-10-28 09:02:53 | -- | -- | 0 | -- | commissioning | renke_realtime
86610 | PILOT_2026_01 | B0 | 15207554 | 2026-10-28 09:02:49 | 2026-10-28 09:02:53 | -- | -- | 0 | -- | commissioning | renke_realtime
86612 | PILOT_2026_01 | P3 | 15207557 | 2026-10-28 09:02:49 | 2026-10-28 09:02:53 | -- | -- | 0 | -- | commissioning | renke_realtime
86613 | PILOT_2026_01 | P2 | 21182972 | 2026-10-28 09:03:03 | 2026-10-28 09:03:15 | -- | -- | -- | 489 | commissioning | renke_realtime
86615 | PILOT_2026_01 | P1 | 24319305 | 2026-10-28 09:03:19 | 2026-10-28 09:03:31 | 18.1 | 71.4 | -- | -- | commissioning | renke_realtime
86614 | PILOT_2026_01 | P3 | 21182973 | 2026-10-28 09:03:25 | 2026-10-28 09:03:31 | -- | -- | -- | 577 | commissioning | renke_realtime
86616 | PILOT_2026_01 | P1 | 21182971 | 2026-10-28 09:03:38 | 2026-10-28 09:03:47 | -- | -- | -- | 542 | commissioning | renke_realtime
86617 | PILOT_2026_01 | P2 | 24319362 | 2026-10-28 09:03:40 | 2026-10-28 09:03:47 | 17.9 | 73.9 | -- | -- | commissioning | renke_realtime
86618 | PILOT_2026_01 | P3 | 24319364 | 2026-10-28 09:03:42 | 2026-10-28 09:03:47 | 17.9 | 77.7 | -- | -- | commissioning | renke_realtime
86619 | PILOT_2026_01 | B0 | 24319365 | 2026-10-28 09:03:42 | 2026-10-28 09:03:47 | 16.1 | 72.7 | -- | -- | commissioning | renke_realtime
86620 | PILOT_2026_01 | P3 | 15207557 | 2026-10-28 09:03:49 | 2026-10-28 09:03:53 | -- | -- | 0 | -- | commissioning | renke_realtime
86621 | PILOT_2026_01 | P2 | 15207556 | 2026-10-28 09:04:01 | 2026-10-28 09:04:02 | -- | -- | 0 | -- | commissioning | renke_realtime
86622 | PILOT_2026_01 | P2 | 21182972 | 2026-10-28 09:04:03 | 2026-10-28 09:04:17 | -- | -- | -- | 475 | commissioning | renke_realtime
86624 | PILOT_2026_01 | P1 | 24319305 | 2026-10-28 09:04:19 | 2026-10-28 09:04:33 | 18 | 71.1 | -- | -- | commissioning | renke_realtime
86623 | PILOT_2026_01 | P3 | 21182973 | 2026-10-28 09:04:25 | 2026-10-28 09:04:33 | -- | -- | -- | 576 | commissioning | renke_realtime
86626 | PILOT_2026_01 | B0 | 21182970 | 2026-10-28 09:04:33 | 2026-10-28 09:04:48 | -- | -- | -- | 427 | commissioning | renke_realtime
86627 | PILOT_2026_01 | P1 | 21182971 | 2026-10-28 09:04:38 | 2026-10-28 09:04:48 | -- | -- | -- | 538 | commissioning | renke_realtime
86628 | PILOT_2026_01 | P2 | 24319362 | 2026-10-28 09:04:40 | 2026-10-28 09:04:48 | 17.9 | 73.8 | -- | -- | commissioning | renke_realtime
86629 | PILOT_2026_01 | P3 | 24319364 | 2026-10-28 09:04:42 | 2026-10-28 09:04:48 | 17.9 | 77.8 | -- | -- | commissioning | renke_realtime
86630 | PILOT_2026_01 | B0 | 24319365 | 2026-10-28 09:04:42 | 2026-10-28 09:04:48 | 16.1 | 72.1 | -- | -- | commissioning | renke_realtime
86625 | PILOT_2026_01 | P1 | 15207555 | 2026-10-28 09:04:46 | 2026-10-28 09:04:48 | -- | -- | 0 | -- | commissioning | renke_realtime
86631 | PILOT_2026_01 | P3 | 15207557 | 2026-10-28 09:04:49 | 2026-10-28 09:04:53 | -- | -- | 0 | -- | commissioning | renke_realtime
86632 | PILOT_2026_01 | P2 | 15207556 | 2026-10-28 09:05:01 | 2026-10-28 09:05:05 | -- | -- | 0 | -- | commissioning | renke_realtime
86633 | PILOT_2026_01 | P2 | 21182972 | 2026-10-28 09:05:04 | 2026-10-28 09:05:05 | -- | -- | -- | 472 | commissioning | renke_realtime
86634 | PILOT_2026_01 | P1 | 24319305 | 2026-10-28 09:05:19 | 2026-10-28 09:05:22 | 18 | 70.8 | -- | -- | commissioning | renke_realtime
86636 | PILOT_2026_01 | P3 | 21182973 | 2026-10-28 09:05:25 | 2026-10-28 09:05:37 | -- | -- | -- | 573 | commissioning | renke_realtime
86635 | PILOT_2026_01 | B0 | 21182970 | 2026-10-28 09:05:33 | 2026-10-28 09:05:37 | -- | -- | -- | 429 | commissioning | renke_realtime
86640 | PILOT_2026_01 | P1 | 21182971 | 2026-10-28 09:05:38 | 2026-10-28 09:05:53 | -- | -- | -- | 533 | commissioning | renke_realtime
86641 | PILOT_2026_01 | P3 | 24319364 | 2026-10-28 09:05:42 | 2026-10-28 09:05:53 | 18 | 77.6 | -- | -- | commissioning | renke_realtime
86642 | PILOT_2026_01 | B0 | 24319365 | 2026-10-28 09:05:42 | 2026-10-28 09:05:53 | 16.2 | 72.4 | -- | -- | commissioning | renke_realtime
86638 | PILOT_2026_01 | P1 | 15207555 | 2026-10-28 09:05:46 | 2026-10-28 09:05:53 | -- | -- | 0 | -- | commissioning | renke_realtime
86637 | PILOT_2026_01 | B0 | 15207554 | 2026-10-28 09:05:49 | 2026-10-28 09:05:53 | -- | -- | 0 | -- | commissioning | renke_realtime
86639 | PILOT_2026_01 | P3 | 15207557 | 2026-10-28 09:05:49 | 2026-10-28 09:05:53 | -- | -- | 0 | -- | commissioning | renke_realtime
86643 | PILOT_2026_01 | P2 | 15207556 | 2026-10-28 09:06:01 | 2026-10-28 09:06:08 | -- | -- | 0 | -- | commissioning | renke_realtime
86644 | PILOT_2026_01 | P2 | 21182972 | 2026-10-28 09:06:04 | 2026-10-28 09:06:08 | -- | -- | -- | 472 | commissioning | renke_realtime
86645 | PILOT_2026_01 | P1 | 24319305 | 2026-10-28 09:06:19 | 2026-10-28 09:06:24 | 18 | 70.5 | -- | -- | commissioning | renke_realtime
86648 | PILOT_2026_01 | P3 | 21182973 | 2026-10-28 09:06:25 | 2026-10-28 09:06:39 | -- | -- | -- | 571 | commissioning | renke_realtime
86646 | PILOT_2026_01 | B0 | 21182970 | 2026-10-28 09:06:33 | 2026-10-28 09:06:39 | -- | -- | -- | 428 | commissioning | renke_realtime
86647 | PILOT_2026_01 | P1 | 21182971 | 2026-10-28 09:06:38 | 2026-10-28 09:06:39 | -- | -- | -- | 526 | commissioning | renke_realtime
86652 | PILOT_2026_01 | P2 | 24319362 | 2026-10-28 09:06:40 | 2026-10-28 09:06:53 | 17.9 | 73.2 | -- | -- | commissioning | renke_realtime
86653 | PILOT_2026_01 | P3 | 24319364 | 2026-10-28 09:06:42 | 2026-10-28 09:06:53 | 17.9 | 77.5 | -- | -- | commissioning | renke_realtime
86654 | PILOT_2026_01 | B0 | 24319365 | 2026-10-28 09:06:42 | 2026-10-28 09:06:53 | 16.2 | 71.8 | -- | -- | commissioning | renke_realtime
86650 | PILOT_2026_01 | P1 | 15207555 | 2026-10-28 09:06:46 | 2026-10-28 09:06:53 | -- | -- | 0 | -- | commissioning | renke_realtime
86649 | PILOT_2026_01 | B0 | 15207554 | 2026-10-28 09:06:49 | 2026-10-28 09:06:53 | -- | -- | 0 | -- | commissioning | renke_realtime
86651 | PILOT_2026_01 | P3 | 15207557 | 2026-10-28 09:06:49 | 2026-10-28 09:06:53 | -- | -- | 0 | -- | commissioning | renke_realtime
86655 | PILOT_2026_01 | P2 | 15207556 | 2026-10-28 09:07:01 | 2026-10-28 09:07:09 | -- | -- | 0 | -- | commissioning | renke_realtime
86656 | PILOT_2026_01 | P2 | 21182972 | 2026-10-28 09:07:04 | 2026-10-28 09:07:09 | -- | -- | -- | 465 | commissioning | renke_realtime
86659 | PILOT_2026_01 | P3 | 21182973 | 2026-10-28 09:07:25 | 2026-10-28 09:07:40 | -- | -- | -- | 574 | commissioning | renke_realtime
86657 | PILOT_2026_01 | B0 | 21182970 | 2026-10-28 09:07:33 | 2026-10-28 09:07:40 | -- | -- | -- | 426 | commissioning | renke_realtime
86658 | PILOT_2026_01 | P1 | 21182971 | 2026-10-28 09:07:38 | 2026-10-28 09:07:40 | -- | -- | -- | 522 | commissioning | renke_realtime
86663 | PILOT_2026_01 | P2 | 24319362 | 2026-10-28 09:07:40 | 2026-10-28 09:07:53 | 17.9 | 73.7 | -- | -- | commissioning | renke_realtime
86665 | PILOT_2026_01 | B0 | 24319365 | 2026-10-28 09:07:42 | 2026-10-28 09:07:53 | 16.2 | 72.5 | -- | -- | commissioning | renke_realtime
86664 | PILOT_2026_01 | P3 | 24319364 | 2026-10-28 09:07:42 | 2026-10-28 09:07:53 | 18 | 77.5 | -- | -- | commissioning | renke_realtime
86661 | PILOT_2026_01 | P1 | 15207555 | 2026-10-28 09:07:46 | 2026-10-28 09:07:53 | -- | -- | 0 | -- | commissioning | renke_realtime
86660 | PILOT_2026_01 | B0 | 15207554 | 2026-10-28 09:07:49 | 2026-10-28 09:07:53 | -- | -- | 0 | -- | commissioning | renke_realtime
86662 | PILOT_2026_01 | P3 | 15207557 | 2026-10-28 09:07:50 | 2026-10-28 09:07:53 | -- | -- | 0 | -- | commissioning | renke_realtime
86666 | PILOT_2026_01 | P2 | 15207556 | 2026-10-28 09:08:02 | 2026-10-28 09:08:11 | -- | -- | 0 | -- | commissioning | renke_realtime
86667 | PILOT_2026_01 | P2 | 21182972 | 2026-10-28 09:08:04 | 2026-10-28 09:08:11 | -- | -- | -- | 459 | commissioning | renke_realtime
86669 | PILOT_2026_01 | P1 | 24319305 | 2026-10-28 09:08:19 | 2026-10-28 09:08:26 | 18 | 70.6 | -- | -- | commissioning | renke_realtime
86668 | PILOT_2026_01 | P3 | 21182973 | 2026-10-28 09:08:25 | 2026-10-28 09:08:26 | -- | -- | -- | 571 | commissioning | renke_realtime
86670 | PILOT_2026_01 | B0 | 21182970 | 2026-10-28 09:08:34 | 2026-10-28 09:08:41 | -- | -- | -- | 428 | commissioning | renke_realtime
86671 | PILOT_2026_01 | P1 | 21182971 | 2026-10-28 09:08:38 | 2026-10-28 09:08:41 | -- | -- | -- | 519 | commissioning | renke_realtime
86672 | PILOT_2026_01 | P2 | 24319362 | 2026-10-28 09:08:40 | 2026-10-28 09:08:41 | 17.9 | 73.3 | -- | -- | commissioning | renke_realtime
86676 | PILOT_2026_01 | P3 | 24319364 | 2026-10-28 09:08:42 | 2026-10-28 09:08:53 | 18 | 77.6 | -- | -- | commissioning | renke_realtime
86677 | PILOT_2026_01 | B0 | 24319365 | 2026-10-28 09:08:42 | 2026-10-28 09:08:53 | 16.3 | 72.7 | -- | -- | commissioning | renke_realtime
86674 | PILOT_2026_01 | P1 | 15207555 | 2026-10-28 09:08:46 | 2026-10-28 09:08:52 | -- | -- | 0 | -- | commissioning | renke_realtime
86673 | PILOT_2026_01 | B0 | 15207554 | 2026-10-28 09:08:49 | 2026-10-28 09:08:52 | -- | -- | 0 | -- | commissioning | renke_realtime
86675 | PILOT_2026_01 | P3 | 15207557 | 2026-10-28 09:08:50 | 2026-10-28 09:08:53 | -- | -- | 0 | -- | commissioning | renke_realtime
86678 | PILOT_2026_01 | P2 | 15207556 | 2026-10-28 09:09:02 | 2026-10-28 09:09:12 | -- | -- | 0 | -- | commissioning | renke_realtime
86679 | PILOT_2026_01 | P2 | 21182972 | 2026-10-28 09:09:04 | 2026-10-28 09:09:12 | -- | -- | -- | 462 | commissioning | renke_realtime
86680 | PILOT_2026_01 | B0 | 21182970 | 2026-10-28 09:09:34 | 2026-10-28 09:09:42 | -- | -- | -- | 429 | commissioning | renke_realtime
86681 | PILOT_2026_01 | P1 | 21182971 | 2026-10-28 09:09:38 | 2026-10-28 09:09:42 | -- | -- | -- | 514 | commissioning | renke_realtime
86682 | PILOT_2026_01 | P2 | 24319362 | 2026-10-28 09:09:40 | 2026-10-28 09:09:42 | 17.8 | 73.4 | -- | -- | commissioning | renke_realtime
86683 | PILOT_2026_01 | P3 | 24319364 | 2026-10-28 09:09:42 | 2026-10-28 09:09:42 | 18 | 77.5 | -- | -- | commissioning | renke_realtime
86684 | PILOT_2026_01 | B0 | 24319365 | 2026-10-28 09:09:42 | 2026-10-28 09:09:42 | 16.2 | 71.7 | -- | -- | commissioning | renke_realtime
86686 | PILOT_2026_01 | P1 | 15207555 | 2026-10-28 09:09:46 | 2026-10-28 09:09:52 | -- | -- | 0 | -- | commissioning | renke_realtime
86685 | PILOT_2026_01 | B0 | 15207554 | 2026-10-28 09:09:49 | 2026-10-28 09:09:52 | -- | -- | 0 | -- | commissioning | renke_realtime
86687 | PILOT_2026_01 | P3 | 15207557 | 2026-10-28 09:09:50 | 2026-10-28 09:09:52 | -- | -- | 0 | -- | commissioning | renke_realtime
86688 | PILOT_2026_01 | P2 | 15207556 | 2026-10-28 09:10:02 | 2026-10-28 09:10:13 | -- | -- | 0 | -- | commissioning | renke_realtime
86689 | PILOT_2026_01 | P2 | 21182972 | 2026-10-28 09:10:04 | 2026-10-28 09:10:13 | -- | -- | -- | 453 | commissioning | renke_realtime
86690 | PILOT_2026_01 | P2 | 24319362 | 2026-10-28 09:10:41 | 2026-10-28 09:10:43 | 18 | 73.6 | -- | -- | commissioning | renke_realtime
86691 | PILOT_2026_01 | P3 | 24319364 | 2026-10-28 09:10:42 | 2026-10-28 09:10:43 | 18 | 77.6 | -- | -- | commissioning | renke_realtime
86692 | PILOT_2026_01 | B0 | 24319365 | 2026-10-28 09:10:42 | 2026-10-28 09:10:43 | 16.2 | 71.4 | -- | -- | commissioning | renke_realtime
86694 | PILOT_2026_01 | P1 | 15207555 | 2026-10-28 09:10:47 | 2026-10-28 09:10:52 | -- | -- | 0 | -- | commissioning | renke_realtime
86693 | PILOT_2026_01 | B0 | 15207554 | 2026-10-28 09:10:49 | 2026-10-28 09:10:52 | -- | -- | 0 | -- | commissioning | renke_realtime
86695 | PILOT_2026_01 | P3 | 15207557 | 2026-10-28 09:10:50 | 2026-10-28 09:10:52 | -- | -- | 0 | -- | commissioning | renke_realtime
86696 | PILOT_2026_01 | P2 | 15207556 | 2026-10-28 09:11:02 | 2026-10-28 09:11:14 | -- | -- | 0 | -- | commissioning | renke_realtime
86697 | PILOT_2026_01 | P2 | 21182972 | 2026-10-28 09:11:04 | 2026-10-28 09:11:14 | -- | -- | -- | 449 | commissioning | renke_realtime
86699 | PILOT_2026_01 | P1 | 24319305 | 2026-10-28 09:11:19 | 2026-10-28 09:11:29 | 18 | 69.9 | -- | -- | commissioning | renke_realtime
86698 | PILOT_2026_01 | P3 | 21182973 | 2026-10-28 09:11:25 | 2026-10-28 09:11:29 | -- | -- | -- | 566 | commissioning | renke_realtime
86700 | PILOT_2026_01 | B0 | 21182970 | 2026-10-28 09:11:34 | 2026-10-28 09:11:44 | -- | -- | -- | 427 | commissioning | renke_realtime
86702 | PILOT_2026_01 | P2 | 24319362 | 2026-10-28 09:11:40 | 2026-10-28 09:11:44 | 17.9 | 73.6 | -- | -- | commissioning | renke_realtime
86703 | PILOT_2026_01 | B0 | 24319365 | 2026-10-28 09:11:42 | 2026-10-28 09:11:44 | 16.2 | 71.9 | -- | -- | commissioning | renke_realtime
86701 | PILOT_2026_01 | P1 | 21182971 | 2026-10-28 09:11:42 | 2026-10-28 09:11:44 | -- | -- | -- | 506 | commissioning | renke_realtime
86704 | PILOT_2026_01 | B0 | 15207554 | 2026-10-28 09:11:50 | 2026-10-28 09:11:53 | -- | -- | 0 | -- | commissioning | renke_realtime
86706 | PILOT_2026_01 | P3 | 15207557 | 2026-10-28 09:11:50 | 2026-10-28 09:11:53 | -- | -- | 0 | -- | commissioning | renke_realtime
86705 | PILOT_2026_01 | P1 | 15207555 | 2026-10-28 09:11:50 | 2026-10-28 09:11:53 | -- | -- | 0 | -- | commissioning | renke_realtime
86707 | PILOT_2026_01 | P2 | 15207556 | 2026-10-28 09:12:02 | 2026-10-28 09:12:15 | -- | -- | 0 | -- | commissioning | renke_realtime
86708 | PILOT_2026_01 | P2 | 21182972 | 2026-10-28 09:12:04 | 2026-10-28 09:12:15 | -- | -- | -- | 450 | commissioning | renke_realtime
86710 | PILOT_2026_01 | P1 | 24319305 | 2026-10-28 09:12:19 | 2026-10-28 09:12:30 | 17.9 | 69.7 | -- | -- | commissioning | renke_realtime
86709 | PILOT_2026_01 | P3 | 21182973 | 2026-10-28 09:12:25 | 2026-10-28 09:12:30 | -- | -- | -- | 562 | commissioning | renke_realtime
86712 | PILOT_2026_01 | P2 | 24319362 | 2026-10-28 09:12:40 | 2026-10-28 09:12:46 | 17.8 | 73.2 | -- | -- | commissioning | renke_realtime
86713 | PILOT_2026_01 | P3 | 24319364 | 2026-10-28 09:12:42 | 2026-10-28 09:12:46 | 17.9 | 77.6 | -- | -- | commissioning | renke_realtime
86711 | PILOT_2026_01 | P1 | 21182971 | 2026-10-28 09:12:42 | 2026-10-28 09:12:46 | -- | -- | -- | 500 | commissioning | renke_realtime
86715 | PILOT_2026_01 | P3 | 15207557 | 2026-10-28 09:12:50 | 2026-10-28 09:12:53 | -- | -- | 0 | -- | commissioning | renke_realtime
86714 | PILOT_2026_01 | P1 | 15207555 | 2026-10-28 09:12:50 | 2026-10-28 09:12:53 | -- | -- | 0 | -- | commissioning | renke_realtime
86716 | PILOT_2026_01 | P2 | 15207556 | 2026-10-28 09:13:02 | 2026-10-28 09:13:02 | -- | -- | 0 | -- | commissioning | renke_realtime
86717 | PILOT_2026_01 | P2 | 21182972 | 2026-10-28 09:13:04 | 2026-10-28 09:13:18 | -- | -- | -- | 441 | commissioning | renke_realtime
86719 | PILOT_2026_01 | P1 | 24319305 | 2026-10-28 09:13:19 | 2026-10-28 09:13:33 | 18 | 69.8 | -- | -- | commissioning | renke_realtime
86718 | PILOT_2026_01 | P3 | 21182973 | 2026-10-28 09:13:25 | 2026-10-28 09:13:33 | -- | -- | -- | 560 | commissioning | renke_realtime
86720 | PILOT_2026_01 | B0 | 21182970 | 2026-10-28 09:13:34 | 2026-10-28 09:13:48 | -- | -- | -- | 428 | commissioning | renke_realtime
86722 | PILOT_2026_01 | P2 | 24319362 | 2026-10-28 09:13:40 | 2026-10-28 09:13:48 | 17.8 | 73.4 | -- | -- | commissioning | renke_realtime
86723 | PILOT_2026_01 | B0 | 24319365 | 2026-10-28 09:13:42 | 2026-10-28 09:13:48 | 16.2 | 71.6 | -- | -- | commissioning | renke_realtime
86721 | PILOT_2026_01 | P1 | 21182971 | 2026-10-28 09:13:42 | 2026-10-28 09:13:48 | -- | -- | -- | 500 | commissioning | renke_realtime
86724 | PILOT_2026_01 | B0 | 15207554 | 2026-10-28 09:13:49 | 2026-10-28 09:13:53 | -- | -- | 0 | -- | commissioning | renke_realtime
86726 | PILOT_2026_01 | P3 | 15207557 | 2026-10-28 09:13:50 | 2026-10-28 09:13:53 | -- | -- | 0 | -- | commissioning | renke_realtime
86725 | PILOT_2026_01 | P1 | 15207555 | 2026-10-28 09:13:50 | 2026-10-28 09:13:53 | -- | -- | 0 | -- | commissioning | renke_realtime
86727 | PILOT_2026_01 | P2 | 15207556 | 2026-10-28 09:14:02 | 2026-10-28 09:14:04 | -- | -- | 0 | -- | commissioning | renke_realtime
86728 | PILOT_2026_01 | P2 | 21182972 | 2026-10-28 09:14:04 | 2026-10-28 09:14:19 | -- | -- | -- | 436 | commissioning | renke_realtime
86731 | PILOT_2026_01 | P1 | 24319305 | 2026-10-28 09:14:19 | 2026-10-28 09:14:35 | 18 | 69.8 | -- | -- | commissioning | renke_realtime
86730 | PILOT_2026_01 | P3 | 21182973 | 2026-10-28 09:14:25 | 2026-10-28 09:14:35 | -- | -- | -- | 560 | commissioning | renke_realtime
86729 | PILOT_2026_01 | B0 | 21182970 | 2026-10-28 09:14:34 | 2026-10-28 09:14:35 | -- | -- | -- | 430 | commissioning | renke_realtime
86734 | PILOT_2026_01 | P2 | 24319362 | 2026-10-28 09:14:40 | 2026-10-28 09:14:50 | 17.9 | 73.2 | -- | -- | commissioning | renke_realtime
86735 | PILOT_2026_01 | P3 | 24319364 | 2026-10-28 09:14:42 | 2026-10-28 09:14:50 | 18 | 77.7 | -- | -- | commissioning | renke_realtime
86736 | PILOT_2026_01 | B0 | 24319365 | 2026-10-28 09:14:42 | 2026-10-28 09:14:50 | 16.2 | 72.2 | -- | -- | commissioning | renke_realtime
86733 | PILOT_2026_01 | P1 | 21182971 | 2026-10-28 09:14:42 | 2026-10-28 09:14:50 | -- | -- | -- | 498 | commissioning | renke_realtime
86732 | PILOT_2026_01 | B0 | 15207554 | 2026-10-28 09:14:50 | 2026-10-28 09:14:50 | -- | -- | 0 | -- | commissioning | renke_realtime
86738 | PILOT_2026_01 | P3 | 15207557 | 2026-10-28 09:14:50 | 2026-10-28 09:14:52 | -- | -- | 0 | -- | commissioning | renke_realtime
86737 | PILOT_2026_01 | P1 | 15207555 | 2026-10-28 09:14:50 | 2026-10-28 09:14:52 | -- | -- | 0 | -- | commissioning | renke_realtime
86739 | PILOT_2026_01 | P2 | 15207556 | 2026-10-28 09:15:02 | 2026-10-28 09:15:06 | -- | -- | 0 | -- | commissioning | renke_realtime
86740 | PILOT_2026_01 | P2 | 21182972 | 2026-10-28 09:15:04 | 2026-10-28 09:15:06 | -- | -- | -- | 437 | commissioning | renke_realtime
86743 | PILOT_2026_01 | P2 | 24319362 | 2026-10-28 09:15:40 | 2026-10-28 09:15:52 | 17.9 | 73.1 | -- | -- | commissioning | renke_realtime
86744 | PILOT_2026_01 | P3 | 24319364 | 2026-10-28 09:15:42 | 2026-10-28 09:15:52 | 18 | 77.6 | -- | -- | commissioning | renke_realtime
86741 | PILOT_2026_01 | B0 | 15207554 | 2026-10-28 09:15:50 | 2026-10-28 09:15:52 | -- | -- | 0 | -- | commissioning | renke_realtime
86742 | PILOT_2026_01 | P3 | 15207557 | 2026-10-28 09:15:50 | 2026-10-28 09:15:52 | -- | -- | 0 | -- | commissioning | renke_realtime
86745 | PILOT_2026_01 | P2 | 15207556 | 2026-10-28 09:16:02 | 2026-10-28 09:16:07 | -- | -- | 0 | -- | commissioning | renke_realtime
86746 | PILOT_2026_01 | P2 | 21182972 | 2026-10-28 09:16:04 | 2026-10-28 09:16:07 | -- | -- | -- | 433 | commissioning | renke_realtime
86747 | PILOT_2026_01 | P1 | 24319305 | 2026-10-28 09:16:19 | 2026-10-28 09:16:24 | 17.9 | 69.3 | -- | -- | commissioning | renke_realtime
86748 | PILOT_2026_01 | B0 | 21182970 | 2026-10-28 09:16:34 | 2026-10-28 09:16:40 | -- | -- | -- | 431 | commissioning | renke_realtime
86749 | PILOT_2026_01 | P2 | 24319362 | 2026-10-28 09:16:40 | 2026-10-28 09:16:52 | 17.8 | 73.2 | -- | -- | commissioning | renke_realtime
86750 | PILOT_2026_01 | P3 | 24319364 | 2026-10-28 09:16:42 | 2026-10-28 09:16:52 | 17.9 | 77.6 | -- | -- | commissioning | renke_realtime
86751 | PILOT_2026_01 | B0 | 24319365 | 2026-10-28 09:16:42 | 2026-10-28 09:16:52 | 16.3 | 72 | -- | -- | commissioning | renke_realtime
86752 | PILOT_2026_01 | P2 | 15207556 | 2026-10-28 09:17:02 | 2026-10-28 09:17:11 | -- | -- | 0 | -- | commissioning | renke_realtime
86753 | PILOT_2026_01 | P2 | 21182972 | 2026-10-28 09:17:04 | 2026-10-28 09:17:11 | -- | -- | -- | 426 | commissioning | renke_realtime
86754 | PILOT_2026_01 | P3 | 21182973 | 2026-10-28 09:17:26 | 2026-10-28 09:17:27 | -- | -- | -- | 552 | commissioning | renke_realtime
86755 | PILOT_2026_01 | B0 | 21182970 | 2026-10-28 09:17:34 | 2026-10-28 09:17:42 | -- | -- | -- | 428 | commissioning | renke_realtime
86756 | PILOT_2026_01 | P2 | 24319362 | 2026-10-28 09:17:40 | 2026-10-28 09:17:42 | 17.8 | 72.4 | -- | -- | commissioning | renke_realtime
86757 | PILOT_2026_01 | P3 | 24319364 | 2026-10-28 09:17:42 | 2026-10-28 09:17:42 | 18.1 | 77.8 | -- | -- | commissioning | renke_realtime
86758 | PILOT_2026_01 | B0 | 24319365 | 2026-10-28 09:17:42 | 2026-10-28 09:17:42 | 16.3 | 71.8 | -- | -- | commissioning | renke_realtime
86762 | PILOT_2026_01 | P1 | 21182971 | 2026-10-28 09:17:42 | 2026-10-28 09:17:52 | -- | -- | -- | 490 | commissioning | renke_realtime
86759 | PILOT_2026_01 | B0 | 15207554 | 2026-10-28 09:17:50 | 2026-10-28 09:17:52 | -- | -- | 0 | -- | commissioning | renke_realtime
86761 | PILOT_2026_01 | P3 | 15207557 | 2026-10-28 09:17:50 | 2026-10-28 09:17:52 | -- | -- | 0 | -- | commissioning | renke_realtime
86760 | PILOT_2026_01 | P1 | 15207555 | 2026-10-28 09:17:51 | 2026-10-28 09:17:52 | -- | -- | 0 | -- | commissioning | renke_realtime
86763 | PILOT_2026_01 | P2 | 21182972 | 2026-10-28 09:18:04 | 2026-10-28 09:18:13 | -- | -- | -- | 432 | commissioning | renke_realtime
86765 | PILOT_2026_01 | P1 | 24319305 | 2026-10-28 09:18:19 | 2026-10-28 09:18:29 | 17.9 | 69.2 | -- | -- | commissioning | renke_realtime
86764 | PILOT_2026_01 | P3 | 21182973 | 2026-10-28 09:18:26 | 2026-10-28 09:18:29 | -- | -- | -- | 552 | commissioning | renke_realtime
86766 | PILOT_2026_01 | B0 | 21182970 | 2026-10-28 09:18:34 | 2026-10-28 09:18:44 | -- | -- | -- | 425 | commissioning | renke_realtime
86768 | PILOT_2026_01 | P2 | 24319362 | 2026-10-28 09:18:40 | 2026-10-28 09:18:44 | 17.9 | 72.2 | -- | -- | commissioning | renke_realtime
86769 | PILOT_2026_01 | P3 | 24319364 | 2026-10-28 09:18:42 | 2026-10-28 09:18:44 | 18 | 77.7 | -- | -- | commissioning | renke_realtime
86770 | PILOT_2026_01 | B0 | 24319365 | 2026-10-28 09:18:42 | 2026-10-28 09:18:44 | 16.3 | 71.7 | -- | -- | commissioning | renke_realtime
86767 | PILOT_2026_01 | P1 | 21182971 | 2026-10-28 09:18:42 | 2026-10-28 09:18:44 | -- | -- | -- | 488 | commissioning | renke_realtime
86772 | PILOT_2026_01 | P3 | 15207557 | 2026-10-28 09:18:50 | 2026-10-28 09:18:53 | -- | -- | 0 | -- | commissioning | renke_realtime
86771 | PILOT_2026_01 | P1 | 15207555 | 2026-10-28 09:18:51 | 2026-10-28 09:18:53 | -- | -- | 0 | -- | commissioning | renke_realtime
86773 | PILOT_2026_01 | P2 | 15207556 | 2026-10-28 09:19:02 | 2026-10-28 09:19:15 | -- | -- | 0 | -- | commissioning | renke_realtime
86774 | PILOT_2026_01 | P2 | 21182972 | 2026-10-28 09:19:04 | 2026-10-28 09:19:15 | -- | -- | -- | 425 | commissioning | renke_realtime
86776 | PILOT_2026_01 | P1 | 24319305 | 2026-10-28 09:19:19 | 2026-10-28 09:19:31 | 17.9 | 68.9 | -- | -- | commissioning | renke_realtime
86775 | PILOT_2026_01 | P3 | 21182973 | 2026-10-28 09:19:26 | 2026-10-28 09:19:31 | -- | -- | -- | 550 | commissioning | renke_realtime
86777 | PILOT_2026_01 | B0 | 21182970 | 2026-10-28 09:19:34 | 2026-10-28 09:19:46 | -- | -- | -- | 427 | commissioning | renke_realtime
86779 | PILOT_2026_01 | P2 | 24319362 | 2026-10-28 09:19:40 | 2026-10-28 09:19:47 | 17.8 | 72.6 | -- | -- | commissioning | renke_realtime
86780 | PILOT_2026_01 | P3 | 24319364 | 2026-10-28 09:19:42 | 2026-10-28 09:19:47 | 18 | 77.7 | -- | -- | commissioning | renke_realtime
86781 | PILOT_2026_01 | B0 | 24319365 | 2026-10-28 09:19:42 | 2026-10-28 09:19:47 | 16.4 | 71.9 | -- | -- | commissioning | renke_realtime
86778 | PILOT_2026_01 | P1 | 21182971 | 2026-10-28 09:19:43 | 2026-10-28 09:19:46 | -- | -- | -- | 487 | commissioning | renke_realtime
86782 | PILOT_2026_01 | B0 | 15207554 | 2026-10-28 09:19:50 | 2026-10-28 09:19:52 | -- | -- | 0 | -- | commissioning | renke_realtime
86783 | PILOT_2026_01 | P3 | 15207557 | 2026-10-28 09:19:50 | 2026-10-28 09:19:53 | -- | -- | 0 | -- | commissioning | renke_realtime
86784 | PILOT_2026_01 | P2 | 15207556 | 2026-10-28 09:20:02 | 2026-10-28 09:20:19 | -- | -- | 0 | -- | commissioning | renke_realtime
86785 | PILOT_2026_01 | P2 | 21182972 | 2026-10-28 09:20:05 | 2026-10-28 09:20:19 | -- | -- | -- | 423 | commissioning | renke_realtime
86788 | PILOT_2026_01 | P1 | 24319305 | 2026-10-28 09:20:19 | 2026-10-28 09:20:35 | 17.9 | 68.9 | -- | -- | commissioning | renke_realtime
86787 | PILOT_2026_01 | P3 | 21182973 | 2026-10-28 09:20:26 | 2026-10-28 09:20:35 | -- | -- | -- | 551 | commissioning | renke_realtime
86786 | PILOT_2026_01 | B0 | 21182970 | 2026-10-28 09:20:34 | 2026-10-28 09:20:35 | -- | -- | -- | 431 | commissioning | renke_realtime
86790 | PILOT_2026_01 | P2 | 24319362 | 2026-10-28 09:20:40 | 2026-10-28 09:20:50 | 17.8 | 72.3 | -- | -- | commissioning | renke_realtime
86791 | PILOT_2026_01 | P3 | 24319364 | 2026-10-28 09:20:42 | 2026-10-28 09:20:50 | 18 | 77.8 | -- | -- | commissioning | renke_realtime
86792 | PILOT_2026_01 | B0 | 24319365 | 2026-10-28 09:20:42 | 2026-10-28 09:20:50 | 16.3 | 70.8 | -- | -- | commissioning | renke_realtime
86789 | PILOT_2026_01 | P1 | 21182971 | 2026-10-28 09:20:43 | 2026-10-28 09:20:50 | -- | -- | -- | 486 | commissioning | renke_realtime
86794 | PILOT_2026_01 | P3 | 15207557 | 2026-10-28 09:20:50 | 2026-10-28 09:20:53 | -- | -- | 0 | -- | commissioning | renke_realtime
86793 | PILOT_2026_01 | P1 | 15207555 | 2026-10-28 09:20:51 | 2026-10-28 09:20:53 | -- | -- | 0 | -- | commissioning | renke_realtime
86795 | PILOT_2026_01 | P2 | 15207556 | 2026-10-28 09:21:03 | 2026-10-28 09:21:05 | -- | -- | 0 | -- | commissioning | renke_realtime
86796 | PILOT_2026_01 | B0 | 21182970 | 2026-10-28 09:21:34 | 2026-10-28 09:21:36 | -- | -- | -- | 430 | commissioning | renke_realtime
86799 | PILOT_2026_01 | P2 | 24319362 | 2026-10-28 09:21:40 | 2026-10-28 09:21:51 | 17.8 | 72.4 | -- | -- | commissioning | renke_realtime
86800 | PILOT_2026_01 | P3 | 24319364 | 2026-10-28 09:21:42 | 2026-10-28 09:21:51 | 18 | 77.8 | -- | -- | commissioning | renke_realtime
86798 | PILOT_2026_01 | P1 | 21182971 | 2026-10-28 09:21:43 | 2026-10-28 09:21:51 | -- | -- | -- | 481 | commissioning | renke_realtime
86797 | PILOT_2026_01 | B0 | 15207554 | 2026-10-28 09:21:50 | 2026-10-28 09:21:51 | -- | -- | 0 | -- | commissioning | renke_realtime
86801 | PILOT_2026_01 | P2 | 21182972 | 2026-10-28 09:22:05 | 2026-10-28 09:22:07 | -- | -- | -- | 421 | commissioning | renke_realtime
86802 | PILOT_2026_01 | P1 | 24319305 | 2026-10-28 09:22:19 | 2026-10-28 09:22:23 | 17.9 | 69.1 | -- | -- | commissioning | renke_realtime
86804 | PILOT_2026_01 | P3 | 21182973 | 2026-10-28 09:22:26 | 2026-10-28 09:22:38 | -- | -- | -- | 544 | commissioning | renke_realtime
86803 | PILOT_2026_01 | B0 | 21182970 | 2026-10-28 09:22:34 | 2026-10-28 09:22:38 | -- | -- | -- | 429 | commissioning | renke_realtime
86808 | PILOT_2026_01 | P2 | 24319362 | 2026-10-28 09:22:40 | 2026-10-28 09:22:53 | 17.9 | 72.8 | -- | -- | commissioning | renke_realtime
86809 | PILOT_2026_01 | P3 | 24319364 | 2026-10-28 09:22:42 | 2026-10-28 09:22:53 | 18 | 77.7 | -- | -- | commissioning | renke_realtime
86807 | PILOT_2026_01 | P1 | 21182971 | 2026-10-28 09:22:43 | 2026-10-28 09:22:53 | -- | -- | -- | 480 | commissioning | renke_realtime
86805 | PILOT_2026_01 | B0 | 15207554 | 2026-10-28 09:22:50 | 2026-10-28 09:22:53 | -- | -- | 0 | -- | commissioning | renke_realtime
86806 | PILOT_2026_01 | P3 | 15207557 | 2026-10-28 09:22:51 | 2026-10-28 09:22:53 | -- | -- | 0 | -- | commissioning | renke_realtime
86810 | PILOT_2026_01 | P2 | 15207556 | 2026-10-28 09:23:03 | 2026-10-28 09:23:08 | -- | -- | 0 | -- | commissioning | renke_realtime
86811 | PILOT_2026_01 | P2 | 21182972 | 2026-10-28 09:23:05 | 2026-10-28 09:23:08 | -- | -- | -- | 416 | commissioning | renke_realtime
86812 | PILOT_2026_01 | P1 | 24319305 | 2026-10-28 09:23:19 | 2026-10-28 09:23:24 | 17.9 | 69.3 | -- | -- | commissioning | renke_realtime
86813 | PILOT_2026_01 | P3 | 21182973 | 2026-10-28 09:23:26 | 2026-10-28 09:23:39 | -- | -- | -- | 542 | commissioning | renke_realtime
86815 | PILOT_2026_01 | P2 | 24319362 | 2026-10-28 09:23:40 | 2026-10-28 09:23:52 | 17.8 | 72.6 | -- | -- | commissioning | renke_realtime
86816 | PILOT_2026_01 | P3 | 24319364 | 2026-10-28 09:23:42 | 2026-10-28 09:23:52 | 18 | 77.9 | -- | -- | commissioning | renke_realtime
86817 | PILOT_2026_01 | B0 | 24319365 | 2026-10-28 09:23:42 | 2026-10-28 09:23:52 | 16.5 | 71.2 | -- | -- | commissioning | renke_realtime
86814 | PILOT_2026_01 | P1 | 21182971 | 2026-10-28 09:23:43 | 2026-10-28 09:23:52 | -- | -- | -- | 481 | commissioning | renke_realtime
86818 | PILOT_2026_01 | P2 | 15207556 | 2026-10-28 09:24:03 | 2026-10-28 09:24:10 | -- | -- | 0 | -- | commissioning | renke_realtime
86819 | PILOT_2026_01 | P1 | 24319305 | 2026-10-28 09:24:19 | 2026-10-28 09:24:25 | 18 | 69.4 | -- | -- | commissioning | renke_realtime
86821 | PILOT_2026_01 | P3 | 21182973 | 2026-10-28 09:24:26 | 2026-10-28 09:24:40 | -- | -- | -- | 541 | commissioning | renke_realtime
86820 | PILOT_2026_01 | B0 | 21182970 | 2026-10-28 09:24:35 | 2026-10-28 09:24:40 | -- | -- | -- | 426 | commissioning | renke_realtime
86822 | PILOT_2026_01 | P2 | 24319362 | 2026-10-28 09:24:40 | 2026-10-28 09:24:40 | 17.9 | 72.3 | -- | -- | commissioning | renke_realtime
86827 | PILOT_2026_01 | P3 | 24319364 | 2026-10-28 09:24:42 | 2026-10-28 09:24:53 | 17.9 | 77.7 | -- | -- | commissioning | renke_realtime
86828 | PILOT_2026_01 | B0 | 24319365 | 2026-10-28 09:24:42 | 2026-10-28 09:24:53 | 16.5 | 70.9 | -- | -- | commissioning | renke_realtime
86826 | PILOT_2026_01 | P1 | 21182971 | 2026-10-28 09:24:43 | 2026-10-28 09:24:53 | -- | -- | -- | 484 | commissioning | renke_realtime
86823 | PILOT_2026_01 | B0 | 15207554 | 2026-10-28 09:24:51 | 2026-10-28 09:24:53 | -- | -- | 0 | -- | commissioning | renke_realtime
86825 | PILOT_2026_01 | P3 | 15207557 | 2026-10-28 09:24:51 | 2026-10-28 09:24:53 | -- | -- | 0 | -- | commissioning | renke_realtime
86824 | PILOT_2026_01 | P1 | 15207555 | 2026-10-28 09:24:51 | 2026-10-28 09:24:53 | -- | -- | 0 | -- | commissioning | renke_realtime
86829 | PILOT_2026_01 | P2 | 15207556 | 2026-10-28 09:25:03 | 2026-10-28 09:25:11 | -- | -- | 0 | -- | commissioning | renke_realtime
86830 | PILOT_2026_01 | P2 | 21182972 | 2026-10-28 09:25:08 | 2026-10-28 09:25:11 | -- | -- | -- | 418 | commissioning | renke_realtime
86831 | PILOT_2026_01 | P1 | 24319305 | 2026-10-28 09:25:19 | 2026-10-28 09:25:26 | 17.9 | 68.8 | -- | -- | commissioning | renke_realtime
86833 | PILOT_2026_01 | P3 | 21182973 | 2026-10-28 09:25:26 | 2026-10-28 09:25:41 | -- | -- | -- | 537 | commissioning | renke_realtime
86832 | PILOT_2026_01 | B0 | 21182970 | 2026-10-28 09:25:35 | 2026-10-28 09:25:41 | -- | -- | -- | 425 | commissioning | renke_realtime
86834 | PILOT_2026_01 | P2 | 24319362 | 2026-10-28 09:25:40 | 2026-10-28 09:25:41 | 17.8 | 72.6 | -- | -- | commissioning | renke_realtime
86838 | PILOT_2026_01 | P3 | 24319364 | 2026-10-28 09:25:42 | 2026-10-28 09:25:53 | 17.9 | 77.5 | -- | -- | commissioning | renke_realtime
86839 | PILOT_2026_01 | B0 | 24319365 | 2026-10-28 09:25:42 | 2026-10-28 09:25:53 | 16.4 | 68.9 | -- | -- | commissioning | renke_realtime
86837 | PILOT_2026_01 | P1 | 21182971 | 2026-10-28 09:25:43 | 2026-10-28 09:25:53 | -- | -- | -- | 485 | commissioning | renke_realtime
86835 | PILOT_2026_01 | B0 | 15207554 | 2026-10-28 09:25:50 | 2026-10-28 09:25:53 | -- | -- | 0 | -- | commissioning | renke_realtime
86836 | PILOT_2026_01 | P3 | 15207557 | 2026-10-28 09:25:51 | 2026-10-28 09:25:53 | -- | -- | 0 | -- | commissioning | renke_realtime
86840 | PILOT_2026_01 | P2 | 15207556 | 2026-10-28 09:26:07 | 2026-10-28 09:26:12 | -- | -- | 0 | -- | commissioning | renke_realtime
86841 | PILOT_2026_01 | P1 | 24319305 | 2026-10-28 09:26:19 | 2026-10-28 09:26:28 | 17.9 | 68.5 | -- | -- | commissioning | renke_realtime
86842 | PILOT_2026_01 | B0 | 21182970 | 2026-10-28 09:26:35 | 2026-10-28 09:26:43 | -- | -- | -- | 421 | commissioning | renke_realtime
86843 | PILOT_2026_01 | P2 | 24319362 | 2026-10-28 09:26:40 | 2026-10-28 09:26:43 | 17.9 | 72.2 | -- | -- | commissioning | renke_realtime
86844 | PILOT_2026_01 | P3 | 24319364 | 2026-10-28 09:26:42 | 2026-10-28 09:26:43 | 18 | 77.4 | -- | -- | commissioning | renke_realtime
86845 | PILOT_2026_01 | B0 | 24319365 | 2026-10-28 09:26:42 | 2026-10-28 09:26:43 | 16.2 | 69.4 | -- | -- | commissioning | renke_realtime
86848 | PILOT_2026_01 | P1 | 21182971 | 2026-10-28 09:26:43 | 2026-10-28 09:26:53 | -- | -- | -- | 482 | commissioning | renke_realtime
86847 | PILOT_2026_01 | P3 | 15207557 | 2026-10-28 09:26:51 | 2026-10-28 09:26:53 | -- | -- | 0 | -- | commissioning | renke_realtime
86846 | PILOT_2026_01 | P1 | 15207555 | 2026-10-28 09:26:51 | 2026-10-28 09:26:53 | -- | -- | 0 | -- | commissioning | renke_realtime
86849 | PILOT_2026_01 | P2 | 15207556 | 2026-10-28 09:27:07 | 2026-10-28 09:27:13 | -- | -- | 0 | -- | commissioning | renke_realtime
86850 | PILOT_2026_01 | P2 | 21182972 | 2026-10-28 09:27:08 | 2026-10-28 09:27:13 | -- | -- | -- | 414 | commissioning | renke_realtime
86852 | PILOT_2026_01 | P1 | 24319305 | 2026-10-28 09:27:19 | 2026-10-28 09:27:29 | 17.8 | 68.3 | -- | -- | commissioning | renke_realtime
86851 | PILOT_2026_01 | P3 | 21182973 | 2026-10-28 09:27:26 | 2026-10-28 09:27:29 | -- | -- | -- | 532 | commissioning | renke_realtime
86853 | PILOT_2026_01 | B0 | 21182970 | 2026-10-28 09:27:35 | 2026-10-28 09:27:44 | -- | -- | -- | 421 | commissioning | renke_realtime
86855 | PILOT_2026_01 | P2 | 24319362 | 2026-10-28 09:27:40 | 2026-10-28 09:27:44 | 17.8 | 71.6 | -- | -- | commissioning | renke_realtime
86856 | PILOT_2026_01 | P3 | 24319364 | 2026-10-28 09:27:42 | 2026-10-28 09:27:44 | 18.1 | 77.6 | -- | -- | commissioning | renke_realtime
86857 | PILOT_2026_01 | B0 | 24319365 | 2026-10-28 09:27:42 | 2026-10-28 09:27:44 | 16.4 | 69.2 | -- | -- | commissioning | renke_realtime
86854 | PILOT_2026_01 | P1 | 21182971 | 2026-10-28 09:27:43 | 2026-10-28 09:27:44 | -- | -- | -- | 479 | commissioning | renke_realtime
86860 | PILOT_2026_01 | P3 | 15207557 | 2026-10-28 09:27:51 | 2026-10-28 09:27:52 | -- | -- | 0 | -- | commissioning | renke_realtime
86858 | PILOT_2026_01 | B0 | 15207554 | 2026-10-28 09:27:51 | 2026-10-28 09:27:52 | -- | -- | 0 | -- | commissioning | renke_realtime
86859 | PILOT_2026_01 | P1 | 15207555 | 2026-10-28 09:27:51 | 2026-10-28 09:27:52 | -- | -- | 0 | -- | commissioning | renke_realtime
86861 | PILOT_2026_01 | P2 | 15207556 | 2026-10-28 09:28:07 | 2026-10-28 09:28:15 | -- | -- | 0 | -- | commissioning | renke_realtime
86862 | PILOT_2026_01 | P2 | 21182972 | 2026-10-28 09:28:08 | 2026-10-28 09:28:15 | -- | -- | -- | 414 | commissioning | renke_realtime
86864 | PILOT_2026_01 | P1 | 24319305 | 2026-10-28 09:28:19 | 2026-10-28 09:28:30 | 17.8 | 68.2 | -- | -- | commissioning | renke_realtime
86863 | PILOT_2026_01 | P3 | 21182973 | 2026-10-28 09:28:26 | 2026-10-28 09:28:30 | -- | -- | -- | 528 | commissioning | renke_realtime
86865 | PILOT_2026_01 | B0 | 21182970 | 2026-10-28 09:28:35 | 2026-10-28 09:28:46 | -- | -- | -- | 420 | commissioning | renke_realtime
86867 | PILOT_2026_01 | P2 | 24319362 | 2026-10-28 09:28:40 | 2026-10-28 09:28:46 | 17.8 | 71.5 | -- | -- | commissioning | renke_realtime
86868 | PILOT_2026_01 | P3 | 24319364 | 2026-10-28 09:28:42 | 2026-10-28 09:28:46 | 18 | 77.4 | -- | -- | commissioning | renke_realtime
86869 | PILOT_2026_01 | B0 | 24319365 | 2026-10-28 09:28:42 | 2026-10-28 09:28:46 | 16.3 | 69.8 | -- | -- | commissioning | renke_realtime
86866 | PILOT_2026_01 | P1 | 21182971 | 2026-10-28 09:28:43 | 2026-10-28 09:28:46 | -- | -- | -- | 475 | commissioning | renke_realtime
86870 | PILOT_2026_01 | B0 | 15207554 | 2026-10-28 09:28:51 | 2026-10-28 09:28:53 | -- | -- | 0 | -- | commissioning | renke_realtime
86872 | PILOT_2026_01 | P3 | 15207557 | 2026-10-28 09:28:51 | 2026-10-28 09:28:53 | -- | -- | 0 | -- | commissioning | renke_realtime
86871 | PILOT_2026_01 | P1 | 15207555 | 2026-10-28 09:28:51 | 2026-10-28 09:28:53 | -- | -- | 0 | -- | commissioning | renke_realtime
86873 | PILOT_2026_01 | P2 | 15207556 | 2026-10-28 09:29:07 | 2026-10-28 09:29:16 | -- | -- | 0 | -- | commissioning | renke_realtime
86874 | PILOT_2026_01 | P2 | 21182972 | 2026-10-28 09:29:08 | 2026-10-28 09:29:16 | -- | -- | -- | 410 | commissioning | renke_realtime
86876 | PILOT_2026_01 | P1 | 24319305 | 2026-10-28 09:29:19 | 2026-10-28 09:29:31 | 17.8 | 68.2 | -- | -- | commissioning | renke_realtime
86875 | PILOT_2026_01 | P3 | 21182973 | 2026-10-28 09:29:26 | 2026-10-28 09:29:31 | -- | -- | -- | 523 | commissioning | renke_realtime
86877 | PILOT_2026_01 | B0 | 21182970 | 2026-10-28 09:29:35 | 2026-10-28 09:29:47 | -- | -- | -- | 420 | commissioning | renke_realtime
86878 | PILOT_2026_01 | P3 | 24319364 | 2026-10-28 09:29:42 | 2026-10-28 09:29:47 | 18 | 77.6 | -- | -- | commissioning | renke_realtime
86879 | PILOT_2026_01 | B0 | 24319365 | 2026-10-28 09:29:42 | 2026-10-28 09:29:47 | 16.5 | 69.4 | -- | -- | commissioning | renke_realtime
86880 | PILOT_2026_01 | P2 | 15207556 | 2026-10-28 09:30:07 | 2026-10-28 09:30:20 | -- | -- | 0 | -- | commissioning | renke_realtime
86881 | PILOT_2026_01 | P2 | 21182972 | 2026-10-28 09:30:09 | 2026-10-28 09:30:20 | -- | -- | -- | 410 | commissioning | renke_realtime
86883 | PILOT_2026_01 | P1 | 24319305 | 2026-10-28 09:30:19 | 2026-10-28 09:30:35 | 17.8 | 68.3 | -- | -- | commissioning | renke_realtime
86882 | PILOT_2026_01 | P3 | 21182973 | 2026-10-28 09:30:27 | 2026-10-28 09:30:35 | -- | -- | -- | 521 | commissioning | renke_realtime
86884 | PILOT_2026_01 | B0 | 21182970 | 2026-10-28 09:30:35 | 2026-10-28 09:30:50 | -- | -- | -- | 419 | commissioning | renke_realtime
86886 | PILOT_2026_01 | P2 | 24319362 | 2026-10-28 09:30:40 | 2026-10-28 09:30:50 | 17.8 | 70.7 | -- | -- | commissioning | renke_realtime
86888 | PILOT_2026_01 | B0 | 24319365 | 2026-10-28 09:30:42 | 2026-10-28 09:30:50 | 16.5 | 68.7 | -- | -- | commissioning | renke_realtime
86887 | PILOT_2026_01 | P3 | 24319364 | 2026-10-28 09:30:42 | 2026-10-28 09:30:50 | 18 | 77.3 | -- | -- | commissioning | renke_realtime
86885 | PILOT_2026_01 | P1 | 21182971 | 2026-10-28 09:30:43 | 2026-10-28 09:30:50 | -- | -- | -- | 473 | commissioning | renke_realtime
86891 | PILOT_2026_01 | P3 | 15207557 | 2026-10-28 09:30:51 | 2026-10-28 09:30:53 | -- | -- | 0 | -- | commissioning | renke_realtime
86889 | PILOT_2026_01 | B0 | 15207554 | 2026-10-28 09:30:51 | 2026-10-28 09:30:52 | -- | -- | 0 | -- | commissioning | renke_realtime
86890 | PILOT_2026_01 | P1 | 15207555 | 2026-10-28 09:30:52 | 2026-10-28 09:30:52 | -- | -- | 0 | -- | commissioning | renke_realtime
86892 | PILOT_2026_01 | P2 | 15207556 | 2026-10-28 09:31:07 | 2026-10-28 09:31:21 | -- | -- | 0 | -- | commissioning | renke_realtime
86893 | PILOT_2026_01 | P2 | 21182972 | 2026-10-28 09:31:09 | 2026-10-28 09:31:21 | -- | -- | -- | 406 | commissioning | renke_realtime
86894 | PILOT_2026_01 | P1 | 24319305 | 2026-10-28 09:31:19 | 2026-10-28 09:31:21 | 17.9 | 68.3 | -- | -- | commissioning | renke_realtime
86896 | PILOT_2026_01 | P3 | 21182973 | 2026-10-28 09:31:27 | 2026-10-28 09:31:36 | -- | -- | -- | 520 | commissioning | renke_realtime
86895 | PILOT_2026_01 | B0 | 21182970 | 2026-10-28 09:31:35 | 2026-10-28 09:31:36 | -- | -- | -- | 418 | commissioning | renke_realtime
86898 | PILOT_2026_01 | P2 | 24319362 | 2026-10-28 09:31:40 | 2026-10-28 09:31:52 | 17.9 | 71 | -- | -- | commissioning | renke_realtime
86899 | PILOT_2026_01 | P3 | 24319364 | 2026-10-28 09:31:42 | 2026-10-28 09:31:52 | 17.9 | 77.1 | -- | -- | commissioning | renke_realtime
86900 | PILOT_2026_01 | B0 | 24319365 | 2026-10-28 09:31:42 | 2026-10-28 09:31:52 | 16.4 | 69.6 | -- | -- | commissioning | renke_realtime
86897 | PILOT_2026_01 | P1 | 21182971 | 2026-10-28 09:31:43 | 2026-10-28 09:31:52 | -- | -- | -- | 473 | commissioning | renke_realtime
86901 | PILOT_2026_01 | P2 | 15207556 | 2026-10-28 09:32:07 | 2026-10-28 09:32:22 | -- | -- | 0 | -- | commissioning | renke_realtime
86903 | PILOT_2026_01 | P3 | 21182973 | 2026-10-28 09:32:27 | 2026-10-28 09:32:37 | -- | -- | -- | 516 | commissioning | renke_realtime
86902 | PILOT_2026_01 | B0 | 21182970 | 2026-10-28 09:32:35 | 2026-10-28 09:32:37 | -- | -- | -- | 418 | commissioning | renke_realtime
86907 | PILOT_2026_01 | P2 | 24319362 | 2026-10-28 09:32:40 | 2026-10-28 09:32:53 | 17.8 | 71.3 | -- | -- | commissioning | renke_realtime
86908 | PILOT_2026_01 | P3 | 24319364 | 2026-10-28 09:32:42 | 2026-10-28 09:32:53 | 18 | 77.2 | -- | -- | commissioning | renke_realtime
86909 | PILOT_2026_01 | B0 | 24319365 | 2026-10-28 09:32:42 | 2026-10-28 09:32:53 | 16.5 | 69.5 | -- | -- | commissioning | renke_realtime
86906 | PILOT_2026_01 | P1 | 21182971 | 2026-10-28 09:32:43 | 2026-10-28 09:32:53 | -- | -- | -- | 473 | commissioning | renke_realtime
86904 | PILOT_2026_01 | B0 | 15207554 | 2026-10-28 09:32:51 | 2026-10-28 09:32:53 | -- | -- | 0 | -- | commissioning | renke_realtime
86905 | PILOT_2026_01 | P3 | 15207557 | 2026-10-28 09:32:52 | 2026-10-28 09:32:53 | -- | -- | 0 | -- | commissioning | renke_realtime
86910 | PILOT_2026_01 | P1 | 15207555 | 2026-10-28 09:32:53 | 2026-10-28 09:33:08 | -- | -- | 0 | -- | commissioning | renke_realtime
86911 | PILOT_2026_01 | P2 | 15207556 | 2026-10-28 09:33:07 | 2026-10-28 09:33:08 | -- | -- | 0 | -- | commissioning | renke_realtime
86912 | PILOT_2026_01 | P2 | 21182972 | 2026-10-28 09:33:09 | 2026-10-28 09:33:24 | -- | -- | -- | 402 | commissioning | renke_realtime
86913 | PILOT_2026_01 | P1 | 24319305 | 2026-10-28 09:33:19 | 2026-10-28 09:33:24 | 18 | 68.5 | -- | -- | commissioning | renke_realtime
86915 | PILOT_2026_01 | P3 | 21182973 | 2026-10-28 09:33:27 | 2026-10-28 09:33:39 | -- | -- | -- | 512 | commissioning | renke_realtime
86914 | PILOT_2026_01 | B0 | 21182970 | 2026-10-28 09:33:35 | 2026-10-28 09:33:39 | -- | -- | -- | 416 | commissioning | renke_realtime
86919 | PILOT_2026_01 | P2 | 24319362 | 2026-10-28 09:33:40 | 2026-10-28 09:33:53 | 17.7 | 71.4 | -- | -- | commissioning | renke_realtime
86920 | PILOT_2026_01 | P3 | 24319364 | 2026-10-28 09:33:42 | 2026-10-28 09:33:53 | 18 | 77.4 | -- | -- | commissioning | renke_realtime
86921 | PILOT_2026_01 | B0 | 24319365 | 2026-10-28 09:33:42 | 2026-10-28 09:33:53 | 16.6 | 69.3 | -- | -- | commissioning | renke_realtime
86918 | PILOT_2026_01 | P1 | 21182971 | 2026-10-28 09:33:44 | 2026-10-28 09:33:53 | -- | -- | -- | 476 | commissioning | renke_realtime
86916 | PILOT_2026_01 | B0 | 15207554 | 2026-10-28 09:33:51 | 2026-10-28 09:33:53 | -- | -- | 0 | -- | commissioning | renke_realtime
86917 | PILOT_2026_01 | P3 | 15207557 | 2026-10-28 09:33:51 | 2026-10-28 09:33:53 | -- | -- | 0 | -- | commissioning | renke_realtime
86922 | PILOT_2026_01 | P2 | 15207556 | 2026-10-28 09:34:07 | 2026-10-28 09:34:10 | -- | -- | 0 | -- | commissioning | renke_realtime
86923 | PILOT_2026_01 | P1 | 24319305 | 2026-10-28 09:34:19 | 2026-10-28 09:34:25 | 18 | 68.4 | -- | -- | commissioning | renke_realtime
86924 | PILOT_2026_01 | B0 | 21182970 | 2026-10-28 09:34:35 | 2026-10-28 09:34:40 | -- | -- | -- | 419 | commissioning | renke_realtime
86928 | PILOT_2026_01 | P2 | 24319362 | 2026-10-28 09:34:40 | 2026-10-28 09:34:53 | 17.9 | 70.8 | -- | -- | commissioning | renke_realtime
86929 | PILOT_2026_01 | P3 | 24319364 | 2026-10-28 09:34:42 | 2026-10-28 09:34:53 | 18 | 77.3 | -- | -- | commissioning | renke_realtime
86930 | PILOT_2026_01 | B0 | 24319365 | 2026-10-28 09:34:42 | 2026-10-28 09:34:53 | 16.5 | 69.2 | -- | -- | commissioning | renke_realtime
86925 | PILOT_2026_01 | B0 | 15207554 | 2026-10-28 09:34:51 | 2026-10-28 09:34:53 | -- | -- | 0 | -- | commissioning | renke_realtime
86927 | PILOT_2026_01 | P3 | 15207557 | 2026-10-28 09:34:52 | 2026-10-28 09:34:53 | -- | -- | 0 | -- | commissioning | renke_realtime
86926 | PILOT_2026_01 | P1 | 15207555 | 2026-10-28 09:34:52 | 2026-10-28 09:34:53 | -- | -- | 0 | -- | commissioning | renke_realtime
86931 | PILOT_2026_01 | P2 | 21182972 | 2026-10-28 09:35:09 | 2026-10-28 09:35:11 | -- | -- | -- | 399 | commissioning | renke_realtime
86932 | PILOT_2026_01 | P1 | 24319305 | 2026-10-28 09:35:19 | 2026-10-28 09:35:27 | 17.8 | 68 | -- | -- | commissioning | renke_realtime
86933 | PILOT_2026_01 | B0 | 21182970 | 2026-10-28 09:35:35 | 2026-10-28 09:35:42 | -- | -- | -- | 416 | commissioning | renke_realtime
86934 | PILOT_2026_01 | P2 | 24319362 | 2026-10-28 09:35:40 | 2026-10-28 09:35:42 | 17.8 | 71.5 | -- | -- | commissioning | renke_realtime
86935 | PILOT_2026_01 | P3 | 24319364 | 2026-10-28 09:35:42 | 2026-10-28 09:35:42 | 18 | 77.1 | -- | -- | commissioning | renke_realtime
86936 | PILOT_2026_01 | B0 | 24319365 | 2026-10-28 09:35:42 | 2026-10-28 09:35:42 | 16.4 | 70.2 | -- | -- | commissioning | renke_realtime
86940 | PILOT_2026_01 | P1 | 21182971 | 2026-10-28 09:35:44 | 2026-10-28 09:35:53 | -- | -- | -- | 476 | commissioning | renke_realtime
86937 | PILOT_2026_01 | B0 | 15207554 | 2026-10-28 09:35:51 | 2026-10-28 09:35:53 | -- | -- | 0 | -- | commissioning | renke_realtime
86939 | PILOT_2026_01 | P3 | 15207557 | 2026-10-28 09:35:52 | 2026-10-28 09:35:53 | -- | -- | 0 | -- | commissioning | renke_realtime
86938 | PILOT_2026_01 | P1 | 15207555 | 2026-10-28 09:35:52 | 2026-10-28 09:35:53 | -- | -- | 0 | -- | commissioning | renke_realtime
86941 | PILOT_2026_01 | P2 | 15207556 | 2026-10-28 09:36:07 | 2026-10-28 09:36:13 | -- | -- | 0 | -- | commissioning | renke_realtime
86943 | PILOT_2026_01 | P1 | 24319305 | 2026-10-28 09:36:19 | 2026-10-28 09:36:28 | 17.9 | 68 | -- | -- | commissioning | renke_realtime
86942 | PILOT_2026_01 | P3 | 21182973 | 2026-10-28 09:36:27 | 2026-10-28 09:36:28 | -- | -- | -- | 502 | commissioning | renke_realtime
86944 | PILOT_2026_01 | B0 | 21182970 | 2026-10-28 09:36:36 | 2026-10-28 09:36:43 | -- | -- | -- | 414 | commissioning | renke_realtime
86945 | PILOT_2026_01 | P2 | 24319362 | 2026-10-28 09:36:40 | 2026-10-28 09:36:43 | 17.9 | 71.4 | -- | -- | commissioning | renke_realtime
86946 | PILOT_2026_01 | B0 | 24319365 | 2026-10-28 09:36:42 | 2026-10-28 09:36:43 | 16.3 | 70.9 | -- | -- | commissioning | renke_realtime
86948 | PILOT_2026_01 | P1 | 21182971 | 2026-10-28 09:36:44 | 2026-10-28 09:36:53 | -- | -- | -- | 473 | commissioning | renke_realtime
86947 | PILOT_2026_01 | B0 | 15207554 | 2026-10-28 09:36:51 | 2026-10-28 09:36:52 | -- | -- | 0 | -- | commissioning | renke_realtime
86949 | PILOT_2026_01 | P1 | 15207555 | 2026-10-28 09:36:52 | 2026-10-28 09:36:58 | -- | -- | 0 | -- | commissioning | renke_realtime
86950 | PILOT_2026_01 | P2 | 15207556 | 2026-10-28 09:37:07 | 2026-10-28 09:37:14 | -- | -- | 0 | -- | commissioning | renke_realtime
86951 | PILOT_2026_01 | P2 | 21182972 | 2026-10-28 09:37:09 | 2026-10-28 09:37:14 | -- | -- | -- | 402 | commissioning | renke_realtime
86953 | PILOT_2026_01 | P1 | 24319305 | 2026-10-28 09:37:19 | 2026-10-28 09:37:29 | 17.9 | 68.2 | -- | -- | commissioning | renke_realtime
86952 | PILOT_2026_01 | P3 | 21182973 | 2026-10-28 09:37:27 | 2026-10-28 09:37:29 | -- | -- | -- | 500 | commissioning | renke_realtime
86954 | PILOT_2026_01 | B0 | 21182970 | 2026-10-28 09:37:36 | 2026-10-28 09:37:44 | -- | -- | -- | 414 | commissioning | renke_realtime
86956 | PILOT_2026_01 | P2 | 24319362 | 2026-10-28 09:37:40 | 2026-10-28 09:37:44 | 17.8 | 71.4 | -- | -- | commissioning | renke_realtime
86957 | PILOT_2026_01 | P3 | 24319364 | 2026-10-28 09:37:42 | 2026-10-28 09:37:44 | 18 | 76.5 | -- | -- | commissioning | renke_realtime
86958 | PILOT_2026_01 | B0 | 24319365 | 2026-10-28 09:37:42 | 2026-10-28 09:37:44 | 16.4 | 70.7 | -- | -- | commissioning | renke_realtime
86955 | PILOT_2026_01 | P1 | 21182971 | 2026-10-28 09:37:44 | 2026-10-28 09:37:44 | -- | -- | -- | 472 | commissioning | renke_realtime
86959 | PILOT_2026_01 | B0 | 15207554 | 2026-10-28 09:37:51 | 2026-10-28 09:37:52 | -- | -- | 0 | -- | commissioning | renke_realtime
86960 | PILOT_2026_01 | P2 | 15207556 | 2026-10-28 09:38:08 | 2026-10-28 09:38:15 | -- | -- | 0 | -- | commissioning | renke_realtime
86961 | PILOT_2026_01 | P2 | 21182972 | 2026-10-28 09:38:09 | 2026-10-28 09:38:15 | -- | -- | -- | 400 | commissioning | renke_realtime
86963 | PILOT_2026_01 | P1 | 24319305 | 2026-10-28 09:38:19 | 2026-10-28 09:38:30 | 17.9 | 68.2 | -- | -- | commissioning | renke_realtime
86962 | PILOT_2026_01 | P3 | 21182973 | 2026-10-28 09:38:27 | 2026-10-28 09:38:30 | -- | -- | -- | 499 | commissioning | renke_realtime
86964 | PILOT_2026_01 | B0 | 21182970 | 2026-10-28 09:38:36 | 2026-10-28 09:38:45 | -- | -- | -- | 415 | commissioning | renke_realtime
86966 | PILOT_2026_01 | P3 | 24319364 | 2026-10-28 09:38:42 | 2026-10-28 09:38:45 | 17.9 | 76.6 | -- | -- | commissioning | renke_realtime
86967 | PILOT_2026_01 | B0 | 24319365 | 2026-10-28 09:38:43 | 2026-10-28 09:38:45 | 16.4 | 70.7 | -- | -- | commissioning | renke_realtime
86965 | PILOT_2026_01 | P1 | 21182971 | 2026-10-28 09:38:44 | 2026-10-28 09:38:45 | -- | -- | -- | 469 | commissioning | renke_realtime
86968 | PILOT_2026_01 | B0 | 15207554 | 2026-10-28 09:38:51 | 2026-10-28 09:38:52 | -- | -- | 0 | -- | commissioning | renke_realtime
86970 | PILOT_2026_01 | P3 | 15207557 | 2026-10-28 09:38:52 | 2026-10-28 09:38:53 | -- | -- | 0 | -- | commissioning | renke_realtime
86969 | PILOT_2026_01 | P1 | 15207555 | 2026-10-28 09:38:52 | 2026-10-28 09:38:53 | -- | -- | 0 | -- | commissioning | renke_realtime
86971 | PILOT_2026_01 | P2 | 15207556 | 2026-10-28 09:39:08 | 2026-10-28 09:39:16 | -- | -- | 0 | -- | commissioning | renke_realtime
86972 | PILOT_2026_01 | P2 | 21182972 | 2026-10-28 09:39:09 | 2026-10-28 09:39:16 | -- | -- | -- | 401 | commissioning | renke_realtime
86974 | PILOT_2026_01 | P1 | 24319305 | 2026-10-28 09:39:19 | 2026-10-28 09:39:31 | 18 | 68.3 | -- | -- | commissioning | renke_realtime
86973 | PILOT_2026_01 | P3 | 21182973 | 2026-10-28 09:39:27 | 2026-10-28 09:39:31 | -- | -- | -- | 498 | commissioning | renke_realtime
86975 | PILOT_2026_01 | B0 | 21182970 | 2026-10-28 09:39:36 | 2026-10-28 09:39:47 | -- | -- | -- | 416 | commissioning | renke_realtime
86977 | PILOT_2026_01 | P2 | 24319362 | 2026-10-28 09:39:40 | 2026-10-28 09:39:47 | 17.9 | 71.3 | -- | -- | commissioning | renke_realtime
86979 | PILOT_2026_01 | B0 | 24319365 | 2026-10-28 09:39:42 | 2026-10-28 09:39:47 | 16.4 | 71.2 | -- | -- | commissioning | renke_realtime
86978 | PILOT_2026_01 | P3 | 24319364 | 2026-10-28 09:39:42 | 2026-10-28 09:39:47 | 18 | 76.8 | -- | -- | commissioning | renke_realtime
86976 | PILOT_2026_01 | P1 | 21182971 | 2026-10-28 09:39:44 | 2026-10-28 09:39:47 | -- | -- | -- | 469 | commissioning | renke_realtime
86980 | PILOT_2026_01 | B0 | 15207554 | 2026-10-28 09:39:51 | 2026-10-28 09:39:53 | -- | -- | 0 | -- | commissioning | renke_realtime
86981 | PILOT_2026_01 | P1 | 15207555 | 2026-10-28 09:39:52 | 2026-10-28 09:39:53 | -- | -- | 0 | -- | commissioning | renke_realtime
86982 | PILOT_2026_01 | P2 | 15207556 | 2026-10-28 09:40:08 | 2026-10-28 09:40:20 | -- | -- | 0 | -- | commissioning | renke_realtime
86983 | PILOT_2026_01 | P2 | 21182972 | 2026-10-28 09:40:09 | 2026-10-28 09:40:20 | -- | -- | -- | 398 | commissioning | renke_realtime
86985 | PILOT_2026_01 | P1 | 24319305 | 2026-10-28 09:40:19 | 2026-10-28 09:40:36 | 17.9 | 68.4 | -- | -- | commissioning | renke_realtime
86984 | PILOT_2026_01 | P3 | 21182973 | 2026-10-28 09:40:27 | 2026-10-28 09:40:36 | -- | -- | -- | 497 | commissioning | renke_realtime
86986 | PILOT_2026_01 | B0 | 21182970 | 2026-10-28 09:40:36 | 2026-10-28 09:40:51 | -- | -- | -- | 419 | commissioning | renke_realtime
86987 | PILOT_2026_01 | P2 | 24319362 | 2026-10-28 09:40:40 | 2026-10-28 09:40:51 | 17.9 | 71.4 | -- | -- | commissioning | renke_realtime
86988 | PILOT_2026_01 | P3 | 24319364 | 2026-10-28 09:40:42 | 2026-10-28 09:40:51 | 18 | 76.8 | -- | -- | commissioning | renke_realtime
86989 | PILOT_2026_01 | B0 | 24319365 | 2026-10-28 09:40:42 | 2026-10-28 09:40:51 | 16.4 | 70.4 | -- | -- | commissioning | renke_realtime
86990 | PILOT_2026_01 | B0 | 15207554 | 2026-10-28 09:40:51 | 2026-10-28 09:40:53 | -- | -- | 0 | -- | commissioning | renke_realtime
86992 | PILOT_2026_01 | P3 | 15207557 | 2026-10-28 09:40:52 | 2026-10-28 09:40:53 | -- | -- | 0 | -- | commissioning | renke_realtime
86991 | PILOT_2026_01 | P1 | 15207555 | 2026-10-28 09:40:52 | 2026-10-28 09:40:53 | -- | -- | 0 | -- | commissioning | renke_realtime
86993 | PILOT_2026_01 | P2 | 21182972 | 2026-10-28 09:41:09 | 2026-10-28 09:41:22 | -- | -- | -- | 394 | commissioning | renke_realtime
86995 | PILOT_2026_01 | P3 | 21182973 | 2026-10-28 09:41:27 | 2026-10-28 09:41:37 | -- | -- | -- | 495 | commissioning | renke_realtime
86994 | PILOT_2026_01 | B0 | 21182970 | 2026-10-28 09:41:36 | 2026-10-28 09:41:37 | -- | -- | -- | 421 | commissioning | renke_realtime
86997 | PILOT_2026_01 | P2 | 24319362 | 2026-10-28 09:41:40 | 2026-10-28 09:41:52 | 17.9 | 71.2 | -- | -- | commissioning | renke_realtime
86998 | PILOT_2026_01 | P3 | 24319364 | 2026-10-28 09:41:42 | 2026-10-28 09:41:52 | 18 | 76.6 | -- | -- | commissioning | renke_realtime
86999 | PILOT_2026_01 | B0 | 24319365 | 2026-10-28 09:41:42 | 2026-10-28 09:41:52 | 16.4 | 70.6 | -- | -- | commissioning | renke_realtime
86996 | PILOT_2026_01 | P1 | 21182971 | 2026-10-28 09:41:44 | 2026-10-28 09:41:52 | -- | -- | -- | 468 | commissioning | renke_realtime
87000 | PILOT_2026_01 | B0 | 15207554 | 2026-10-28 09:41:52 | 2026-10-28 09:41:53 | -- | -- | 0 | -- | commissioning | renke_realtime
87001 | PILOT_2026_01 | P1 | 15207555 | 2026-10-28 09:41:52 | 2026-10-28 09:41:53 | -- | -- | 0 | -- | commissioning | renke_realtime
87002 | PILOT_2026_01 | P3 | 15207557 | 2026-10-28 09:41:55 | 2026-10-28 09:42:07 | -- | -- | 0 | -- | commissioning | renke_realtime
87003 | PILOT_2026_01 | P2 | 15207556 | 2026-10-28 09:42:08 | 2026-10-28 09:42:23 | -- | -- | 0 | -- | commissioning | renke_realtime
87004 | PILOT_2026_01 | P2 | 21182972 | 2026-10-28 09:42:09 | 2026-10-28 09:42:23 | -- | -- | -- | 395 | commissioning | renke_realtime
87005 | PILOT_2026_01 | P1 | 24319305 | 2026-10-28 09:42:19 | 2026-10-28 09:42:23 | 18 | 68.2 | -- | -- | commissioning | renke_realtime
87007 | PILOT_2026_01 | P3 | 21182973 | 2026-10-28 09:42:30 | 2026-10-28 09:42:38 | -- | -- | -- | 492 | commissioning | renke_realtime
87006 | PILOT_2026_01 | B0 | 21182970 | 2026-10-28 09:42:36 | 2026-10-28 09:42:38 | -- | -- | -- | 421 | commissioning | renke_realtime
87010 | PILOT_2026_01 | P2 | 24319362 | 2026-10-28 09:42:40 | 2026-10-28 09:42:53 | 17.9 | 71.2 | -- | -- | commissioning | renke_realtime
87011 | PILOT_2026_01 | P3 | 24319364 | 2026-10-28 09:42:42 | 2026-10-28 09:42:53 | 18 | 76.7 | -- | -- | commissioning | renke_realtime
87012 | PILOT_2026_01 | B0 | 24319365 | 2026-10-28 09:42:42 | 2026-10-28 09:42:53 | 16.5 | 70.2 | -- | -- | commissioning | renke_realtime
87008 | PILOT_2026_01 | B0 | 15207554 | 2026-10-28 09:42:52 | 2026-10-28 09:42:53 | -- | -- | 0 | -- | commissioning | renke_realtime
87009 | PILOT_2026_01 | P1 | 15207555 | 2026-10-28 09:42:52 | 2026-10-28 09:42:53 | -- | -- | 0 | -- | commissioning | renke_realtime
87014 | PILOT_2026_01 | P3 | 15207557 | 2026-10-28 09:42:55 | 2026-10-28 09:43:09 | -- | -- | 0 | -- | commissioning | renke_realtime
87013 | PILOT_2026_01 | P2 | 15207556 | 2026-10-28 09:43:08 | 2026-10-28 09:43:09 | -- | -- | 0 | -- | commissioning | renke_realtime
87015 | PILOT_2026_01 | P1 | 24319305 | 2026-10-28 09:43:19 | 2026-10-28 09:43:26 | 18 | 68.4 | -- | -- | commissioning | renke_realtime
87017 | PILOT_2026_01 | P3 | 21182973 | 2026-10-28 09:43:30 | 2026-10-28 09:43:42 | -- | -- | -- | 495 | commissioning | renke_realtime
87016 | PILOT_2026_01 | B0 | 21182970 | 2026-10-28 09:43:36 | 2026-10-28 09:43:42 | -- | -- | -- | 422 | commissioning | renke_realtime
87018 | PILOT_2026_01 | P2 | 24319362 | 2026-10-28 09:43:40 | 2026-10-28 09:43:42 | 17.9 | 71.1 | -- | -- | commissioning | renke_realtime
87019 | PILOT_2026_01 | P3 | 24319364 | 2026-10-28 09:43:42 | 2026-10-28 09:43:42 | 17.9 | 76.7 | -- | -- | commissioning | renke_realtime
87023 | PILOT_2026_01 | B0 | 24319365 | 2026-10-28 09:43:42 | 2026-10-28 09:43:53 | 16.5 | 70.8 | -- | -- | commissioning | renke_realtime
87022 | PILOT_2026_01 | P1 | 21182971 | 2026-10-28 09:43:44 | 2026-10-28 09:43:53 | -- | -- | -- | 470 | commissioning | renke_realtime
87020 | PILOT_2026_01 | B0 | 15207554 | 2026-10-28 09:43:52 | 2026-10-28 09:43:53 | -- | -- | 0 | -- | commissioning | renke_realtime
87021 | PILOT_2026_01 | P1 | 15207555 | 2026-10-28 09:43:53 | 2026-10-28 09:43:53 | -- | -- | 0 | -- | commissioning | renke_realtime
87024 | PILOT_2026_01 | P3 | 15207557 | 2026-10-28 09:43:55 | 2026-10-28 09:43:57 | -- | -- | 0 | -- | commissioning | renke_realtime
87025 | PILOT_2026_01 | P2 | 15207556 | 2026-10-28 09:44:08 | 2026-10-28 09:44:12 | -- | -- | 0 | -- | commissioning | renke_realtime
87026 | PILOT_2026_01 | P2 | 21182972 | 2026-10-28 09:44:10 | 2026-10-28 09:44:12 | -- | -- | -- | 394 | commissioning | renke_realtime
87027 | PILOT_2026_01 | P1 | 24319305 | 2026-10-28 09:44:19 | 2026-10-28 09:44:28 | 18 | 68.5 | -- | -- | commissioning | renke_realtime
87028 | PILOT_2026_01 | B0 | 21182970 | 2026-10-28 09:44:36 | 2026-10-28 09:44:43 | -- | -- | -- | 421 | commissioning | renke_realtime
87029 | PILOT_2026_01 | P2 | 24319362 | 2026-10-28 09:44:40 | 2026-10-28 09:44:43 | 17.9 | 71.1 | -- | -- | commissioning | renke_realtime
87030 | PILOT_2026_01 | P3 | 24319364 | 2026-10-28 09:44:42 | 2026-10-28 09:44:43 | 18.1 | 76.8 | -- | -- | commissioning | renke_realtime
87031 | PILOT_2026_01 | B0 | 24319365 | 2026-10-28 09:44:42 | 2026-10-28 09:44:43 | 16.6 | 70 | -- | -- | commissioning | renke_realtime
87035 | PILOT_2026_01 | P1 | 21182971 | 2026-10-28 09:44:44 | 2026-10-28 09:44:56 | -- | -- | -- | 473 | commissioning | renke_realtime
87032 | PILOT_2026_01 | B0 | 15207554 | 2026-10-28 09:44:52 | 2026-10-28 09:44:56 | -- | -- | 0 | -- | commissioning | renke_realtime
87033 | PILOT_2026_01 | P1 | 15207555 | 2026-10-28 09:44:53 | 2026-10-28 09:44:56 | -- | -- | 0 | -- | commissioning | renke_realtime
87034 | PILOT_2026_01 | P3 | 15207557 | 2026-10-28 09:44:55 | 2026-10-28 09:44:56 | -- | -- | 0 | -- | commissioning | renke_realtime
87036 | PILOT_2026_01 | P2 | 15207556 | 2026-10-28 09:45:08 | 2026-10-28 09:45:14 | -- | -- | 0 | -- | commissioning | renke_realtime
87037 | PILOT_2026_01 | P2 | 21182972 | 2026-10-28 09:45:10 | 2026-10-28 09:45:14 | -- | -- | -- | 401 | commissioning | renke_realtime
87038 | PILOT_2026_01 | P1 | 24319305 | 2026-10-28 09:45:19 | 2026-10-28 09:45:30 | 17.9 | 69.1 | -- | -- | commissioning | renke_realtime
87039 | PILOT_2026_01 | P3 | 21182973 | 2026-10-28 09:45:30 | 2026-10-28 09:45:46 | -- | -- | -- | 489 | commissioning | renke_realtime
87040 | PILOT_2026_01 | P2 | 24319362 | 2026-10-28 09:45:40 | 2026-10-28 09:45:46 | 17.9 | 71.2 | -- | -- | commissioning | renke_realtime
87041 | PILOT_2026_01 | P3 | 24319364 | 2026-10-28 09:45:42 | 2026-10-28 09:45:46 | 18 | 76.5 | -- | -- | commissioning | renke_realtime
87042 | PILOT_2026_01 | B0 | 24319365 | 2026-10-28 09:45:42 | 2026-10-28 09:45:46 | 16.5 | 70.7 | -- | -- | commissioning | renke_realtime
87043 | PILOT_2026_01 | B0 | 15207554 | 2026-10-28 09:45:52 | 2026-10-28 09:45:53 | -- | -- | 0 | -- | commissioning | renke_realtime
87044 | PILOT_2026_01 | P1 | 15207555 | 2026-10-28 09:45:53 | 2026-10-28 09:46:01 | -- | -- | 0 | -- | commissioning | renke_realtime
87045 | PILOT_2026_01 | P3 | 15207557 | 2026-10-28 09:45:55 | 2026-10-28 09:46:01 | -- | -- | 0 | -- | commissioning | renke_realtime
87046 | PILOT_2026_01 | P2 | 15207556 | 2026-10-28 09:46:08 | 2026-10-28 09:46:17 | -- | -- | 0 | -- | commissioning | renke_realtime
87047 | PILOT_2026_01 | P2 | 21182972 | 2026-10-28 09:46:10 | 2026-10-28 09:46:17 | -- | -- | -- | 402 | commissioning | renke_realtime
87048 | PILOT_2026_01 | P1 | 24319305 | 2026-10-28 09:46:19 | 2026-10-28 09:46:32 | 17.9 | 69.1 | -- | -- | commissioning | renke_realtime
87049 | PILOT_2026_01 | B0 | 21182970 | 2026-10-28 09:46:36 | 2026-10-28 09:46:47 | -- | -- | -- | 423 | commissioning | renke_realtime
87051 | PILOT_2026_01 | P2 | 24319362 | 2026-10-28 09:46:40 | 2026-10-28 09:46:47 | 17.9 | 71.2 | -- | -- | commissioning | renke_realtime
87052 | PILOT_2026_01 | P3 | 24319364 | 2026-10-28 09:46:42 | 2026-10-28 09:46:47 | 17.9 | 76.3 | -- | -- | commissioning | renke_realtime
87053 | PILOT_2026_01 | B0 | 24319365 | 2026-10-28 09:46:42 | 2026-10-28 09:46:47 | 16.6 | 68.9 | -- | -- | commissioning | renke_realtime
87050 | PILOT_2026_01 | P1 | 21182971 | 2026-10-28 09:46:45 | 2026-10-28 09:46:47 | -- | -- | -- | 482 | commissioning | renke_realtime
87054 | PILOT_2026_01 | B0 | 15207554 | 2026-10-28 09:46:52 | 2026-10-28 09:46:53 | -- | -- | 0 | -- | commissioning | renke_realtime
87055 | PILOT_2026_01 | P1 | 15207555 | 2026-10-28 09:46:53 | 2026-10-28 09:47:02 | -- | -- | 0 | -- | commissioning | renke_realtime
87056 | PILOT_2026_01 | P3 | 15207557 | 2026-10-28 09:46:56 | 2026-10-28 09:47:02 | -- | -- | 0 | -- | commissioning | renke_realtime
87057 | PILOT_2026_01 | P2 | 15207556 | 2026-10-28 09:47:08 | 2026-10-28 09:47:18 | -- | -- | 0 | -- | commissioning | renke_realtime
87058 | PILOT_2026_01 | P1 | 24319305 | 2026-10-28 09:47:19 | 2026-10-28 09:47:33 | 18 | 69.1 | -- | -- | commissioning | renke_realtime
87060 | PILOT_2026_01 | P2 | 24319362 | 2026-10-28 09:47:40 | 2026-10-28 09:47:48 | 17.9 | 71.2 | -- | -- | commissioning | renke_realtime
87061 | PILOT_2026_01 | P3 | 24319364 | 2026-10-28 09:47:42 | 2026-10-28 09:47:48 | 17.9 | 76.1 | -- | -- | commissioning | renke_realtime
87062 | PILOT_2026_01 | B0 | 24319365 | 2026-10-28 09:47:44 | 2026-10-28 09:47:48 | 16.6 | 70.3 | -- | -- | commissioning | renke_realtime
87059 | PILOT_2026_01 | P1 | 21182971 | 2026-10-28 09:47:45 | 2026-10-28 09:47:48 | -- | -- | -- | 486 | commissioning | renke_realtime
87063 | PILOT_2026_01 | B0 | 15207554 | 2026-10-28 09:47:52 | 2026-10-28 09:47:53 | -- | -- | 0 | -- | commissioning | renke_realtime
87064 | PILOT_2026_01 | P1 | 15207555 | 2026-10-28 09:47:53 | 2026-10-28 09:48:05 | -- | -- | 0 | -- | commissioning | renke_realtime
87065 | PILOT_2026_01 | P3 | 15207557 | 2026-10-28 09:47:56 | 2026-10-28 09:48:05 | -- | -- | 0 | -- | commissioning | renke_realtime
87066 | PILOT_2026_01 | P2 | 15207556 | 2026-10-28 09:48:08 | 2026-10-28 09:48:21 | -- | -- | 0 | -- | commissioning | renke_realtime
87067 | PILOT_2026_01 | P2 | 21182972 | 2026-10-28 09:48:10 | 2026-10-28 09:48:21 | -- | -- | -- | 403 | commissioning | renke_realtime
87068 | PILOT_2026_01 | P3 | 21182973 | 2026-10-28 09:48:31 | 2026-10-28 09:48:36 | -- | -- | -- | 488 | commissioning | renke_realtime
87069 | PILOT_2026_01 | B0 | 21182970 | 2026-10-28 09:48:36 | 2026-10-28 09:48:51 | -- | -- | -- | 418 | commissioning | renke_realtime
87071 | PILOT_2026_01 | P2 | 24319362 | 2026-10-28 09:48:40 | 2026-10-28 09:48:51 | 17.9 | 70.9 | -- | -- | commissioning | renke_realtime
87072 | PILOT_2026_01 | P3 | 24319364 | 2026-10-28 09:48:42 | 2026-10-28 09:48:51 | 18.1 | 76.1 | -- | -- | commissioning | renke_realtime
87070 | PILOT_2026_01 | P1 | 21182971 | 2026-10-28 09:48:45 | 2026-10-28 09:48:51 | -- | -- | -- | 489 | commissioning | renke_realtime
87073 | PILOT_2026_01 | B0 | 15207554 | 2026-10-28 09:48:52 | 2026-10-28 09:49:06 | -- | -- | 0 | -- | commissioning | renke_realtime
87074 | PILOT_2026_01 | P1 | 15207555 | 2026-10-28 09:48:53 | 2026-10-28 09:49:06 | -- | -- | 0 | -- | commissioning | renke_realtime
87075 | PILOT_2026_01 | P3 | 15207557 | 2026-10-28 09:48:56 | 2026-10-28 09:49:06 | -- | -- | 0 | -- | commissioning | renke_realtime
87076 | PILOT_2026_01 | P2 | 15207556 | 2026-10-28 09:49:08 | 2026-10-28 09:49:22 | -- | -- | 0 | -- | commissioning | renke_realtime
87077 | PILOT_2026_01 | P2 | 21182972 | 2026-10-28 09:49:10 | 2026-10-28 09:49:22 | -- | -- | -- | 405 | commissioning | renke_realtime
87078 | PILOT_2026_01 | P1 | 24319305 | 2026-10-28 09:49:19 | 2026-10-28 09:49:22 | 18.1 | 69 | -- | -- | commissioning | renke_realtime
87079 | PILOT_2026_01 | P3 | 21182973 | 2026-10-28 09:49:31 | 2026-10-28 09:49:37 | -- | -- | -- | 489 | commissioning | renke_realtime
87081 | PILOT_2026_01 | B0 | 21182970 | 2026-10-28 09:49:37 | 2026-10-28 09:49:52 | -- | -- | -- | 416 | commissioning | renke_realtime
87083 | PILOT_2026_01 | P2 | 24319362 | 2026-10-28 09:49:40 | 2026-10-28 09:49:52 | 17.9 | 70.7 | -- | -- | commissioning | renke_realtime
87085 | PILOT_2026_01 | B0 | 24319365 | 2026-10-28 09:49:42 | 2026-10-28 09:49:52 | 16.6 | 70.4 | -- | -- | commissioning | renke_realtime
87084 | PILOT_2026_01 | P3 | 24319364 | 2026-10-28 09:49:42 | 2026-10-28 09:49:52 | 18 | 76.1 | -- | -- | commissioning | renke_realtime
87082 | PILOT_2026_01 | P1 | 21182971 | 2026-10-28 09:49:45 | 2026-10-28 09:49:52 | -- | -- | -- | 490 | commissioning | renke_realtime
87080 | PILOT_2026_01 | B0 | 15207554 | 2026-10-28 09:49:52 | 2026-10-28 09:49:52 | -- | -- | 0 | -- | commissioning | renke_realtime
87086 | PILOT_2026_01 | P1 | 15207555 | 2026-10-28 09:49:53 | 2026-10-28 09:50:08 | -- | -- | 0 | -- | commissioning | renke_realtime
87087 | PILOT_2026_01 | P2 | 15207556 | 2026-10-28 09:50:08 | 2026-10-28 09:50:23 | -- | -- | 0 | -- | commissioning | renke_realtime
87088 | PILOT_2026_01 | P2 | 21182972 | 2026-10-28 09:50:10 | 2026-10-28 09:50:23 | -- | -- | -- | 403 | commissioning | renke_realtime
87089 | PILOT_2026_01 | P1 | 24319305 | 2026-10-28 09:50:19 | 2026-10-28 09:50:23 | 18 | 68.5 | -- | -- | commissioning | renke_realtime
87090 | PILOT_2026_01 | B0 | 21182970 | 2026-10-28 09:50:37 | 2026-10-28 09:50:38 | -- | -- | -- | 414 | commissioning | renke_realtime
87093 | PILOT_2026_01 | P2 | 24319362 | 2026-10-28 09:50:40 | 2026-10-28 09:50:53 | 17.9 | 70.6 | -- | -- | commissioning | renke_realtime
87095 | PILOT_2026_01 | B0 | 24319365 | 2026-10-28 09:50:42 | 2026-10-28 09:50:53 | 16.7 | 70.5 | -- | -- | commissioning | renke_realtime
87094 | PILOT_2026_01 | P3 | 24319364 | 2026-10-28 09:50:42 | 2026-10-28 09:50:53 | 18 | 76.1 | -- | -- | commissioning | renke_realtime
87092 | PILOT_2026_01 | P1 | 21182971 | 2026-10-28 09:50:45 | 2026-10-28 09:50:53 | -- | -- | -- | 493 | commissioning | renke_realtime
87091 | PILOT_2026_01 | B0 | 15207554 | 2026-10-28 09:50:52 | 2026-10-28 09:50:53 | -- | -- | 0 | -- | commissioning | renke_realtime
87096 | PILOT_2026_01 | P1 | 15207555 | 2026-10-28 09:50:53 | 2026-10-28 09:50:54 | -- | -- | 0 | -- | commissioning | renke_realtime
87097 | PILOT_2026_01 | P3 | 15207557 | 2026-10-28 09:50:56 | 2026-10-28 09:51:09 | -- | -- | 0 | -- | commissioning | renke_realtime
87098 | PILOT_2026_01 | P2 | 21182972 | 2026-10-28 09:51:10 | 2026-10-28 09:51:24 | -- | -- | -- | 408 | commissioning | renke_realtime
87099 | PILOT_2026_01 | P1 | 24319305 | 2026-10-28 09:51:19 | 2026-10-28 09:51:24 | 18 | 68.7 | -- | -- | commissioning | renke_realtime
87100 | PILOT_2026_01 | P3 | 21182973 | 2026-10-28 09:51:31 | 2026-10-28 09:51:40 | -- | -- | -- | 488 | commissioning | renke_realtime
87102 | PILOT_2026_01 | B0 | 21182970 | 2026-10-28 09:51:40 | 2026-10-28 09:51:53 | -- | -- | -- | 416 | commissioning | renke_realtime
87103 | PILOT_2026_01 | P2 | 24319362 | 2026-10-28 09:51:40 | 2026-10-28 09:51:53 | 17.9 | 70.9 | -- | -- | commissioning | renke_realtime
87104 | PILOT_2026_01 | P3 | 24319364 | 2026-10-28 09:51:42 | 2026-10-28 09:51:53 | 18 | 75.9 | -- | -- | commissioning | renke_realtime
87105 | PILOT_2026_01 | B0 | 24319365 | 2026-10-28 09:51:42 | 2026-10-28 09:51:53 | 16.6 | 69.8 | -- | -- | commissioning | renke_realtime
87101 | PILOT_2026_01 | B0 | 15207554 | 2026-10-28 09:51:52 | 2026-10-28 09:51:53 | -- | -- | 0 | -- | commissioning | renke_realtime
87107 | PILOT_2026_01 | P3 | 15207557 | 2026-10-28 09:51:56 | 2026-10-28 09:52:10 | -- | -- | 0 | -- | commissioning | renke_realtime
87106 | PILOT_2026_01 | P2 | 15207556 | 2026-10-28 09:52:09 | 2026-10-28 09:52:10 | -- | -- | 0 | -- | commissioning | renke_realtime
87108 | PILOT_2026_01 | P2 | 21182972 | 2026-10-28 09:52:10 | 2026-10-28 09:52:25 | -- | -- | -- | 410 | commissioning | renke_realtime
87109 | PILOT_2026_01 | P1 | 24319305 | 2026-10-28 09:52:19 | 2026-10-28 09:52:25 | 17.9 | 68.6 | -- | -- | commissioning | renke_realtime
87111 | PILOT_2026_01 | P3 | 21182973 | 2026-10-28 09:52:31 | 2026-10-28 09:52:40 | -- | -- | -- | 489 | commissioning | renke_realtime
87110 | PILOT_2026_01 | B0 | 21182970 | 2026-10-28 09:52:40 | 2026-10-28 09:52:40 | -- | -- | -- | 420 | commissioning | renke_realtime
87114 | PILOT_2026_01 | P2 | 24319362 | 2026-10-28 09:52:40 | 2026-10-28 09:52:54 | 17.9 | 70.9 | -- | -- | commissioning | renke_realtime
87115 | PILOT_2026_01 | P3 | 24319364 | 2026-10-28 09:52:42 | 2026-10-28 09:52:54 | 18 | 75.6 | -- | -- | commissioning | renke_realtime
87116 | PILOT_2026_01 | B0 | 24319365 | 2026-10-28 09:52:43 | 2026-10-28 09:52:54 | 16.7 | 70.4 | -- | -- | commissioning | renke_realtime
87113 | PILOT_2026_01 | P1 | 21182971 | 2026-10-28 09:52:45 | 2026-10-28 09:52:54 | -- | -- | -- | 489 | commissioning | renke_realtime
87112 | PILOT_2026_01 | P1 | 15207555 | 2026-10-28 09:52:53 | 2026-10-28 09:52:54 | -- | -- | 0 | -- | commissioning | renke_realtime
87117 | PILOT_2026_01 | B0 | 15207554 | 2026-10-28 09:52:55 | 2026-10-28 09:52:56 | -- | -- | 0 | -- | commissioning | renke_realtime
87119 | PILOT_2026_01 | P3 | 15207557 | 2026-10-28 09:52:56 | 2026-10-28 09:53:12 | -- | -- | 0 | -- | commissioning | renke_realtime
87118 | PILOT_2026_01 | P2 | 15207556 | 2026-10-28 09:53:09 | 2026-10-28 09:53:12 | -- | -- | 0 | -- | commissioning | renke_realtime
87120 | PILOT_2026_01 | P2 | 21182972 | 2026-10-28 09:53:10 | 2026-10-28 09:53:12 | -- | -- | -- | 406 | commissioning | renke_realtime
87121 | PILOT_2026_01 | P1 | 24319305 | 2026-10-28 09:53:19 | 2026-10-28 09:53:27 | 18 | 68.5 | -- | -- | commissioning | renke_realtime
87123 | PILOT_2026_01 | P3 | 21182973 | 2026-10-28 09:53:31 | 2026-10-28 09:53:42 | -- | -- | -- | 491 | commissioning | renke_realtime
87122 | PILOT_2026_01 | B0 | 21182970 | 2026-10-28 09:53:40 | 2026-10-28 09:53:42 | -- | -- | -- | 419 | commissioning | renke_realtime
87124 | PILOT_2026_01 | P2 | 24319362 | 2026-10-28 09:53:40 | 2026-10-28 09:53:42 | 17.9 | 70.6 | -- | -- | commissioning | renke_realtime
87125 | PILOT_2026_01 | P3 | 24319364 | 2026-10-28 09:53:42 | 2026-10-28 09:53:42 | 18 | 75.5 | -- | -- | commissioning | renke_realtime
87126 | PILOT_2026_01 | B0 | 24319365 | 2026-10-28 09:53:42 | 2026-10-28 09:53:42 | 16.8 | 69.9 | -- | -- | commissioning | renke_realtime
87127 | PILOT_2026_01 | P1 | 21182971 | 2026-10-28 09:53:45 | 2026-10-28 09:53:53 | -- | -- | -- | 490 | commissioning | renke_realtime
87129 | PILOT_2026_01 | P1 | 15207555 | 2026-10-28 09:53:53 | 2026-10-28 09:53:57 | -- | -- | 0 | -- | commissioning | renke_realtime
87128 | PILOT_2026_01 | B0 | 15207554 | 2026-10-28 09:53:55 | 2026-10-28 09:53:57 | -- | -- | 0 | -- | commissioning | renke_realtime
87130 | PILOT_2026_01 | P2 | 15207556 | 2026-10-28 09:54:09 | 2026-10-28 09:54:13 | -- | -- | 0 | -- | commissioning | renke_realtime
87131 | PILOT_2026_01 | B0 | 21182970 | 2026-10-28 09:54:40 | 2026-10-28 09:54:43 | -- | -- | -- | 419 | commissioning | renke_realtime
87132 | PILOT_2026_01 | P2 | 24319362 | 2026-10-28 09:54:40 | 2026-10-28 09:54:43 | 17.9 | 71.1 | -- | -- | commissioning | renke_realtime
87133 | PILOT_2026_01 | P3 | 24319364 | 2026-10-28 09:54:42 | 2026-10-28 09:54:43 | 18 | 75.2 | -- | -- | commissioning | renke_realtime
87134 | PILOT_2026_01 | B0 | 24319365 | 2026-10-28 09:54:42 | 2026-10-28 09:54:43 | 16.7 | 70 | -- | -- | commissioning | renke_realtime
87135 | PILOT_2026_01 | P1 | 21182971 | 2026-10-28 09:54:45 | 2026-10-28 09:54:53 | -- | -- | -- | 488 | commissioning | renke_realtime
87136 | PILOT_2026_01 | B0 | 15207554 | 2026-10-28 09:54:55 | 2026-10-28 09:54:59 | -- | -- | 0 | -- | commissioning | renke_realtime
87137 | PILOT_2026_01 | P3 | 15207557 | 2026-10-28 09:54:56 | 2026-10-28 09:54:59 | -- | -- | 0 | -- | commissioning | renke_realtime
87138 | PILOT_2026_01 | P2 | 15207556 | 2026-10-28 09:55:09 | 2026-10-28 09:55:14 | -- | -- | 0 | -- | commissioning | renke_realtime
87139 | PILOT_2026_01 | P2 | 21182972 | 2026-10-28 09:55:10 | 2026-10-28 09:55:14 | -- | -- | -- | 410 | commissioning | renke_realtime
87140 | PILOT_2026_01 | P1 | 24319305 | 2026-10-28 09:55:19 | 2026-10-28 09:55:29 | 17.9 | 68.3 | -- | -- | commissioning | renke_realtime
87141 | PILOT_2026_01 | B0 | 21182970 | 2026-10-28 09:55:40 | 2026-10-28 09:55:44 | -- | -- | -- | 420 | commissioning | renke_realtime
87142 | PILOT_2026_01 | P2 | 24319362 | 2026-10-28 09:55:40 | 2026-10-28 09:55:44 | 17.9 | 71 | -- | -- | commissioning | renke_realtime
87143 | PILOT_2026_01 | P1 | 21182971 | 2026-10-28 09:55:45 | 2026-10-28 09:55:53 | -- | -- | -- | 487 | commissioning | renke_realtime
87145 | PILOT_2026_01 | P1 | 15207555 | 2026-10-28 09:55:53 | 2026-10-28 09:56:00 | -- | -- | 0 | -- | commissioning | renke_realtime
87144 | PILOT_2026_01 | B0 | 15207554 | 2026-10-28 09:55:55 | 2026-10-28 09:56:00 | -- | -- | 0 | -- | commissioning | renke_realtime
87146 | PILOT_2026_01 | P3 | 15207557 | 2026-10-28 09:55:56 | 2026-10-28 09:56:00 | -- | -- | 0 | -- | commissioning | renke_realtime
87147 | PILOT_2026_01 | P2 | 21182972 | 2026-10-28 09:56:10 | 2026-10-28 09:56:15 | -- | -- | -- | 408 | commissioning | renke_realtime
87148 | PILOT_2026_01 | P1 | 24319305 | 2026-10-28 09:56:19 | 2026-10-28 09:56:30 | 18 | 68.5 | -- | -- | commissioning | renke_realtime
87150 | PILOT_2026_01 | P3 | 21182973 | 2026-10-28 09:56:31 | 2026-10-28 09:56:45 | -- | -- | -- | 495 | commissioning | renke_realtime
87149 | PILOT_2026_01 | B0 | 21182970 | 2026-10-28 09:56:40 | 2026-10-28 09:56:45 | -- | -- | -- | 420 | commissioning | renke_realtime
87151 | PILOT_2026_01 | P2 | 24319362 | 2026-10-28 09:56:40 | 2026-10-28 09:56:45 | 17.9 | 70.9 | -- | -- | commissioning | renke_realtime
87152 | PILOT_2026_01 | P3 | 24319364 | 2026-10-28 09:56:42 | 2026-10-28 09:56:45 | 18 | 74.9 | -- | -- | commissioning | renke_realtime
87153 | PILOT_2026_01 | P1 | 21182971 | 2026-10-28 09:56:45 | 2026-10-28 09:56:53 | -- | -- | -- | 485 | commissioning | renke_realtime
87154 | PILOT_2026_01 | B0 | 15207554 | 2026-10-28 09:56:56 | 2026-10-28 09:57:01 | -- | -- | 0 | -- | commissioning | renke_realtime
87155 | PILOT_2026_01 | P3 | 15207557 | 2026-10-28 09:56:56 | 2026-10-28 09:57:01 | -- | -- | 0 | -- | commissioning | renke_realtime
87156 | PILOT_2026_01 | P2 | 15207556 | 2026-10-28 09:57:09 | 2026-10-28 09:57:16 | -- | -- | 0 | -- | commissioning | renke_realtime
87157 | PILOT_2026_01 | P2 | 21182972 | 2026-10-28 09:57:11 | 2026-10-28 09:57:16 | -- | -- | -- | 411 | commissioning | renke_realtime
87158 | PILOT_2026_01 | P1 | 24319305 | 2026-10-28 09:57:19 | 2026-10-28 09:57:31 | 17.9 | 68.3 | -- | -- | commissioning | renke_realtime
87161 | PILOT_2026_01 | P3 | 21182973 | 2026-10-28 09:57:31 | 2026-10-28 09:57:46 | -- | -- | -- | 496 | commissioning | renke_realtime
87159 | PILOT_2026_01 | B0 | 21182970 | 2026-10-28 09:57:40 | 2026-10-28 09:57:46 | -- | -- | -- | 420 | commissioning | renke_realtime
87162 | PILOT_2026_01 | P2 | 24319362 | 2026-10-28 09:57:40 | 2026-10-28 09:57:46 | 17.9 | 70.7 | -- | -- | commissioning | renke_realtime
87163 | PILOT_2026_01 | P3 | 24319364 | 2026-10-28 09:57:42 | 2026-10-28 09:57:46 | 18 | 74.6 | -- | -- | commissioning | renke_realtime
87164 | PILOT_2026_01 | B0 | 24319365 | 2026-10-28 09:57:42 | 2026-10-28 09:57:46 | 16.8 | 70.2 | -- | -- | commissioning | renke_realtime
87160 | PILOT_2026_01 | P1 | 21182971 | 2026-10-28 09:57:45 | 2026-10-28 09:57:46 | -- | -- | -- | 481 | commissioning | renke_realtime
87166 | PILOT_2026_01 | P1 | 15207555 | 2026-10-28 09:57:53 | 2026-10-28 09:58:02 | -- | -- | 0 | -- | commissioning | renke_realtime
87165 | PILOT_2026_01 | B0 | 15207554 | 2026-10-28 09:57:56 | 2026-10-28 09:58:02 | -- | -- | 0 | -- | commissioning | renke_realtime
87167 | PILOT_2026_01 | P3 | 15207557 | 2026-10-28 09:57:56 | 2026-10-28 09:58:02 | -- | -- | 0 | -- | commissioning | renke_realtime
87168 | PILOT_2026_01 | P2 | 15207556 | 2026-10-28 09:58:09 | 2026-10-28 09:58:17 | -- | -- | 0 | -- | commissioning | renke_realtime
87169 | PILOT_2026_01 | P2 | 21182972 | 2026-10-28 09:58:11 | 2026-10-28 09:58:17 | -- | -- | -- | 409 | commissioning | renke_realtime
87171 | PILOT_2026_01 | P1 | 24319305 | 2026-10-28 09:58:19 | 2026-10-28 09:58:32 | 17.9 | 68.2 | -- | -- | commissioning | renke_realtime
87170 | PILOT_2026_01 | P3 | 21182973 | 2026-10-28 09:58:31 | 2026-10-28 09:58:32 | -- | -- | -- | 498 | commissioning | renke_realtime
87172 | PILOT_2026_01 | B0 | 21182970 | 2026-10-28 09:58:40 | 2026-10-28 09:58:48 | -- | -- | -- | 420 | commissioning | renke_realtime
87174 | PILOT_2026_01 | P2 | 24319362 | 2026-10-28 09:58:40 | 2026-10-28 09:58:48 | 17.9 | 70.7 | -- | -- | commissioning | renke_realtime
87175 | PILOT_2026_01 | P3 | 24319364 | 2026-10-28 09:58:42 | 2026-10-28 09:58:48 | 18.1 | 74.7 | -- | -- | commissioning | renke_realtime
87176 | PILOT_2026_01 | B0 | 24319365 | 2026-10-28 09:58:42 | 2026-10-28 09:58:48 | 16.7 | 69.8 | -- | -- | commissioning | renke_realtime
87173 | PILOT_2026_01 | P1 | 21182971 | 2026-10-28 09:58:45 | 2026-10-28 09:58:48 | -- | -- | -- | 478 | commissioning | renke_realtime
87178 | PILOT_2026_01 | P1 | 15207555 | 2026-10-28 09:58:54 | 2026-10-28 09:59:03 | -- | -- | 0 | -- | commissioning | renke_realtime
87177 | PILOT_2026_01 | B0 | 15207554 | 2026-10-28 09:58:56 | 2026-10-28 09:59:03 | -- | -- | 0 | -- | commissioning | renke_realtime
87179 | PILOT_2026_01 | P2 | 15207556 | 2026-10-28 09:59:09 | 2026-10-28 09:59:18 | -- | -- | 0 | -- | commissioning | renke_realtime
87181 | PILOT_2026_01 | P1 | 24319305 | 2026-10-28 09:59:19 | 2026-10-28 09:59:34 | 18 | 68.2 | -- | -- | commissioning | renke_realtime
87180 | PILOT_2026_01 | P3 | 21182973 | 2026-10-28 09:59:31 | 2026-10-28 09:59:34 | -- | -- | -- | 497 | commissioning | renke_realtime
87182 | PILOT_2026_01 | B0 | 21182970 | 2026-10-28 09:59:40 | 2026-10-28 09:59:50 | -- | -- | -- | 418 | commissioning | renke_realtime
87184 | PILOT_2026_01 | P2 | 24319362 | 2026-10-28 09:59:40 | 2026-10-28 09:59:50 | 17.9 | 70.8 | -- | -- | commissioning | renke_realtime
87185 | PILOT_2026_01 | P3 | 24319364 | 2026-10-28 09:59:42 | 2026-10-28 09:59:50 | 18 | 74.6 | -- | -- | commissioning | renke_realtime
87186 | PILOT_2026_01 | B0 | 24319365 | 2026-10-28 09:59:42 | 2026-10-28 09:59:50 | 16.7 | 70.5 | -- | -- | commissioning | renke_realtime
87183 | PILOT_2026_01 | P1 | 21182971 | 2026-10-28 09:59:46 | 2026-10-28 09:59:50 | -- | -- | -- | 476 | commissioning | renke_realtime
87188 | PILOT_2026_01 | P1 | 15207555 | 2026-10-28 09:59:54 | 2026-10-28 10:00:08 | -- | -- | 0 | -- | commissioning | renke_realtime
87187 | PILOT_2026_01 | B0 | 15207554 | 2026-10-28 09:59:56 | 2026-10-28 10:00:08 | -- | -- | 0 | -- | commissioning | renke_realtime
87189 | PILOT_2026_01 | P2 | 15207556 | 2026-10-28 10:00:09 | 2026-10-28 10:00:23 | -- | -- | 0 | -- | commissioning | renke_realtime
87190 | PILOT_2026_01 | P2 | 21182972 | 2026-10-28 10:00:11 | 2026-10-28 10:00:23 | -- | -- | -- | 405 | commissioning | renke_realtime
87191 | PILOT_2026_01 | B0 | 21182970 | 2026-10-28 10:00:40 | 2026-10-28 10:00:53 | -- | -- | -- | 415 | commissioning | renke_realtime
87193 | PILOT_2026_01 | P1 | 15207555 | 2026-10-28 10:00:54 | 2026-10-28 10:01:08 | -- | -- | 0 | -- | commissioning | renke_realtime
87192 | PILOT_2026_01 | B0 | 15207554 | 2026-10-28 10:00:56 | 2026-10-28 10:01:08 | -- | -- | 0 | -- | commissioning | renke_realtime
87194 | PILOT_2026_01 | P3 | 15207557 | 2026-10-28 10:00:57 | 2026-10-28 10:01:09 | -- | -- | 0 | -- | commissioning | renke_realtime
87195 | PILOT_2026_01 | P2 | 15207556 | 2026-10-28 10:01:09 | 2026-10-28 10:01:24 | -- | -- | 0 | -- | commissioning | renke_realtime
87196 | PILOT_2026_01 | P2 | 21182972 | 2026-10-28 10:01:11 | 2026-10-28 10:01:24 | -- | -- | -- | 408 | commissioning | renke_realtime
87197 | PILOT_2026_01 | P1 | 24319305 | 2026-10-28 10:01:19 | 2026-10-28 10:01:24 | 18 | 68.1 | -- | -- | commissioning | renke_realtime
87198 | PILOT_2026_01 | P1 | 21182971 | 2026-10-28 10:01:46 | 2026-10-28 10:01:53 | -- | -- | -- | 473 | commissioning | renke_realtime
87199 | PILOT_2026_01 | P1 | 15207555 | 2026-10-28 10:01:54 | 2026-10-28 10:01:54 | -- | -- | 0 | -- | commissioning | renke_realtime
87200 | PILOT_2026_01 | B0 | 15207554 | 2026-10-28 10:01:56 | 2026-10-28 10:02:09 | -- | -- | 0 | -- | commissioning | renke_realtime
87201 | PILOT_2026_01 | P3 | 15207557 | 2026-10-28 10:01:57 | 2026-10-28 10:02:09 | -- | -- | 0 | -- | commissioning | renke_realtime
87202 | PILOT_2026_01 | P2 | 15207556 | 2026-10-28 10:02:09 | 2026-10-28 10:02:25 | -- | -- | 0 | -- | commissioning | renke_realtime
87203 | PILOT_2026_01 | P1 | 24319305 | 2026-10-28 10:02:19 | 2026-10-28 10:02:25 | 17.9 | 68.2 | -- | -- | commissioning | renke_realtime
87204 | PILOT_2026_01 | P3 | 21182973 | 2026-10-28 10:02:32 | 2026-10-28 10:02:40 | -- | -- | -- | 488 | commissioning | renke_realtime
87206 | PILOT_2026_01 | P2 | 24319362 | 2026-10-28 10:02:40 | 2026-10-28 10:02:53 | 17.9 | 71 | -- | -- | commissioning | renke_realtime
87205 | PILOT_2026_01 | B0 | 21182970 | 2026-10-28 10:02:40 | 2026-10-28 10:02:53 | -- | -- | -- | 419 | commissioning | renke_realtime
87207 | PILOT_2026_01 | P3 | 24319364 | 2026-10-28 10:02:42 | 2026-10-28 10:02:53 | 18.1 | 74.6 | -- | -- | commissioning | renke_realtime
87209 | PILOT_2026_01 | P3 | 15207557 | 2026-10-28 10:02:57 | 2026-10-28 10:03:10 | -- | -- | 0 | -- | commissioning | renke_realtime
87208 | PILOT_2026_01 | P2 | 15207556 | 2026-10-28 10:03:09 | 2026-10-28 10:03:10 | -- | -- | 0 | -- | commissioning | renke_realtime
87210 | PILOT_2026_01 | P2 | 21182972 | 2026-10-28 10:03:11 | 2026-10-28 10:03:26 | -- | -- | -- | 400 | commissioning | renke_realtime
87211 | PILOT_2026_01 | P1 | 24319305 | 2026-10-28 10:03:19 | 2026-10-28 10:03:26 | 18 | 68.5 | -- | -- | commissioning | renke_realtime
87213 | PILOT_2026_01 | P3 | 21182973 | 2026-10-28 10:03:32 | 2026-10-28 10:03:41 | -- | -- | -- | 487 | commissioning | renke_realtime
87214 | PILOT_2026_01 | P2 | 24319362 | 2026-10-28 10:03:40 | 2026-10-28 10:03:41 | 17.9 | 70.8 | -- | -- | commissioning | renke_realtime
87212 | PILOT_2026_01 | B0 | 21182970 | 2026-10-28 10:03:41 | 2026-10-28 10:03:41 | -- | -- | -- | 419 | commissioning | renke_realtime
87216 | PILOT_2026_01 | P3 | 24319364 | 2026-10-28 10:03:42 | 2026-10-28 10:03:53 | 18.1 | 74.3 | -- | -- | commissioning | renke_realtime
87215 | PILOT_2026_01 | P1 | 21182971 | 2026-10-28 10:03:46 | 2026-10-28 10:03:53 | -- | -- | -- | 474 | commissioning | renke_realtime
87217 | PILOT_2026_01 | P1 | 15207555 | 2026-10-28 10:03:54 | 2026-10-28 10:03:56 | -- | -- | 0 | -- | commissioning | renke_realtime
87218 | PILOT_2026_01 | B0 | 15207554 | 2026-10-28 10:03:56 | 2026-10-28 10:04:11 | -- | -- | 0 | -- | commissioning | renke_realtime
87220 | PILOT_2026_01 | P3 | 15207557 | 2026-10-28 10:03:57 | 2026-10-28 10:04:11 | -- | -- | 0 | -- | commissioning | renke_realtime
87219 | PILOT_2026_01 | P2 | 15207556 | 2026-10-28 10:04:10 | 2026-10-28 10:04:11 | -- | -- | 0 | -- | commissioning | renke_realtime
87221 | PILOT_2026_01 | P2 | 21182972 | 2026-10-28 10:04:11 | 2026-10-28 10:04:11 | -- | -- | -- | 404 | commissioning | renke_realtime
87222 | PILOT_2026_01 | P1 | 24319305 | 2026-10-28 10:04:19 | 2026-10-28 10:04:27 | 18.1 | 68.4 | -- | -- | commissioning | renke_realtime
87224 | PILOT_2026_01 | P2 | 24319362 | 2026-10-28 10:04:40 | 2026-10-28 10:04:42 | 17.9 | 70.9 | -- | -- | commissioning | renke_realtime
87223 | PILOT_2026_01 | B0 | 21182970 | 2026-10-28 10:04:41 | 2026-10-28 10:04:42 | -- | -- | -- | 419 | commissioning | renke_realtime
87225 | PILOT_2026_01 | P3 | 24319364 | 2026-10-28 10:04:42 | 2026-10-28 10:04:42 | 18 | 74.4 | -- | -- | commissioning | renke_realtime
87227 | PILOT_2026_01 | B0 | 24319365 | 2026-10-28 10:04:42 | 2026-10-28 10:04:53 | 16.8 | 69.8 | -- | -- | commissioning | renke_realtime
87226 | PILOT_2026_01 | P1 | 21182971 | 2026-10-28 10:04:46 | 2026-10-28 10:04:53 | -- | -- | -- | 474 | commissioning | renke_realtime
87229 | PILOT_2026_01 | P1 | 15207555 | 2026-10-28 10:04:54 | 2026-10-28 10:04:57 | -- | -- | 0 | -- | commissioning | renke_realtime
87228 | PILOT_2026_01 | B0 | 15207554 | 2026-10-28 10:04:56 | 2026-10-28 10:04:57 | -- | -- | 0 | -- | commissioning | renke_realtime
87231 | PILOT_2026_01 | P3 | 15207557 | 2026-10-28 10:04:57 | 2026-10-28 10:05:12 | -- | -- | 0 | -- | commissioning | renke_realtime
87230 | PILOT_2026_01 | P2 | 15207556 | 2026-10-28 10:05:10 | 2026-10-28 10:05:12 | -- | -- | 0 | -- | commissioning | renke_realtime
87232 | PILOT_2026_01 | P2 | 21182972 | 2026-10-28 10:05:11 | 2026-10-28 10:05:12 | -- | -- | -- | 397 | commissioning | renke_realtime
87233 | PILOT_2026_01 | P1 | 24319305 | 2026-10-28 10:05:19 | 2026-10-28 10:05:28 | 18 | 68.1 | -- | -- | commissioning | renke_realtime
87235 | PILOT_2026_01 | P3 | 21182973 | 2026-10-28 10:05:32 | 2026-10-28 10:05:43 | -- | -- | -- | 485 | commissioning | renke_realtime
87236 | PILOT_2026_01 | P2 | 24319362 | 2026-10-28 10:05:40 | 2026-10-28 10:05:43 | 17.9 | 70.9 | -- | -- | commissioning | renke_realtime
87234 | PILOT_2026_01 | B0 | 21182970 | 2026-10-28 10:05:41 | 2026-10-28 10:05:43 | -- | -- | -- | 415 | commissioning | renke_realtime
87237 | PILOT_2026_01 | P3 | 24319364 | 2026-10-28 10:05:42 | 2026-10-28 10:05:43 | 18 | 74.4 | -- | -- | commissioning | renke_realtime
87238 | PILOT_2026_01 | B0 | 24319365 | 2026-10-28 10:05:42 | 2026-10-28 10:05:43 | 16.9 | 70.3 | -- | -- | commissioning | renke_realtime
87239 | PILOT_2026_01 | P1 | 21182971 | 2026-10-28 10:05:46 | 2026-10-28 10:05:53 | -- | -- | -- | 472 | commissioning | renke_realtime
87241 | PILOT_2026_01 | P1 | 15207555 | 2026-10-28 10:05:54 | 2026-10-28 10:05:58 | -- | -- | 0 | -- | commissioning | renke_realtime
87240 | PILOT_2026_01 | B0 | 15207554 | 2026-10-28 10:05:56 | 2026-10-28 10:05:58 | -- | -- | 0 | -- | commissioning | renke_realtime
87242 | PILOT_2026_01 | P3 | 15207557 | 2026-10-28 10:05:57 | 2026-10-28 10:05:58 | -- | -- | 0 | -- | commissioning | renke_realtime
87243 | PILOT_2026_01 | P2 | 15207556 | 2026-10-28 10:06:10 | 2026-10-28 10:06:13 | -- | -- | 0 | -- | commissioning | renke_realtime
87244 | PILOT_2026_01 | P2 | 21182972 | 2026-10-28 10:06:11 | 2026-10-28 10:06:13 | -- | -- | -- | 400 | commissioning | renke_realtime
87246 | PILOT_2026_01 | P3 | 21182973 | 2026-10-28 10:06:32 | 2026-10-28 10:06:44 | -- | -- | -- | 489 | commissioning | renke_realtime
87245 | PILOT_2026_01 | B0 | 21182970 | 2026-10-28 10:06:41 | 2026-10-28 10:06:44 | -- | -- | -- | 419 | commissioning | renke_realtime
87247 | PILOT_2026_01 | B0 | 24319365 | 2026-10-28 10:06:42 | 2026-10-28 10:06:44 | 16.8 | 70.4 | -- | -- | commissioning | renke_realtime
87248 | PILOT_2026_01 | P1 | 21182971 | 2026-10-28 10:06:46 | 2026-10-28 10:06:53 | -- | -- | -- | 472 | commissioning | renke_realtime
87249 | PILOT_2026_01 | B0 | 15207554 | 2026-10-28 10:06:56 | 2026-10-28 10:06:59 | -- | -- | 0 | -- | commissioning | renke_realtime
87250 | PILOT_2026_01 | P2 | 21182972 | 2026-10-28 10:07:11 | 2026-10-28 10:07:14 | -- | -- | -- | 402 | commissioning | renke_realtime
87251 | PILOT_2026_01 | P1 | 24319305 | 2026-10-28 10:07:19 | 2026-10-28 10:07:30 | 18 | 68.6 | -- | -- | commissioning | renke_realtime
87253 | PILOT_2026_01 | P2 | 24319362 | 2026-10-28 10:07:40 | 2026-10-28 10:07:45 | 18 | 70.8 | -- | -- | commissioning | renke_realtime
87252 | PILOT_2026_01 | B0 | 21182970 | 2026-10-28 10:07:41 | 2026-10-28 10:07:45 | -- | -- | -- | 421 | commissioning | renke_realtime
87254 | PILOT_2026_01 | B0 | 24319365 | 2026-10-28 10:07:42 | 2026-10-28 10:07:45 | 17 | 70.3 | -- | -- | commissioning | renke_realtime
87255 | PILOT_2026_01 | P1 | 21182971 | 2026-10-28 10:07:46 | 2026-10-28 10:07:53 | -- | -- | -- | 473 | commissioning | renke_realtime
87256 | PILOT_2026_01 | P2 | 15207556 | 2026-10-28 10:08:10 | 2026-10-28 10:08:15 | -- | -- | 0 | -- | commissioning | renke_realtime
87257 | PILOT_2026_01 | P2 | 21182972 | 2026-10-28 10:08:11 | 2026-10-28 10:08:15 | -- | -- | -- | 401 | commissioning | renke_realtime
87258 | PILOT_2026_01 | P1 | 24319305 | 2026-10-28 10:08:19 | 2026-10-28 10:08:30 | 18.1 | 68.8 | -- | -- | commissioning | renke_realtime
87260 | PILOT_2026_01 | P3 | 21182973 | 2026-10-28 10:08:32 | 2026-10-28 10:08:46 | -- | -- | -- | 488 | commissioning | renke_realtime
87261 | PILOT_2026_01 | P2 | 24319362 | 2026-10-28 10:08:40 | 2026-10-28 10:08:46 | 18 | 70.7 | -- | -- | commissioning | renke_realtime
87259 | PILOT_2026_01 | B0 | 21182970 | 2026-10-28 10:08:41 | 2026-10-28 10:08:46 | -- | -- | -- | 422 | commissioning | renke_realtime
87262 | PILOT_2026_01 | B0 | 24319365 | 2026-10-28 10:08:42 | 2026-10-28 10:08:46 | 16.9 | 69.7 | -- | -- | commissioning | renke_realtime
87263 | PILOT_2026_01 | P1 | 21182971 | 2026-10-28 10:08:46 | 2026-10-28 10:08:53 | -- | -- | -- | 474 | commissioning | renke_realtime
87265 | PILOT_2026_01 | P1 | 15207555 | 2026-10-28 10:08:54 | 2026-10-28 10:09:01 | -- | -- | 0 | -- | commissioning | renke_realtime
87264 | PILOT_2026_01 | B0 | 15207554 | 2026-10-28 10:08:56 | 2026-10-28 10:09:01 | -- | -- | 0 | -- | commissioning | renke_realtime
87266 | PILOT_2026_01 | P3 | 15207557 | 2026-10-28 10:08:57 | 2026-10-28 10:09:01 | -- | -- | 0 | -- | commissioning | renke_realtime
87267 | PILOT_2026_01 | P2 | 15207556 | 2026-10-28 10:09:10 | 2026-10-28 10:09:16 | -- | -- | 0 | -- | commissioning | renke_realtime
87268 | PILOT_2026_01 | P2 | 21182972 | 2026-10-28 10:09:11 | 2026-10-28 10:09:16 | -- | -- | -- | 404 | commissioning | renke_realtime
87269 | PILOT_2026_01 | P1 | 24319305 | 2026-10-28 10:09:19 | 2026-10-28 10:09:31 | 18 | 68.7 | -- | -- | commissioning | renke_realtime
87272 | PILOT_2026_01 | P3 | 21182973 | 2026-10-28 10:09:32 | 2026-10-28 10:09:47 | -- | -- | -- | 490 | commissioning | renke_realtime
87273 | PILOT_2026_01 | P2 | 24319362 | 2026-10-28 10:09:40 | 2026-10-28 10:09:47 | 17.9 | 70.7 | -- | -- | commissioning | renke_realtime
87270 | PILOT_2026_01 | B0 | 21182970 | 2026-10-28 10:09:41 | 2026-10-28 10:09:47 | -- | -- | -- | 421 | commissioning | renke_realtime
87274 | PILOT_2026_01 | P3 | 24319364 | 2026-10-28 10:09:42 | 2026-10-28 10:09:47 | 18.1 | 74 | -- | -- | commissioning | renke_realtime
87275 | PILOT_2026_01 | B0 | 24319365 | 2026-10-28 10:09:42 | 2026-10-28 10:09:47 | 17.1 | 69 | -- | -- | commissioning | renke_realtime
87271 | PILOT_2026_01 | P1 | 21182971 | 2026-10-28 10:09:46 | 2026-10-28 10:09:47 | -- | -- | -- | 478 | commissioning | renke_realtime
87276 | PILOT_2026_01 | P1 | 15207555 | 2026-10-28 10:09:54 | 2026-10-28 10:10:02 | -- | -- | 0 | -- | commissioning | renke_realtime
87277 | PILOT_2026_01 | P3 | 15207557 | 2026-10-28 10:09:57 | 2026-10-28 10:10:02 | -- | -- | 0 | -- | commissioning | renke_realtime
87278 | PILOT_2026_01 | P2 | 15207556 | 2026-10-28 10:10:10 | 2026-10-28 10:10:17 | -- | -- | 0 | -- | commissioning | renke_realtime
87279 | PILOT_2026_01 | P1 | 24319305 | 2026-10-28 10:10:19 | 2026-10-28 10:10:32 | 18 | 68.8 | -- | -- | commissioning | renke_realtime
87282 | PILOT_2026_01 | P2 | 24319362 | 2026-10-28 10:10:40 | 2026-10-28 10:10:48 | 18 | 70.5 | -- | -- | commissioning | renke_realtime
87280 | PILOT_2026_01 | B0 | 21182970 | 2026-10-28 10:10:41 | 2026-10-28 10:10:48 | -- | -- | -- | 427 | commissioning | renke_realtime
87283 | PILOT_2026_01 | P3 | 24319364 | 2026-10-28 10:10:42 | 2026-10-28 10:10:48 | 18.1 | 73.7 | -- | -- | commissioning | renke_realtime
87284 | PILOT_2026_01 | B0 | 24319365 | 2026-10-28 10:10:42 | 2026-10-28 10:10:48 | 17.2 | 69 | -- | -- | commissioning | renke_realtime
87281 | PILOT_2026_01 | P1 | 21182971 | 2026-10-28 10:10:46 | 2026-10-28 10:10:48 | -- | -- | -- | 479 | commissioning | renke_realtime
87285 | PILOT_2026_01 | B0 | 15207554 | 2026-10-28 10:10:57 | 2026-10-28 10:11:03 | -- | -- | 0 | -- | commissioning | renke_realtime
87286 | PILOT_2026_01 | P3 | 15207557 | 2026-10-28 10:10:57 | 2026-10-28 10:11:03 | -- | -- | 0 | -- | commissioning | renke_realtime
87287 | PILOT_2026_01 | P2 | 15207556 | 2026-10-28 10:11:10 | 2026-10-28 10:11:18 | -- | -- | 0 | -- | commissioning | renke_realtime
87288 | PILOT_2026_01 | P2 | 21182972 | 2026-10-28 10:11:12 | 2026-10-28 10:11:18 | -- | -- | -- | 403 | commissioning | renke_realtime
87290 | PILOT_2026_01 | P1 | 24319305 | 2026-10-28 10:11:19 | 2026-10-28 10:11:33 | 18.1 | 69 | -- | -- | commissioning | renke_realtime
87289 | PILOT_2026_01 | P3 | 21182973 | 2026-10-28 10:11:32 | 2026-10-28 10:11:33 | -- | -- | -- | 491 | commissioning | renke_realtime
87292 | PILOT_2026_01 | P2 | 24319362 | 2026-10-28 10:11:40 | 2026-10-28 10:11:49 | 18.1 | 70.6 | -- | -- | commissioning | renke_realtime
87291 | PILOT_2026_01 | B0 | 21182970 | 2026-10-28 10:11:41 | 2026-10-28 10:11:49 | -- | -- | -- | 428 | commissioning | renke_realtime
87293 | PILOT_2026_01 | B0 | 24319365 | 2026-10-28 10:11:42 | 2026-10-28 10:11:49 | 17.3 | 68.7 | -- | -- | commissioning | renke_realtime
87294 | PILOT_2026_01 | P1 | 21182971 | 2026-10-28 10:11:50 | 2026-10-28 10:11:53 | -- | -- | -- | 482 | commissioning | renke_realtime
87295 | PILOT_2026_01 | B0 | 15207554 | 2026-10-28 10:11:57 | 2026-10-28 10:12:04 | -- | -- | 0 | -- | commissioning | renke_realtime
87296 | PILOT_2026_01 | P1 | 15207555 | 2026-10-28 10:11:57 | 2026-10-28 10:12:04 | -- | -- | 0 | -- | commissioning | renke_realtime
87297 | PILOT_2026_01 | P3 | 15207557 | 2026-10-28 10:11:57 | 2026-10-28 10:12:04 | -- | -- | 0 | -- | commissioning | renke_realtime
87298 | PILOT_2026_01 | P2 | 15207556 | 2026-10-28 10:12:10 | 2026-10-28 10:12:19 | -- | -- | 0 | -- | commissioning | renke_realtime
87299 | PILOT_2026_01 | P2 | 21182972 | 2026-10-28 10:12:12 | 2026-10-28 10:12:19 | -- | -- | -- | 407 | commissioning | renke_realtime
87301 | PILOT_2026_01 | P1 | 24319305 | 2026-10-28 10:12:19 | 2026-10-28 10:12:34 | 18.1 | 69 | -- | -- | commissioning | renke_realtime
87300 | PILOT_2026_01 | P3 | 21182973 | 2026-10-28 10:12:32 | 2026-10-28 10:12:34 | -- | -- | -- | 490 | commissioning | renke_realtime
87303 | PILOT_2026_01 | P2 | 24319362 | 2026-10-28 10:12:40 | 2026-10-28 10:12:50 | 18 | 70.7 | -- | -- | commissioning | renke_realtime
87302 | PILOT_2026_01 | B0 | 21182970 | 2026-10-28 10:12:41 | 2026-10-28 10:12:50 | -- | -- | -- | 426 | commissioning | renke_realtime
87304 | PILOT_2026_01 | P3 | 24319364 | 2026-10-28 10:12:42 | 2026-10-28 10:12:50 | 18.1 | 73.4 | -- | -- | commissioning | renke_realtime
87305 | PILOT_2026_01 | B0 | 24319365 | 2026-10-28 10:12:42 | 2026-10-28 10:12:50 | 17.2 | 69.1 | -- | -- | commissioning | renke_realtime
87306 | PILOT_2026_01 | P1 | 21182971 | 2026-10-28 10:12:50 | 2026-10-28 10:12:53 | -- | -- | -- | 484 | commissioning | renke_realtime
87307 | PILOT_2026_01 | B0 | 15207554 | 2026-10-28 10:12:57 | 2026-10-28 10:13:05 | -- | -- | 0 | -- | commissioning | renke_realtime
87308 | PILOT_2026_01 | P1 | 15207555 | 2026-10-28 10:12:57 | 2026-10-28 10:13:05 | -- | -- | 0 | -- | commissioning | renke_realtime
87309 | PILOT_2026_01 | P3 | 15207557 | 2026-10-28 10:12:58 | 2026-10-28 10:13:05 | -- | -- | 0 | -- | commissioning | renke_realtime
87310 | PILOT_2026_01 | P2 | 15207556 | 2026-10-28 10:13:10 | 2026-10-28 10:13:20 | -- | -- | 0 | -- | commissioning | renke_realtime
87311 | PILOT_2026_01 | P2 | 21182972 | 2026-10-28 10:13:12 | 2026-10-28 10:13:20 | -- | -- | -- | 410 | commissioning | renke_realtime
87312 | PILOT_2026_01 | P1 | 24319305 | 2026-10-28 10:13:19 | 2026-10-28 10:13:20 | 18.2 | 68.5 | -- | -- | commissioning | renke_realtime
87313 | PILOT_2026_01 | P3 | 21182973 | 2026-10-28 10:13:32 | 2026-10-28 10:13:35 | -- | -- | -- | 490 | commissioning | renke_realtime
87314 | PILOT_2026_01 | P3 | 24319364 | 2026-10-28 10:13:42 | 2026-10-28 10:13:51 | 18.1 | 73.4 | -- | -- | commissioning | renke_realtime
87315 | PILOT_2026_01 | B0 | 24319365 | 2026-10-28 10:13:42 | 2026-10-28 10:13:51 | 17.3 | 68.1 | -- | -- | commissioning | renke_realtime
87316 | PILOT_2026_01 | B0 | 15207554 | 2026-10-28 10:13:57 | 2026-10-28 10:14:06 | -- | -- | 0 | -- | commissioning | renke_realtime
87317 | PILOT_2026_01 | P1 | 15207555 | 2026-10-28 10:13:57 | 2026-10-28 10:14:06 | -- | -- | 0 | -- | commissioning | renke_realtime
87318 | PILOT_2026_01 | P3 | 15207557 | 2026-10-28 10:13:57 | 2026-10-28 10:14:06 | -- | -- | 0 | -- | commissioning | renke_realtime
87319 | PILOT_2026_01 | P2 | 15207556 | 2026-10-28 10:14:10 | 2026-10-28 10:14:21 | -- | -- | 0 | -- | commissioning | renke_realtime
87320 | PILOT_2026_01 | P2 | 21182972 | 2026-10-28 10:14:12 | 2026-10-28 10:14:21 | -- | -- | -- | 408 | commissioning | renke_realtime
87321 | PILOT_2026_01 | P1 | 24319305 | 2026-10-28 10:14:19 | 2026-10-28 10:14:21 | 18 | 68.4 | -- | -- | commissioning | renke_realtime
87322 | PILOT_2026_01 | P3 | 21182973 | 2026-10-28 10:14:33 | 2026-10-28 10:14:36 | -- | -- | -- | 489 | commissioning | renke_realtime
87325 | PILOT_2026_01 | P2 | 24319362 | 2026-10-28 10:14:40 | 2026-10-28 10:14:52 | 18 | 70.3 | -- | -- | commissioning | renke_realtime
87323 | PILOT_2026_01 | B0 | 21182970 | 2026-10-28 10:14:41 | 2026-10-28 10:14:52 | -- | -- | -- | 427 | commissioning | renke_realtime
87326 | PILOT_2026_01 | P3 | 24319364 | 2026-10-28 10:14:42 | 2026-10-28 10:14:52 | 18.1 | 73.2 | -- | -- | commissioning | renke_realtime
87327 | PILOT_2026_01 | B0 | 24319365 | 2026-10-28 10:14:42 | 2026-10-28 10:14:52 | 17.3 | 67.8 | -- | -- | commissioning | renke_realtime
87324 | PILOT_2026_01 | P1 | 21182971 | 2026-10-28 10:14:50 | 2026-10-28 10:14:52 | -- | -- | -- | 484 | commissioning | renke_realtime
87328 | PILOT_2026_01 | B0 | 15207554 | 2026-10-28 10:14:57 | 2026-10-28 10:15:07 | -- | -- | 0 | -- | commissioning | renke_realtime
87330 | PILOT_2026_01 | P3 | 15207557 | 2026-10-28 10:14:58 | 2026-10-28 10:15:07 | -- | -- | 0 | -- | commissioning | renke_realtime
87329 | PILOT_2026_01 | P1 | 15207555 | 2026-10-28 10:14:58 | 2026-10-28 10:15:07 | -- | -- | 0 | -- | commissioning | renke_realtime
87331 | PILOT_2026_01 | P2 | 15207556 | 2026-10-28 10:15:10 | 2026-10-28 10:15:22 | -- | -- | 0 | -- | commissioning | renke_realtime
87332 | PILOT_2026_01 | P2 | 21182972 | 2026-10-28 10:15:12 | 2026-10-28 10:15:22 | -- | -- | -- | 409 | commissioning | renke_realtime
87333 | PILOT_2026_01 | P3 | 21182973 | 2026-10-28 10:15:33 | 2026-10-28 10:15:38 | -- | -- | -- | 489 | commissioning | renke_realtime
87335 | PILOT_2026_01 | P2 | 24319362 | 2026-10-28 10:15:40 | 2026-10-28 10:15:53 | 18.1 | 70.4 | -- | -- | commissioning | renke_realtime
87334 | PILOT_2026_01 | B0 | 21182970 | 2026-10-28 10:15:41 | 2026-10-28 10:15:53 | -- | -- | -- | 424 | commissioning | renke_realtime
87336 | PILOT_2026_01 | P3 | 24319364 | 2026-10-28 10:15:42 | 2026-10-28 10:15:53 | 18.1 | 73.2 | -- | -- | commissioning | renke_realtime
87337 | PILOT_2026_01 | B0 | 24319365 | 2026-10-28 10:15:42 | 2026-10-28 10:15:53 | 17.3 | 67.8 | -- | -- | commissioning | renke_realtime
87338 | PILOT_2026_01 | B0 | 15207554 | 2026-10-28 10:15:57 | 2026-10-28 10:16:08 | -- | -- | 0 | -- | commissioning | renke_realtime
87339 | PILOT_2026_01 | P2 | 15207556 | 2026-10-28 10:16:10 | 2026-10-28 10:16:23 | -- | -- | 0 | -- | commissioning | renke_realtime
87340 | PILOT_2026_01 | P2 | 21182972 | 2026-10-28 10:16:12 | 2026-10-28 10:16:23 | -- | -- | -- | 412 | commissioning | renke_realtime
87341 | PILOT_2026_01 | P1 | 24319305 | 2026-10-28 10:16:19 | 2026-10-28 10:16:23 | 18 | 67.9 | -- | -- | commissioning | renke_realtime
87342 | PILOT_2026_01 | P3 | 21182973 | 2026-10-28 10:16:33 | 2026-10-28 10:16:39 | -- | -- | -- | 492 | commissioning | renke_realtime
87343 | PILOT_2026_01 | B0 | 21182970 | 2026-10-28 10:16:41 | 2026-10-28 10:16:53 | -- | -- | -- | 422 | commissioning | renke_realtime
87345 | PILOT_2026_01 | P3 | 24319364 | 2026-10-28 10:16:42 | 2026-10-28 10:16:53 | 18.1 | 73.1 | -- | -- | commissioning | renke_realtime
87346 | PILOT_2026_01 | B0 | 24319365 | 2026-10-28 10:16:42 | 2026-10-28 10:16:53 | 17.2 | 67.6 | -- | -- | commissioning | renke_realtime
87344 | PILOT_2026_01 | P1 | 21182971 | 2026-10-28 10:16:51 | 2026-10-28 10:16:53 | -- | -- | -- | 479 | commissioning | renke_realtime
87347 | PILOT_2026_01 | B0 | 15207554 | 2026-10-28 10:16:57 | 2026-10-28 10:17:09 | -- | -- | 0 | -- | commissioning | renke_realtime
87349 | PILOT_2026_01 | P3 | 15207557 | 2026-10-28 10:16:58 | 2026-10-28 10:17:09 | -- | -- | 0 | -- | commissioning | renke_realtime
87348 | PILOT_2026_01 | P1 | 15207555 | 2026-10-28 10:16:58 | 2026-10-28 10:17:09 | -- | -- | 0 | -- | commissioning | renke_realtime
87350 | PILOT_2026_01 | P2 | 15207556 | 2026-10-28 10:17:10 | 2026-10-28 10:17:24 | -- | -- | 0 | -- | commissioning | renke_realtime
87351 | PILOT_2026_01 | P2 | 21182972 | 2026-10-28 10:17:12 | 2026-10-28 10:17:24 | -- | -- | -- | 409 | commissioning | renke_realtime
87352 | PILOT_2026_01 | P3 | 21182973 | 2026-10-28 10:17:33 | 2026-10-28 10:17:39 | -- | -- | -- | 495 | commissioning | renke_realtime
87355 | PILOT_2026_01 | P2 | 24319362 | 2026-10-28 10:17:40 | 2026-10-28 10:17:53 | 18.1 | 70.2 | -- | -- | commissioning | renke_realtime
87353 | PILOT_2026_01 | B0 | 21182970 | 2026-10-28 10:17:42 | 2026-10-28 10:17:53 | -- | -- | -- | 421 | commissioning | renke_realtime
87354 | PILOT_2026_01 | P1 | 21182971 | 2026-10-28 10:17:51 | 2026-10-28 10:17:53 | -- | -- | -- | 475 | commissioning | renke_realtime
87356 | PILOT_2026_01 | B0 | 15207554 | 2026-10-28 10:17:57 | 2026-10-28 10:18:10 | -- | -- | 0 | -- | commissioning | renke_realtime
87357 | PILOT_2026_01 | P1 | 15207555 | 2026-10-28 10:17:58 | 2026-10-28 10:18:10 | -- | -- | 0 | -- | commissioning | renke_realtime
87358 | PILOT_2026_01 | P3 | 15207557 | 2026-10-28 10:17:58 | 2026-10-28 10:18:10 | -- | -- | 0 | -- | commissioning | renke_realtime
87359 | PILOT_2026_01 | P2 | 15207556 | 2026-10-28 10:18:11 | 2026-10-28 10:18:25 | -- | -- | 0 | -- | commissioning | renke_realtime
87360 | PILOT_2026_01 | P2 | 21182972 | 2026-10-28 10:18:12 | 2026-10-28 10:18:25 | -- | -- | -- | 406 | commissioning | renke_realtime
87361 | PILOT_2026_01 | P1 | 24319305 | 2026-10-28 10:18:19 | 2026-10-28 10:18:25 | 18.1 | 67.5 | -- | -- | commissioning | renke_realtime
87363 | PILOT_2026_01 | P3 | 24319364 | 2026-10-28 10:18:42 | 2026-10-28 10:18:53 | 18.1 | 73 | -- | -- | commissioning | renke_realtime
87364 | PILOT_2026_01 | B0 | 24319365 | 2026-10-28 10:18:42 | 2026-10-28 10:18:53 | 17.1 | 68.4 | -- | -- | commissioning | renke_realtime
87362 | PILOT_2026_01 | P1 | 21182971 | 2026-10-28 10:18:51 | 2026-10-28 10:18:53 | -- | -- | -- | 471 | commissioning | renke_realtime
87365 | PILOT_2026_01 | B0 | 15207554 | 2026-10-28 10:18:57 | 2026-10-28 10:19:11 | -- | -- | 0 | -- | commissioning | renke_realtime
87366 | PILOT_2026_01 | P1 | 15207555 | 2026-10-28 10:18:58 | 2026-10-28 10:19:11 | -- | -- | 0 | -- | commissioning | renke_realtime
87368 | PILOT_2026_01 | P3 | 15207557 | 2026-10-28 10:18:58 | 2026-10-28 10:19:11 | -- | -- | 0 | -- | commissioning | renke_realtime
87367 | PILOT_2026_01 | P2 | 15207556 | 2026-10-28 10:19:11 | 2026-10-28 10:19:11 | -- | -- | 0 | -- | commissioning | renke_realtime
87369 | PILOT_2026_01 | P2 | 21182972 | 2026-10-28 10:19:12 | 2026-10-28 10:19:26 | -- | -- | -- | 408 | commissioning | renke_realtime
87370 | PILOT_2026_01 | P1 | 24319305 | 2026-10-28 10:19:19 | 2026-10-28 10:19:26 | 18.1 | 67.8 | -- | -- | commissioning | renke_realtime
87371 | PILOT_2026_01 | P3 | 21182973 | 2026-10-28 10:19:33 | 2026-10-28 10:19:41 | -- | -- | -- | 486 | commissioning | renke_realtime
87374 | PILOT_2026_01 | P3 | 24319364 | 2026-10-28 10:19:42 | 2026-10-28 10:19:53 | 18.2 | 73 | -- | -- | commissioning | renke_realtime
87375 | PILOT_2026_01 | B0 | 24319365 | 2026-10-28 10:19:42 | 2026-10-28 10:19:53 | 17.1 | 68 | -- | -- | commissioning | renke_realtime
87372 | PILOT_2026_01 | B0 | 21182970 | 2026-10-28 10:19:42 | 2026-10-28 10:19:53 | -- | -- | -- | 419 | commissioning | renke_realtime
87373 | PILOT_2026_01 | P1 | 21182971 | 2026-10-28 10:19:51 | 2026-10-28 10:19:53 | -- | -- | -- | 469 | commissioning | renke_realtime
87376 | PILOT_2026_01 | B0 | 15207554 | 2026-10-28 10:19:57 | 2026-10-28 10:20:12 | -- | -- | 0 | -- | commissioning | renke_realtime
87378 | PILOT_2026_01 | P3 | 15207557 | 2026-10-28 10:19:58 | 2026-10-28 10:20:12 | -- | -- | 0 | -- | commissioning | renke_realtime
87377 | PILOT_2026_01 | P2 | 15207556 | 2026-10-28 10:20:11 | 2026-10-28 10:20:12 | -- | -- | 0 | -- | commissioning | renke_realtime
87379 | PILOT_2026_01 | P1 | 24319305 | 2026-10-28 10:20:19 | 2026-10-28 10:20:27 | 18.1 | 67.6 | -- | -- | commissioning | renke_realtime
87380 | PILOT_2026_01 | P3 | 21182973 | 2026-10-28 10:20:33 | 2026-10-28 10:20:42 | -- | -- | -- | 485 | commissioning | renke_realtime
87381 | PILOT_2026_01 | P3 | 24319364 | 2026-10-28 10:20:42 | 2026-10-28 10:20:42 | 18.1 | 73 | -- | -- | commissioning | renke_realtime
87382 | PILOT_2026_01 | B0 | 21182970 | 2026-10-28 10:20:42 | 2026-10-28 10:20:53 | -- | -- | -- | 418 | commissioning | renke_realtime
87383 | PILOT_2026_01 | B0 | 15207554 | 2026-10-28 10:20:57 | 2026-10-28 10:20:57 | -- | -- | 0 | -- | commissioning | renke_realtime
87384 | PILOT_2026_01 | P1 | 15207555 | 2026-10-28 10:20:58 | 2026-10-28 10:21:13 | -- | -- | 0 | -- | commissioning | renke_realtime
87386 | PILOT_2026_01 | P3 | 15207557 | 2026-10-28 10:20:58 | 2026-10-28 10:21:13 | -- | -- | 0 | -- | commissioning | renke_realtime
87385 | PILOT_2026_01 | P2 | 15207556 | 2026-10-28 10:21:11 | 2026-10-28 10:21:13 | -- | -- | 0 | -- | commissioning | renke_realtime
87387 | PILOT_2026_01 | P2 | 21182972 | 2026-10-28 10:21:12 | 2026-10-28 10:21:13 | -- | -- | -- | 403 | commissioning | renke_realtime
87388 | PILOT_2026_01 | P1 | 24319305 | 2026-10-28 10:21:19 | 2026-10-28 10:21:28 | 18 | 67.6 | -- | -- | commissioning | renke_realtime
87389 | PILOT_2026_01 | P3 | 21182973 | 2026-10-28 10:21:33 | 2026-10-28 10:21:43 | -- | -- | -- | 488 | commissioning | renke_realtime
87390 | PILOT_2026_01 | P2 | 24319362 | 2026-10-28 10:21:40 | 2026-10-28 10:21:43 | 18 | 70.2 | -- | -- | commissioning | renke_realtime
87391 | PILOT_2026_01 | P1 | 21182971 | 2026-10-28 10:21:51 | 2026-10-28 10:21:53 | -- | -- | -- | 467 | commissioning | renke_realtime
87392 | PILOT_2026_01 | P2 | 15207556 | 2026-10-28 10:22:11 | 2026-10-28 10:22:14 | -- | -- | 0 | -- | commissioning | renke_realtime
87393 | PILOT_2026_01 | P2 | 21182972 | 2026-10-28 10:22:12 | 2026-10-28 10:22:14 | -- | -- | -- | 402 | commissioning | renke_realtime
87395 | PILOT_2026_01 | P3 | 21182973 | 2026-10-28 10:22:33 | 2026-10-28 10:22:44 | -- | -- | -- | 488 | commissioning | renke_realtime
87396 | PILOT_2026_01 | P2 | 24319362 | 2026-10-28 10:22:40 | 2026-10-28 10:22:44 | 18 | 70.2 | -- | -- | commissioning | renke_realtime
87397 | PILOT_2026_01 | B0 | 24319365 | 2026-10-28 10:22:42 | 2026-10-28 10:22:44 | 17.3 | 68.2 | -- | -- | commissioning | renke_realtime
87394 | PILOT_2026_01 | B0 | 21182970 | 2026-10-28 10:22:42 | 2026-10-28 10:22:44 | -- | -- | -- | 416 | commissioning | renke_realtime
87398 | PILOT_2026_01 | P1 | 21182971 | 2026-10-28 10:22:51 | 2026-10-28 10:22:53 | -- | -- | -- | 462 | commissioning | renke_realtime
87399 | PILOT_2026_01 | B0 | 15207554 | 2026-10-28 10:22:58 | 2026-10-28 10:22:59 | -- | -- | 0 | -- | commissioning | renke_realtime
87400 | PILOT_2026_01 | P1 | 15207555 | 2026-10-28 10:22:58 | 2026-10-28 10:22:59 | -- | -- | 0 | -- | commissioning | renke_realtime
87401 | PILOT_2026_01 | P2 | 15207556 | 2026-10-28 10:23:11 | 2026-10-28 10:23:15 | -- | -- | 0 | -- | commissioning | renke_realtime
87402 | PILOT_2026_01 | P2 | 21182972 | 2026-10-28 10:23:12 | 2026-10-28 10:23:15 | -- | -- | -- | 395 | commissioning | renke_realtime
87403 | PILOT_2026_01 | P1 | 24319305 | 2026-10-28 10:23:19 | 2026-10-28 10:23:30 | 18.1 | 67.4 | -- | -- | commissioning | renke_realtime
87404 | PILOT_2026_01 | P3 | 21182973 | 2026-10-28 10:23:33 | 2026-10-28 10:23:45 | -- | -- | -- | 489 | commissioning | renke_realtime
87405 | PILOT_2026_01 | P2 | 24319362 | 2026-10-28 10:23:40 | 2026-10-28 10:23:45 | 18.1 | 70 | -- | -- | commissioning | renke_realtime
87406 | PILOT_2026_01 | P3 | 24319364 | 2026-10-28 10:23:42 | 2026-10-28 10:23:45 | 18.1 | 73 | -- | -- | commissioning | renke_realtime
87407 | PILOT_2026_01 | B0 | 24319365 | 2026-10-28 10:23:42 | 2026-10-28 10:23:45 | 17.4 | 68.2 | -- | -- | commissioning | renke_realtime
87408 | PILOT_2026_01 | P1 | 21182971 | 2026-10-28 10:23:51 | 2026-10-28 10:23:53 | -- | -- | -- | 460 | commissioning | renke_realtime
87409 | PILOT_2026_01 | B0 | 15207554 | 2026-10-28 10:23:58 | 2026-10-28 10:24:00 | -- | -- | 0 | -- | commissioning | renke_realtime
87411 | PILOT_2026_01 | P3 | 15207557 | 2026-10-28 10:23:58 | 2026-10-28 10:24:00 | -- | -- | 0 | -- | commissioning | renke_realtime
87410 | PILOT_2026_01 | P1 | 15207555 | 2026-10-28 10:23:58 | 2026-10-28 10:24:00 | -- | -- | 0 | -- | commissioning | renke_realtime
87412 | PILOT_2026_01 | P2 | 15207556 | 2026-10-28 10:24:11 | 2026-10-28 10:24:16 | -- | -- | 0 | -- | commissioning | renke_realtime
87413 | PILOT_2026_01 | P2 | 21182972 | 2026-10-28 10:24:12 | 2026-10-28 10:24:16 | -- | -- | -- | 395 | commissioning | renke_realtime
87414 | PILOT_2026_01 | P1 | 24319305 | 2026-10-28 10:24:19 | 2026-10-28 10:24:31 | 18.1 | 68 | -- | -- | commissioning | renke_realtime
87415 | PILOT_2026_01 | P3 | 21182973 | 2026-10-28 10:24:33 | 2026-10-28 10:24:46 | -- | -- | -- | 489 | commissioning | renke_realtime
87416 | PILOT_2026_01 | P2 | 24319362 | 2026-10-28 10:24:40 | 2026-10-28 10:24:46 | 18 | 70 | -- | -- | commissioning | renke_realtime
87417 | PILOT_2026_01 | P3 | 24319364 | 2026-10-28 10:24:42 | 2026-10-28 10:24:46 | 18.2 | 72.9 | -- | -- | commissioning | renke_realtime
87418 | PILOT_2026_01 | B0 | 24319365 | 2026-10-28 10:24:42 | 2026-10-28 10:24:46 | 17.5 | 68.9 | -- | -- | commissioning | renke_realtime
87419 | PILOT_2026_01 | B0 | 15207554 | 2026-10-28 10:24:58 | 2026-10-28 10:25:02 | -- | -- | 0 | -- | commissioning | renke_realtime
87420 | PILOT_2026_01 | P3 | 15207557 | 2026-10-28 10:24:58 | 2026-10-28 10:25:02 | -- | -- | 0 | -- | commissioning | renke_realtime
87421 | PILOT_2026_01 | P2 | 15207556 | 2026-10-28 10:25:11 | 2026-10-28 10:25:17 | -- | -- | 0 | -- | commissioning | renke_realtime
87422 | PILOT_2026_01 | P2 | 21182972 | 2026-10-28 10:25:15 | 2026-10-28 10:25:17 | -- | -- | -- | 395 | commissioning | renke_realtime
87423 | PILOT_2026_01 | P1 | 24319305 | 2026-10-28 10:25:19 | 2026-10-28 10:25:32 | 18.2 | 68.3 | -- | -- | commissioning | renke_realtime
87425 | PILOT_2026_01 | P3 | 21182973 | 2026-10-28 10:25:33 | 2026-10-28 10:25:47 | -- | -- | -- | 487 | commissioning | renke_realtime
87426 | PILOT_2026_01 | P2 | 24319362 | 2026-10-28 10:25:40 | 2026-10-28 10:25:47 | 18.1 | 70.1 | -- | -- | commissioning | renke_realtime
87427 | PILOT_2026_01 | P3 | 24319364 | 2026-10-28 10:25:42 | 2026-10-28 10:25:47 | 18.1 | 72.8 | -- | -- | commissioning | renke_realtime
87428 | PILOT_2026_01 | B0 | 24319365 | 2026-10-28 10:25:42 | 2026-10-28 10:25:47 | 17.6 | 68.3 | -- | -- | commissioning | renke_realtime
87424 | PILOT_2026_01 | B0 | 21182970 | 2026-10-28 10:25:42 | 2026-10-28 10:25:47 | -- | -- | -- | 414 | commissioning | renke_realtime
87429 | PILOT_2026_01 | P1 | 21182971 | 2026-10-28 10:25:51 | 2026-10-28 10:25:53 | -- | -- | -- | 470 | commissioning | renke_realtime
87430 | PILOT_2026_01 | B0 | 15207554 | 2026-10-28 10:25:58 | 2026-10-28 10:26:02 | -- | -- | 0 | -- | commissioning | renke_realtime
87432 | PILOT_2026_01 | P3 | 15207557 | 2026-10-28 10:25:58 | 2026-10-28 10:26:02 | -- | -- | 0 | -- | commissioning | renke_realtime
87431 | PILOT_2026_01 | P1 | 15207555 | 2026-10-28 10:25:58 | 2026-10-28 10:26:02 | -- | -- | 0 | -- | commissioning | renke_realtime
87433 | PILOT_2026_01 | P2 | 15207556 | 2026-10-28 10:26:15 | 2026-10-28 10:26:18 | -- | -- | 0 | -- | commissioning | renke_realtime
87434 | PILOT_2026_01 | P2 | 21182972 | 2026-10-28 10:26:15 | 2026-10-28 10:26:18 | -- | -- | -- | 394 | commissioning | renke_realtime
87435 | PILOT_2026_01 | P1 | 24319305 | 2026-10-28 10:26:19 | 2026-10-28 10:26:33 | 18.2 | 67.9 | -- | -- | commissioning | renke_realtime
87437 | PILOT_2026_01 | P2 | 24319362 | 2026-10-28 10:26:40 | 2026-10-28 10:26:48 | 18.1 | 70 | -- | -- | commissioning | renke_realtime
87438 | PILOT_2026_01 | P3 | 24319364 | 2026-10-28 10:26:42 | 2026-10-28 10:26:48 | 18.2 | 72.7 | -- | -- | commissioning | renke_realtime
87436 | PILOT_2026_01 | B0 | 21182970 | 2026-10-28 10:26:42 | 2026-10-28 10:26:48 | -- | -- | -- | 418 | commissioning | renke_realtime
87439 | PILOT_2026_01 | P1 | 21182971 | 2026-10-28 10:26:51 | 2026-10-28 10:26:53 | -- | -- | -- | 469 | commissioning | renke_realtime
87440 | PILOT_2026_01 | B0 | 15207554 | 2026-10-28 10:26:58 | 2026-10-28 10:27:04 | -- | -- | 0 | -- | commissioning | renke_realtime
87442 | PILOT_2026_01 | P3 | 15207557 | 2026-10-28 10:26:58 | 2026-10-28 10:27:04 | -- | -- | 0 | -- | commissioning | renke_realtime
87441 | PILOT_2026_01 | P1 | 15207555 | 2026-10-28 10:26:58 | 2026-10-28 10:27:04 | -- | -- | 0 | -- | commissioning | renke_realtime
87443 | PILOT_2026_01 | P3 | 21182973 | 2026-10-28 10:27:34 | 2026-10-28 10:27:34 | -- | -- | -- | 488 | commissioning | renke_realtime
87445 | PILOT_2026_01 | P2 | 24319362 | 2026-10-28 10:27:40 | 2026-10-28 10:27:49 | 18.1 | 70.1 | -- | -- | commissioning | renke_realtime
87446 | PILOT_2026_01 | P3 | 24319364 | 2026-10-28 10:27:42 | 2026-10-28 10:27:49 | 18.1 | 72.5 | -- | -- | commissioning | renke_realtime
87447 | PILOT_2026_01 | B0 | 24319365 | 2026-10-28 10:27:42 | 2026-10-28 10:27:49 | 17.5 | 68.1 | -- | -- | commissioning | renke_realtime
87444 | PILOT_2026_01 | B0 | 21182970 | 2026-10-28 10:27:42 | 2026-10-28 10:27:49 | -- | -- | -- | 415 | commissioning | renke_realtime
87448 | PILOT_2026_01 | B0 | 15207554 | 2026-10-28 10:27:58 | 2026-10-28 10:28:05 | -- | -- | 0 | -- | commissioning | renke_realtime
87450 | PILOT_2026_01 | P3 | 15207557 | 2026-10-28 10:27:59 | 2026-10-28 10:28:05 | -- | -- | 0 | -- | commissioning | renke_realtime
87449 | PILOT_2026_01 | P1 | 15207555 | 2026-10-28 10:27:59 | 2026-10-28 10:28:05 | -- | -- | 0 | -- | commissioning | renke_realtime
87451 | PILOT_2026_01 | P2 | 15207556 | 2026-10-28 10:28:15 | 2026-10-28 10:28:20 | -- | -- | 0 | -- | commissioning | renke_realtime
87452 | PILOT_2026_01 | P2 | 21182972 | 2026-10-28 10:28:15 | 2026-10-28 10:28:20 | -- | -- | -- | 390 | commissioning | renke_realtime
87454 | PILOT_2026_01 | P2 | 24319362 | 2026-10-28 10:28:40 | 2026-10-28 10:28:50 | 18.2 | 70.1 | -- | -- | commissioning | renke_realtime
87455 | PILOT_2026_01 | P3 | 24319364 | 2026-10-28 10:28:42 | 2026-10-28 10:28:50 | 18.3 | 72.4 | -- | -- | commissioning | renke_realtime
87456 | PILOT_2026_01 | B0 | 24319365 | 2026-10-28 10:28:42 | 2026-10-28 10:28:50 | 17.5 | 68 | -- | -- | commissioning | renke_realtime
87453 | PILOT_2026_01 | B0 | 21182970 | 2026-10-28 10:28:42 | 2026-10-28 10:28:50 | -- | -- | -- | 415 | commissioning | renke_realtime
87457 | PILOT_2026_01 | P1 | 21182971 | 2026-10-28 10:28:51 | 2026-10-28 10:28:53 | -- | -- | -- | 469 | commissioning | renke_realtime
87458 | PILOT_2026_01 | B0 | 15207554 | 2026-10-28 10:28:58 | 2026-10-28 10:29:06 | -- | -- | 0 | -- | commissioning | renke_realtime
87460 | PILOT_2026_01 | P3 | 15207557 | 2026-10-28 10:28:59 | 2026-10-28 10:29:06 | -- | -- | 0 | -- | commissioning | renke_realtime
87459 | PILOT_2026_01 | P1 | 15207555 | 2026-10-28 10:28:59 | 2026-10-28 10:29:06 | -- | -- | 0 | -- | commissioning | renke_realtime
87461 | PILOT_2026_01 | P2 | 15207556 | 2026-10-28 10:29:15 | 2026-10-28 10:29:21 | -- | -- | 0 | -- | commissioning | renke_realtime
87462 | PILOT_2026_01 | P2 | 21182972 | 2026-10-28 10:29:16 | 2026-10-28 10:29:21 | -- | -- | -- | 397 | commissioning | renke_realtime
87463 | PILOT_2026_01 | P3 | 21182973 | 2026-10-28 10:29:34 | 2026-10-28 10:29:36 | -- | -- | -- | 486 | commissioning | renke_realtime
87465 | PILOT_2026_01 | P3 | 24319364 | 2026-10-28 10:29:42 | 2026-10-28 10:29:51 | 18.2 | 72.4 | -- | -- | commissioning | renke_realtime
87466 | PILOT_2026_01 | B0 | 24319365 | 2026-10-28 10:29:42 | 2026-10-28 10:29:51 | 17.5 | 68.1 | -- | -- | commissioning | renke_realtime
87464 | PILOT_2026_01 | B0 | 21182970 | 2026-10-28 10:29:42 | 2026-10-28 10:29:51 | -- | -- | -- | 414 | commissioning | renke_realtime
87467 | PILOT_2026_01 | P1 | 21182971 | 2026-10-28 10:29:52 | 2026-10-28 10:29:53 | -- | -- | -- | 470 | commissioning | renke_realtime
87468 | PILOT_2026_01 | B0 | 15207554 | 2026-10-28 10:29:58 | 2026-10-28 10:30:07 | -- | -- | 0 | -- | commissioning | renke_realtime
87470 | PILOT_2026_01 | P3 | 15207557 | 2026-10-28 10:29:59 | 2026-10-28 10:30:07 | -- | -- | 0 | -- | commissioning | renke_realtime
87469 | PILOT_2026_01 | P1 | 15207555 | 2026-10-28 10:29:59 | 2026-10-28 10:30:07 | -- | -- | 0 | -- | commissioning | renke_realtime
87471 | PILOT_2026_01 | P2 | 15207556 | 2026-10-28 10:30:16 | 2026-10-28 10:30:22 | -- | -- | 0 | -- | commissioning | renke_realtime
87472 | PILOT_2026_01 | P2 | 21182972 | 2026-10-28 10:30:16 | 2026-10-28 10:30:22 | -- | -- | -- | 398 | commissioning | renke_realtime
87473 | PILOT_2026_01 | P1 | 24319305 | 2026-10-28 10:30:19 | 2026-10-28 10:30:22 | 18.1 | 68.1 | -- | -- | commissioning | renke_realtime
87474 | PILOT_2026_01 | P3 | 21182973 | 2026-10-28 10:30:34 | 2026-10-28 10:30:37 | -- | -- | -- | 485 | commissioning | renke_realtime
87477 | PILOT_2026_01 | P2 | 24319362 | 2026-10-28 10:30:40 | 2026-10-28 10:30:52 | 18.2 | 69.9 | -- | -- | commissioning | renke_realtime
87478 | PILOT_2026_01 | P3 | 24319364 | 2026-10-28 10:30:42 | 2026-10-28 10:30:52 | 18.3 | 72.4 | -- | -- | commissioning | renke_realtime
87479 | PILOT_2026_01 | B0 | 24319365 | 2026-10-28 10:30:42 | 2026-10-28 10:30:52 | 17.6 | 69.4 | -- | -- | commissioning | renke_realtime
87475 | PILOT_2026_01 | B0 | 21182970 | 2026-10-28 10:30:43 | 2026-10-28 10:30:52 | -- | -- | -- | 418 | commissioning | renke_realtime
87476 | PILOT_2026_01 | P1 | 21182971 | 2026-10-28 10:30:52 | 2026-10-28 10:30:52 | -- | -- | -- | 472 | commissioning | renke_realtime
87480 | PILOT_2026_01 | B0 | 15207554 | 2026-10-28 10:30:59 | 2026-10-28 10:31:08 | -- | -- | 0 | -- | commissioning | renke_realtime
87482 | PILOT_2026_01 | P3 | 15207557 | 2026-10-28 10:30:59 | 2026-10-28 10:31:08 | -- | -- | 0 | -- | commissioning | renke_realtime
87481 | PILOT_2026_01 | P1 | 15207555 | 2026-10-28 10:30:59 | 2026-10-28 10:31:08 | -- | -- | 0 | -- | commissioning | renke_realtime
87483 | PILOT_2026_01 | P2 | 15207556 | 2026-10-28 10:31:16 | 2026-10-28 10:31:23 | -- | -- | 0 | -- | commissioning | renke_realtime
87484 | PILOT_2026_01 | P2 | 21182972 | 2026-10-28 10:31:16 | 2026-10-28 10:31:23 | -- | -- | -- | 400 | commissioning | renke_realtime
87485 | PILOT_2026_01 | P1 | 24319305 | 2026-10-28 10:31:19 | 2026-10-28 10:31:23 | 18.2 | 68.1 | -- | -- | commissioning | renke_realtime
87486 | PILOT_2026_01 | P3 | 21182973 | 2026-10-28 10:31:34 | 2026-10-28 10:31:38 | -- | -- | -- | 485 | commissioning | renke_realtime
87488 | PILOT_2026_01 | P2 | 24319362 | 2026-10-28 10:31:40 | 2026-10-28 10:31:53 | 18.2 | 70 | -- | -- | commissioning | renke_realtime
87489 | PILOT_2026_01 | P3 | 24319364 | 2026-10-28 10:31:42 | 2026-10-28 10:31:53 | 18.2 | 72.3 | -- | -- | commissioning | renke_realtime
87490 | PILOT_2026_01 | B0 | 24319365 | 2026-10-28 10:31:42 | 2026-10-28 10:31:53 | 17.6 | 67.5 | -- | -- | commissioning | renke_realtime
87487 | PILOT_2026_01 | B0 | 21182970 | 2026-10-28 10:31:43 | 2026-10-28 10:31:53 | -- | -- | -- | 421 | commissioning | renke_realtime
87492 | PILOT_2026_01 | P3 | 15207557 | 2026-10-28 10:31:59 | 2026-10-28 10:32:09 | -- | -- | 0 | -- | commissioning | renke_realtime
87491 | PILOT_2026_01 | P1 | 15207555 | 2026-10-28 10:31:59 | 2026-10-28 10:32:09 | -- | -- | 0 | -- | commissioning | renke_realtime
87493 | PILOT_2026_01 | P2 | 21182972 | 2026-10-28 10:32:16 | 2026-10-28 10:32:24 | -- | -- | -- | 404 | commissioning | renke_realtime
87494 | PILOT_2026_01 | P1 | 24319305 | 2026-10-28 10:32:19 | 2026-10-28 10:32:24 | 18.2 | 68 | -- | -- | commissioning | renke_realtime
87495 | PILOT_2026_01 | P3 | 21182973 | 2026-10-28 10:32:34 | 2026-10-28 10:32:39 | -- | -- | -- | 480 | commissioning | renke_realtime
87497 | PILOT_2026_01 | P2 | 24319362 | 2026-10-28 10:32:40 | 2026-10-28 10:32:53 | 18.1 | 69.7 | -- | -- | commissioning | renke_realtime
87498 | PILOT_2026_01 | P3 | 24319364 | 2026-10-28 10:32:42 | 2026-10-28 10:32:53 | 18.3 | 72.3 | -- | -- | commissioning | renke_realtime
87499 | PILOT_2026_01 | B0 | 24319365 | 2026-10-28 10:32:42 | 2026-10-28 10:32:53 | 17.5 | 67.7 | -- | -- | commissioning | renke_realtime
87496 | PILOT_2026_01 | P1 | 21182971 | 2026-10-28 10:32:52 | 2026-10-28 10:32:53 | -- | -- | -- | 472 | commissioning | renke_realtime
87500 | PILOT_2026_01 | B0 | 15207554 | 2026-10-28 10:32:58 | 2026-10-28 10:33:10 | -- | -- | 0 | -- | commissioning | renke_realtime
87502 | PILOT_2026_01 | P3 | 15207557 | 2026-10-28 10:32:59 | 2026-10-28 10:33:10 | -- | -- | 0 | -- | commissioning | renke_realtime
87501 | PILOT_2026_01 | P1 | 15207555 | 2026-10-28 10:32:59 | 2026-10-28 10:33:10 | -- | -- | 0 | -- | commissioning | renke_realtime
87503 | PILOT_2026_01 | P2 | 21182972 | 2026-10-28 10:33:16 | 2026-10-28 10:33:25 | -- | -- | -- | 403 | commissioning | renke_realtime
87504 | PILOT_2026_01 | P1 | 24319305 | 2026-10-28 10:33:19 | 2026-10-28 10:33:25 | 18.2 | 67.6 | -- | -- | commissioning | renke_realtime
87505 | PILOT_2026_01 | P3 | 21182973 | 2026-10-28 10:33:34 | 2026-10-28 10:33:40 | -- | -- | -- | 478 | commissioning | renke_realtime
87507 | PILOT_2026_01 | P2 | 24319362 | 2026-10-28 10:33:40 | 2026-10-28 10:33:53 | 18.1 | 69.9 | -- | -- | commissioning | renke_realtime
87508 | PILOT_2026_01 | P3 | 24319364 | 2026-10-28 10:33:42 | 2026-10-28 10:33:53 | 18.3 | 72.3 | -- | -- | commissioning | renke_realtime
87509 | PILOT_2026_01 | B0 | 24319365 | 2026-10-28 10:33:42 | 2026-10-28 10:33:53 | 17.3 | 68 | -- | -- | commissioning | renke_realtime
87506 | PILOT_2026_01 | B0 | 21182970 | 2026-10-28 10:33:43 | 2026-10-28 10:33:53 | -- | -- | -- | 420 | commissioning | renke_realtime
87510 | PILOT_2026_01 | B0 | 15207554 | 2026-10-28 10:33:58 | 2026-10-28 10:34:10 | -- | -- | 0 | -- | commissioning | renke_realtime
87512 | PILOT_2026_01 | P3 | 15207557 | 2026-10-28 10:33:59 | 2026-10-28 10:34:10 | -- | -- | 0 | -- | commissioning | renke_realtime
87511 | PILOT_2026_01 | P1 | 15207555 | 2026-10-28 10:33:59 | 2026-10-28 10:34:10 | -- | -- | 0 | -- | commissioning | renke_realtime
87513 | PILOT_2026_01 | P2 | 15207556 | 2026-10-28 10:34:16 | 2026-10-28 10:34:26 | -- | -- | 0 | -- | commissioning | renke_realtime
87514 | PILOT_2026_01 | P2 | 21182972 | 2026-10-28 10:34:16 | 2026-10-28 10:34:26 | -- | -- | -- | 402 | commissioning | renke_realtime
87515 | PILOT_2026_01 | P1 | 24319305 | 2026-10-28 10:34:19 | 2026-10-28 10:34:26 | 18.1 | 67.5 | -- | -- | commissioning | renke_realtime
87516 | PILOT_2026_01 | P3 | 21182973 | 2026-10-28 10:34:34 | 2026-10-28 10:34:41 | -- | -- | -- | 481 | commissioning | renke_realtime
87519 | PILOT_2026_01 | P2 | 24319362 | 2026-10-28 10:34:40 | 2026-10-28 10:34:53 | 18.2 | 69.8 | -- | -- | commissioning | renke_realtime
87520 | PILOT_2026_01 | P3 | 24319364 | 2026-10-28 10:34:42 | 2026-10-28 10:34:53 | 18.3 | 72.2 | -- | -- | commissioning | renke_realtime
87521 | PILOT_2026_01 | B0 | 24319365 | 2026-10-28 10:34:42 | 2026-10-28 10:34:53 | 17.2 | 69 | -- | -- | commissioning | renke_realtime
87517 | PILOT_2026_01 | B0 | 21182970 | 2026-10-28 10:34:43 | 2026-10-28 10:34:53 | -- | -- | -- | 419 | commissioning | renke_realtime
87518 | PILOT_2026_01 | P1 | 21182971 | 2026-10-28 10:34:52 | 2026-10-28 10:34:53 | -- | -- | -- | 469 | commissioning | renke_realtime
87522 | PILOT_2026_01 | P2 | 15207556 | 2026-10-28 10:35:16 | 2026-10-28 10:35:27 | -- | -- | 0 | -- | commissioning | renke_realtime
87523 | PILOT_2026_01 | P2 | 21182972 | 2026-10-28 10:35:16 | 2026-10-28 10:35:27 | -- | -- | -- | 405 | commissioning | renke_realtime
87524 | PILOT_2026_01 | P1 | 24319305 | 2026-10-28 10:35:19 | 2026-10-28 10:35:27 | 18.2 | 67.5 | -- | -- | commissioning | renke_realtime
87525 | PILOT_2026_01 | P3 | 21182973 | 2026-10-28 10:35:34 | 2026-10-28 10:35:42 | -- | -- | -- | 481 | commissioning | renke_realtime
87526 | PILOT_2026_01 | P2 | 24319362 | 2026-10-28 10:35:40 | 2026-10-28 10:35:42 | 18.2 | 69.6 | -- | -- | commissioning | renke_realtime
87529 | PILOT_2026_01 | P3 | 24319364 | 2026-10-28 10:35:42 | 2026-10-28 10:35:53 | 18.3 | 72.2 | -- | -- | commissioning | renke_realtime
87530 | PILOT_2026_01 | B0 | 24319365 | 2026-10-28 10:35:42 | 2026-10-28 10:35:53 | 17.3 | 69 | -- | -- | commissioning | renke_realtime
87527 | PILOT_2026_01 | B0 | 21182970 | 2026-10-28 10:35:43 | 2026-10-28 10:35:53 | -- | -- | -- | 419 | commissioning | renke_realtime
87528 | PILOT_2026_01 | P1 | 21182971 | 2026-10-28 10:35:52 | 2026-10-28 10:35:53 | -- | -- | -- | 467 | commissioning | renke_realtime
87531 | PILOT_2026_01 | B0 | 15207554 | 2026-10-28 10:35:59 | 2026-10-28 10:36:12 | -- | -- | 0 | -- | commissioning | renke_realtime
87532 | PILOT_2026_01 | P1 | 15207555 | 2026-10-28 10:35:59 | 2026-10-28 10:36:12 | -- | -- | 0 | -- | commissioning | renke_realtime
87533 | PILOT_2026_01 | P3 | 15207557 | 2026-10-28 10:35:59 | 2026-10-28 10:36:12 | -- | -- | 0 | -- | commissioning | renke_realtime
87534 | PILOT_2026_01 | P2 | 15207556 | 2026-10-28 10:36:16 | 2026-10-28 10:36:28 | -- | -- | 0 | -- | commissioning | renke_realtime
87535 | PILOT_2026_01 | P2 | 21182972 | 2026-10-28 10:36:16 | 2026-10-28 10:36:28 | -- | -- | -- | 403 | commissioning | renke_realtime
87536 | PILOT_2026_01 | P1 | 24319305 | 2026-10-28 10:36:19 | 2026-10-28 10:36:28 | 18.2 | 67.6 | -- | -- | commissioning | renke_realtime
87537 | PILOT_2026_01 | P2 | 24319362 | 2026-10-28 10:36:40 | 2026-10-28 10:36:43 | 18.2 | 69.4 | -- | -- | commissioning | renke_realtime
87538 | PILOT_2026_01 | P3 | 24319364 | 2026-10-28 10:36:42 | 2026-10-28 10:36:43 | 18.3 | 72.1 | -- | -- | commissioning | renke_realtime
87539 | PILOT_2026_01 | B0 | 24319365 | 2026-10-28 10:36:42 | 2026-10-28 10:36:43 | 17.3 | 69.4 | -- | -- | commissioning | renke_realtime
87540 | PILOT_2026_01 | B0 | 21182970 | 2026-10-28 10:36:43 | 2026-10-28 10:36:53 | -- | -- | -- | 416 | commissioning | renke_realtime
87541 | PILOT_2026_01 | P1 | 21182971 | 2026-10-28 10:36:52 | 2026-10-28 10:36:53 | -- | -- | -- | 465 | commissioning | renke_realtime
87543 | PILOT_2026_01 | P1 | 15207555 | 2026-10-28 10:36:59 | 2026-10-28 10:37:13 | -- | -- | 0 | -- | commissioning | renke_realtime
87542 | PILOT_2026_01 | B0 | 15207554 | 2026-10-28 10:36:59 | 2026-10-28 10:37:13 | -- | -- | 0 | -- | commissioning | renke_realtime
87544 | PILOT_2026_01 | P2 | 15207556 | 2026-10-28 10:37:16 | 2026-10-28 10:37:29 | -- | -- | 0 | -- | commissioning | renke_realtime
87545 | PILOT_2026_01 | P1 | 24319305 | 2026-10-28 10:37:19 | 2026-10-28 10:37:29 | 18.3 | 67.7 | -- | -- | commissioning | renke_realtime
87547 | PILOT_2026_01 | P3 | 21182973 | 2026-10-28 10:37:34 | 2026-10-28 10:37:44 | -- | -- | -- | 479 | commissioning | renke_realtime
87548 | PILOT_2026_01 | P2 | 24319362 | 2026-10-28 10:37:40 | 2026-10-28 10:37:44 | 18.2 | 69.2 | -- | -- | commissioning | renke_realtime
87549 | PILOT_2026_01 | P3 | 24319364 | 2026-10-28 10:37:42 | 2026-10-28 10:37:44 | 18.3 | 72.1 | -- | -- | commissioning | renke_realtime
87550 | PILOT_2026_01 | B0 | 24319365 | 2026-10-28 10:37:42 | 2026-10-28 10:37:44 | 17.3 | 69.2 | -- | -- | commissioning | renke_realtime
87546 | PILOT_2026_01 | B0 | 21182970 | 2026-10-28 10:37:43 | 2026-10-28 10:37:44 | -- | -- | -- | 418 | commissioning | renke_realtime
87552 | PILOT_2026_01 | P1 | 21182971 | 2026-10-28 10:37:52 | 2026-10-28 10:37:59 | -- | -- | -- | 458 | commissioning | renke_realtime
87551 | PILOT_2026_01 | B0 | 15207554 | 2026-10-28 10:37:58 | 2026-10-28 10:37:59 | -- | -- | 0 | -- | commissioning | renke_realtime
87553 | PILOT_2026_01 | P1 | 15207555 | 2026-10-28 10:37:59 | 2026-10-28 10:38:14 | -- | -- | 0 | -- | commissioning | renke_realtime
87554 | PILOT_2026_01 | P3 | 15207557 | 2026-10-28 10:37:59 | 2026-10-28 10:38:14 | -- | -- | 0 | -- | commissioning | renke_realtime
87555 | PILOT_2026_01 | P2 | 15207556 | 2026-10-28 10:38:16 | 2026-10-28 10:38:30 | -- | -- | 0 | -- | commissioning | renke_realtime
87556 | PILOT_2026_01 | P2 | 21182972 | 2026-10-28 10:38:16 | 2026-10-28 10:38:30 | -- | -- | -- | 400 | commissioning | renke_realtime
87557 | PILOT_2026_01 | P1 | 24319305 | 2026-10-28 10:38:19 | 2026-10-28 10:38:30 | 18.2 | 67.8 | -- | -- | commissioning | renke_realtime
87558 | PILOT_2026_01 | P3 | 21182973 | 2026-10-28 10:38:34 | 2026-10-28 10:38:45 | -- | -- | -- | 479 | commissioning | renke_realtime
87559 | PILOT_2026_01 | P2 | 24319362 | 2026-10-28 10:38:40 | 2026-10-28 10:38:45 | 18.3 | 69.5 | -- | -- | commissioning | renke_realtime
87560 | PILOT_2026_01 | B0 | 24319365 | 2026-10-28 10:38:42 | 2026-10-28 10:38:45 | 17.5 | 68.7 | -- | -- | commissioning | renke_realtime
87561 | PILOT_2026_01 | P1 | 21182971 | 2026-10-28 10:38:52 | 2026-10-28 10:38:53 | -- | -- | -- | 455 | commissioning | renke_realtime
87562 | PILOT_2026_01 | B0 | 15207554 | 2026-10-28 10:38:59 | 2026-10-28 10:39:00 | -- | -- | 0 | -- | commissioning | renke_realtime
87563 | PILOT_2026_01 | P1 | 15207555 | 2026-10-28 10:38:59 | 2026-10-28 10:39:00 | -- | -- | 0 | -- | commissioning | renke_realtime
87564 | PILOT_2026_01 | P3 | 15207557 | 2026-10-28 10:38:59 | 2026-10-28 10:39:00 | -- | -- | 0 | -- | commissioning | renke_realtime
87565 | PILOT_2026_01 | P2 | 15207556 | 2026-10-28 10:39:16 | 2026-10-28 10:39:31 | -- | -- | 0 | -- | commissioning | renke_realtime
87566 | PILOT_2026_01 | P2 | 21182972 | 2026-10-28 10:39:16 | 2026-10-28 10:39:31 | -- | -- | -- | 395 | commissioning | renke_realtime
87567 | PILOT_2026_01 | P1 | 24319305 | 2026-10-28 10:39:19 | 2026-10-28 10:39:31 | 18.2 | 67.7 | -- | -- | commissioning | renke_realtime
87569 | PILOT_2026_01 | P2 | 24319362 | 2026-10-28 10:39:40 | 2026-10-28 10:39:46 | 18.2 | 69 | -- | -- | commissioning | renke_realtime
87570 | PILOT_2026_01 | P3 | 24319364 | 2026-10-28 10:39:42 | 2026-10-28 10:39:46 | 18.3 | 71.8 | -- | -- | commissioning | renke_realtime
87571 | PILOT_2026_01 | B0 | 24319365 | 2026-10-28 10:39:42 | 2026-10-28 10:39:46 | 17.3 | 68.7 | -- | -- | commissioning | renke_realtime
87568 | PILOT_2026_01 | B0 | 21182970 | 2026-10-28 10:39:43 | 2026-10-28 10:39:46 | -- | -- | -- | 418 | commissioning | renke_realtime
87572 | PILOT_2026_01 | P1 | 21182971 | 2026-10-28 10:39:52 | 2026-10-28 10:39:53 | -- | -- | -- | 453 | commissioning | renke_realtime
87573 | PILOT_2026_01 | B0 | 15207554 | 2026-10-28 10:39:59 | 2026-10-28 10:40:01 | -- | -- | 0 | -- | commissioning | renke_realtime
87574 | PILOT_2026_01 | P1 | 15207555 | 2026-10-28 10:39:59 | 2026-10-28 10:40:01 | -- | -- | 0 | -- | commissioning | renke_realtime
87575 | PILOT_2026_01 | P3 | 15207557 | 2026-10-28 10:40:00 | 2026-10-28 10:40:01 | -- | -- | 0 | -- | commissioning | renke_realtime
87576 | PILOT_2026_01 | P2 | 15207556 | 2026-10-28 10:40:16 | 2026-10-28 10:40:19 | -- | -- | 0 | -- | commissioning | renke_realtime
87577 | PILOT_2026_01 | P2 | 21182972 | 2026-10-28 10:40:16 | 2026-10-28 10:40:19 | -- | -- | -- | 389 | commissioning | renke_realtime
87578 | PILOT_2026_01 | P1 | 24319305 | 2026-10-28 10:40:19 | 2026-10-28 10:40:34 | 18.2 | 67.8 | -- | -- | commissioning | renke_realtime
87580 | PILOT_2026_01 | P3 | 21182973 | 2026-10-28 10:40:35 | 2026-10-28 10:40:49 | -- | -- | -- | 479 | commissioning | renke_realtime
87581 | PILOT_2026_01 | P2 | 24319362 | 2026-10-28 10:40:40 | 2026-10-28 10:40:49 | 18.3 | 69 | -- | -- | commissioning | renke_realtime
87582 | PILOT_2026_01 | P3 | 24319364 | 2026-10-28 10:40:42 | 2026-10-28 10:40:49 | 18.3 | 71.8 | -- | -- | commissioning | renke_realtime
87583 | PILOT_2026_01 | B0 | 24319365 | 2026-10-28 10:40:42 | 2026-10-28 10:40:49 | 17.4 | 69.8 | -- | -- | commissioning | renke_realtime
87579 | PILOT_2026_01 | B0 | 21182970 | 2026-10-28 10:40:43 | 2026-10-28 10:40:49 | -- | -- | -- | 418 | commissioning | renke_realtime
87584 | PILOT_2026_01 | P2 | 15207556 | 2026-10-28 10:41:16 | 2026-10-28 10:41:20 | -- | -- | 0 | -- | commissioning | renke_realtime
87585 | PILOT_2026_01 | P2 | 21182972 | 2026-10-28 10:41:16 | 2026-10-28 10:41:20 | -- | -- | -- | 390 | commissioning | renke_realtime
87586 | PILOT_2026_01 | P1 | 24319305 | 2026-10-28 10:41:19 | 2026-10-28 10:41:20 | 18.1 | 67.8 | -- | -- | commissioning | renke_realtime
87587 | PILOT_2026_01 | P3 | 21182973 | 2026-10-28 10:41:35 | 2026-10-28 10:41:35 | -- | -- | -- | 478 | commissioning | renke_realtime
87589 | PILOT_2026_01 | P2 | 24319362 | 2026-10-28 10:41:40 | 2026-10-28 10:41:50 | 18.1 | 69.3 | -- | -- | commissioning | renke_realtime
87590 | PILOT_2026_01 | P3 | 24319364 | 2026-10-28 10:41:42 | 2026-10-28 10:41:50 | 18.3 | 71.7 | -- | -- | commissioning | renke_realtime
87591 | PILOT_2026_01 | B0 | 24319365 | 2026-10-28 10:41:42 | 2026-10-28 10:41:50 | 17.3 | 69 | -- | -- | commissioning | renke_realtime
87588 | PILOT_2026_01 | B0 | 21182970 | 2026-10-28 10:41:43 | 2026-10-28 10:41:50 | -- | -- | -- | 420 | commissioning | renke_realtime
87594 | PILOT_2026_01 | P1 | 21182971 | 2026-10-28 10:41:52 | 2026-10-28 10:42:06 | -- | -- | -- | 446 | commissioning | renke_realtime
87592 | PILOT_2026_01 | B0 | 15207554 | 2026-10-28 10:41:59 | 2026-10-28 10:42:06 | -- | -- | 0 | -- | commissioning | renke_realtime
87593 | PILOT_2026_01 | P1 | 15207555 | 2026-10-28 10:42:00 | 2026-10-28 10:42:06 | -- | -- | 0 | -- | commissioning | renke_realtime
87595 | PILOT_2026_01 | P2 | 15207556 | 2026-10-28 10:42:16 | 2026-10-28 10:42:21 | -- | -- | 0 | -- | commissioning | renke_realtime
87596 | PILOT_2026_01 | P2 | 21182972 | 2026-10-28 10:42:16 | 2026-10-28 10:42:21 | -- | -- | -- | 385 | commissioning | renke_realtime
87597 | PILOT_2026_01 | P1 | 24319305 | 2026-10-28 10:42:19 | 2026-10-28 10:42:21 | 18.1 | 67.6 | -- | -- | commissioning | renke_realtime
87599 | PILOT_2026_01 | P3 | 21182973 | 2026-10-28 10:42:38 | 2026-10-28 10:42:52 | -- | -- | -- | 479 | commissioning | renke_realtime
87600 | PILOT_2026_01 | P2 | 24319362 | 2026-10-28 10:42:40 | 2026-10-28 10:42:52 | 18.2 | 69.1 | -- | -- | commissioning | renke_realtime
87601 | PILOT_2026_01 | P3 | 24319364 | 2026-10-28 10:42:42 | 2026-10-28 10:42:52 | 18.3 | 71.6 | -- | -- | commissioning | renke_realtime
87602 | PILOT_2026_01 | B0 | 24319365 | 2026-10-28 10:42:42 | 2026-10-28 10:42:52 | 17.5 | 68.8 | -- | -- | commissioning | renke_realtime
87598 | PILOT_2026_01 | B0 | 21182970 | 2026-10-28 10:42:44 | 2026-10-28 10:42:51 | -- | -- | -- | 420 | commissioning | renke_realtime
87605 | PILOT_2026_01 | P1 | 21182971 | 2026-10-28 10:42:53 | 2026-10-28 10:43:07 | -- | -- | -- | 444 | commissioning | renke_realtime
87603 | PILOT_2026_01 | B0 | 15207554 | 2026-10-28 10:43:00 | 2026-10-28 10:43:07 | -- | -- | 0 | -- | commissioning | renke_realtime
87604 | PILOT_2026_01 | P1 | 15207555 | 2026-10-28 10:43:00 | 2026-10-28 10:43:07 | -- | -- | 0 | -- | commissioning | renke_realtime
87606 | PILOT_2026_01 | P1 | 24319305 | 2026-10-28 10:43:19 | 2026-10-28 10:43:22 | 18.2 | 67.6 | -- | -- | commissioning | renke_realtime
87608 | PILOT_2026_01 | P3 | 21182973 | 2026-10-28 10:43:39 | 2026-10-28 10:43:52 | -- | -- | -- | 476 | commissioning | renke_realtime
87609 | PILOT_2026_01 | P2 | 24319362 | 2026-10-28 10:43:40 | 2026-10-28 10:43:52 | 18.3 | 69 | -- | -- | commissioning | renke_realtime
87607 | PILOT_2026_01 | B0 | 21182970 | 2026-10-28 10:43:44 | 2026-10-28 10:43:52 | -- | -- | -- | 420 | commissioning | renke_realtime
87611 | PILOT_2026_01 | P1 | 21182971 | 2026-10-28 10:43:53 | 2026-10-28 10:44:08 | -- | -- | -- | 443 | commissioning | renke_realtime
87610 | PILOT_2026_01 | P3 | 15207557 | 2026-10-28 10:44:03 | 2026-10-28 10:44:08 | -- | -- | 0 | -- | commissioning | renke_realtime
87613 | PILOT_2026_01 | P3 | 21182973 | 2026-10-28 10:44:39 | 2026-10-28 10:44:53 | -- | -- | -- | 472 | commissioning | renke_realtime
87614 | PILOT_2026_01 | P2 | 24319362 | 2026-10-28 10:44:40 | 2026-10-28 10:44:53 | 18.3 | 69.3 | -- | -- | commissioning | renke_realtime
87615 | PILOT_2026_01 | P3 | 24319364 | 2026-10-28 10:44:42 | 2026-10-28 10:44:53 | 18.3 | 71.6 | -- | -- | commissioning | renke_realtime
87616 | PILOT_2026_01 | B0 | 24319365 | 2026-10-28 10:44:42 | 2026-10-28 10:44:53 | 17.6 | 68 | -- | -- | commissioning | renke_realtime
87612 | PILOT_2026_01 | B0 | 21182970 | 2026-10-28 10:44:44 | 2026-10-28 10:44:53 | -- | -- | -- | 422 | commissioning | renke_realtime
87617 | PILOT_2026_01 | P1 | 21182971 | 2026-10-28 10:44:53 | 2026-10-28 10:44:53 | -- | -- | -- | 444 | commissioning | renke_realtime
87618 | PILOT_2026_01 | B0 | 15207554 | 2026-10-28 10:44:59 | 2026-10-28 10:45:09 | -- | -- | 0 | -- | commissioning | renke_realtime
87619 | PILOT_2026_01 | P1 | 15207555 | 2026-10-28 10:45:00 | 2026-10-28 10:45:09 | -- | -- | 0 | -- | commissioning | renke_realtime
87620 | PILOT_2026_01 | P3 | 15207557 | 2026-10-28 10:45:03 | 2026-10-28 10:45:09 | -- | -- | 0 | -- | commissioning | renke_realtime
87622 | PILOT_2026_01 | P2 | 21182972 | 2026-10-28 10:45:17 | 2026-10-28 10:45:24 | -- | -- | -- | 377 | commissioning | renke_realtime
87621 | PILOT_2026_01 | P2 | 15207556 | 2026-10-28 10:45:17 | 2026-10-28 10:45:24 | -- | -- | 0 | -- | commissioning | renke_realtime
87623 | PILOT_2026_01 | P1 | 24319305 | 2026-10-28 10:45:19 | 2026-10-28 10:45:24 | 18.2 | 67.7 | -- | -- | commissioning | renke_realtime
87624 | PILOT_2026_01 | P3 | 21182973 | 2026-10-28 10:45:39 | 2026-10-28 10:45:39 | -- | -- | -- | 468 | commissioning | renke_realtime
87625 | PILOT_2026_01 | P2 | 24319362 | 2026-10-28 10:45:40 | 2026-10-28 10:45:53 | 18.3 | 69.5 | -- | -- | commissioning | renke_realtime
87626 | PILOT_2026_01 | P3 | 24319364 | 2026-10-28 10:45:42 | 2026-10-28 10:45:53 | 18.4 | 71.3 | -- | -- | commissioning | renke_realtime
87627 | PILOT_2026_01 | B0 | 24319365 | 2026-10-28 10:45:42 | 2026-10-28 10:45:53 | 17.7 | 67.8 | -- | -- | commissioning | renke_realtime
87628 | PILOT_2026_01 | B0 | 15207554 | 2026-10-28 10:45:59 | 2026-10-28 10:46:10 | -- | -- | 0 | -- | commissioning | renke_realtime
87629 | PILOT_2026_01 | P1 | 15207555 | 2026-10-28 10:46:00 | 2026-10-28 10:46:10 | -- | -- | 0 | -- | commissioning | renke_realtime
87630 | PILOT_2026_01 | P2 | 15207556 | 2026-10-28 10:46:17 | 2026-10-28 10:46:25 | -- | -- | 0 | -- | commissioning | renke_realtime
87631 | PILOT_2026_01 | P1 | 24319305 | 2026-10-28 10:46:19 | 2026-10-28 10:46:25 | 18.2 | 67.7 | -- | -- | commissioning | renke_realtime
87632 | PILOT_2026_01 | P3 | 21182973 | 2026-10-28 10:46:39 | 2026-10-28 10:46:40 | -- | -- | -- | 467 | commissioning | renke_realtime
87634 | PILOT_2026_01 | P3 | 24319364 | 2026-10-28 10:46:42 | 2026-10-28 10:46:53 | 18.3 | 71.2 | -- | -- | commissioning | renke_realtime
87635 | PILOT_2026_01 | B0 | 24319365 | 2026-10-28 10:46:42 | 2026-10-28 10:46:53 | 17.6 | 69 | -- | -- | commissioning | renke_realtime
87633 | PILOT_2026_01 | B0 | 21182970 | 2026-10-28 10:46:44 | 2026-10-28 10:46:53 | -- | -- | -- | 419 | commissioning | renke_realtime
87636 | PILOT_2026_01 | P1 | 21182971 | 2026-10-28 10:46:53 | 2026-10-28 10:46:55 | -- | -- | -- | 444 | commissioning | renke_realtime
87637 | PILOT_2026_01 | B0 | 15207554 | 2026-10-28 10:46:59 | 2026-10-28 10:47:11 | -- | -- | 0 | -- | commissioning | renke_realtime
87638 | PILOT_2026_01 | P3 | 15207557 | 2026-10-28 10:47:03 | 2026-10-28 10:47:11 | -- | -- | 0 | -- | commissioning | renke_realtime
87640 | PILOT_2026_01 | P2 | 21182972 | 2026-10-28 10:47:17 | 2026-10-28 10:47:26 | -- | -- | -- | 375 | commissioning | renke_realtime
87639 | PILOT_2026_01 | P2 | 15207556 | 2026-10-28 10:47:17 | 2026-10-28 10:47:26 | -- | -- | 0 | -- | commissioning | renke_realtime
87641 | PILOT_2026_01 | P1 | 24319305 | 2026-10-28 10:47:19 | 2026-10-28 10:47:26 | 18.3 | 67.7 | -- | -- | commissioning | renke_realtime
87642 | PILOT_2026_01 | P2 | 24319362 | 2026-10-28 10:47:40 | 2026-10-28 10:47:41 | 18.3 | 68.7 | -- | -- | commissioning | renke_realtime
87644 | PILOT_2026_01 | P3 | 24319364 | 2026-10-28 10:47:42 | 2026-10-28 10:47:53 | 18.4 | 71.2 | -- | -- | commissioning | renke_realtime
87643 | PILOT_2026_01 | B0 | 21182970 | 2026-10-28 10:47:44 | 2026-10-28 10:47:53 | -- | -- | -- | 419 | commissioning | renke_realtime
87645 | PILOT_2026_01 | B0 | 15207554 | 2026-10-28 10:47:59 | 2026-10-28 10:48:12 | -- | -- | 0 | -- | commissioning | renke_realtime
87646 | PILOT_2026_01 | P1 | 15207555 | 2026-10-28 10:48:00 | 2026-10-28 10:48:12 | -- | -- | 0 | -- | commissioning | renke_realtime
87647 | PILOT_2026_01 | P3 | 15207557 | 2026-10-28 10:48:03 | 2026-10-28 10:48:12 | -- | -- | 0 | -- | commissioning | renke_realtime
87648 | PILOT_2026_01 | P1 | 24319305 | 2026-10-28 10:48:19 | 2026-10-28 10:48:27 | 18.3 | 67.7 | -- | -- | commissioning | renke_realtime
87649 | PILOT_2026_01 | P3 | 21182973 | 2026-10-28 10:48:39 | 2026-10-28 10:48:42 | -- | -- | -- | 465 | commissioning | renke_realtime
87650 | PILOT_2026_01 | P2 | 24319362 | 2026-10-28 10:48:40 | 2026-10-28 10:48:42 | 18.2 | 69.2 | -- | -- | commissioning | renke_realtime
87651 | PILOT_2026_01 | P3 | 24319364 | 2026-10-28 10:48:42 | 2026-10-28 10:48:42 | 18.3 | 71 | -- | -- | commissioning | renke_realtime
87652 | PILOT_2026_01 | B0 | 24319365 | 2026-10-28 10:48:42 | 2026-10-28 10:48:42 | 17.7 | 69.4 | -- | -- | commissioning | renke_realtime
87653 | PILOT_2026_01 | B0 | 21182970 | 2026-10-28 10:48:44 | 2026-10-28 10:48:53 | -- | -- | -- | 421 | commissioning | renke_realtime
87654 | PILOT_2026_01 | P1 | 21182971 | 2026-10-28 10:48:53 | 2026-10-28 10:48:57 | -- | -- | -- | 445 | commissioning | renke_realtime
87655 | PILOT_2026_01 | B0 | 15207554 | 2026-10-28 10:48:59 | 2026-10-28 10:49:12 | -- | -- | 0 | -- | commissioning | renke_realtime
87656 | PILOT_2026_01 | P1 | 15207555 | 2026-10-28 10:49:00 | 2026-10-28 10:49:12 | -- | -- | 0 | -- | commissioning | renke_realtime
87657 | PILOT_2026_01 | P3 | 15207557 | 2026-10-28 10:49:05 | 2026-10-28 10:49:12 | -- | -- | 0 | -- | commissioning | renke_realtime
87659 | PILOT_2026_01 | P2 | 21182972 | 2026-10-28 10:49:17 | 2026-10-28 10:49:28 | -- | -- | -- | 366 | commissioning | renke_realtime
87658 | PILOT_2026_01 | P2 | 15207556 | 2026-10-28 10:49:17 | 2026-10-28 10:49:28 | -- | -- | 0 | -- | commissioning | renke_realtime
87660 | PILOT_2026_01 | P1 | 24319305 | 2026-10-28 10:49:19 | 2026-10-28 10:49:28 | 18.3 | 67.6 | -- | -- | commissioning | renke_realtime
87661 | PILOT_2026_01 | P3 | 21182973 | 2026-10-28 10:49:39 | 2026-10-28 10:49:43 | -- | -- | -- | 463 | commissioning | renke_realtime
87662 | PILOT_2026_01 | P2 | 24319362 | 2026-10-28 10:49:40 | 2026-10-28 10:49:43 | 18.3 | 69.1 | -- | -- | commissioning | renke_realtime
87663 | PILOT_2026_01 | P3 | 24319364 | 2026-10-28 10:49:42 | 2026-10-28 10:49:43 | 18.4 | 71.1 | -- | -- | commissioning | renke_realtime
87664 | PILOT_2026_01 | B0 | 24319365 | 2026-10-28 10:49:42 | 2026-10-28 10:49:43 | 17.7 | 69.5 | -- | -- | commissioning | renke_realtime
87665 | PILOT_2026_01 | B0 | 21182970 | 2026-10-28 10:49:44 | 2026-10-28 10:49:53 | -- | -- | -- | 415 | commissioning | renke_realtime
87666 | PILOT_2026_01 | P1 | 21182971 | 2026-10-28 10:49:53 | 2026-10-28 10:49:58 | -- | -- | -- | 446 | commissioning | renke_realtime
87667 | PILOT_2026_01 | B0 | 15207554 | 2026-10-28 10:50:00 | 2026-10-28 10:50:13 | -- | -- | 0 | -- | commissioning | renke_realtime
87668 | PILOT_2026_01 | P3 | 15207557 | 2026-10-28 10:50:03 | 2026-10-28 10:50:13 | -- | -- | 0 | -- | commissioning | renke_realtime
87670 | PILOT_2026_01 | P2 | 21182972 | 2026-10-28 10:50:17 | 2026-10-28 10:50:29 | -- | -- | -- | 367 | commissioning | renke_realtime
87669 | PILOT_2026_01 | P2 | 15207556 | 2026-10-28 10:50:17 | 2026-10-28 10:50:29 | -- | -- | 0 | -- | commissioning | renke_realtime
87671 | PILOT_2026_01 | P3 | 21182973 | 2026-10-28 10:50:39 | 2026-10-28 10:50:44 | -- | -- | -- | 458 | commissioning | renke_realtime
87672 | PILOT_2026_01 | P2 | 24319362 | 2026-10-28 10:50:40 | 2026-10-28 10:50:44 | 18.3 | 69.2 | -- | -- | commissioning | renke_realtime
87673 | PILOT_2026_01 | B0 | 24319365 | 2026-10-28 10:50:42 | 2026-10-28 10:50:44 | 18 | 68.7 | -- | -- | commissioning | renke_realtime
87674 | PILOT_2026_01 | B0 | 21182970 | 2026-10-28 10:50:44 | 2026-10-28 10:50:53 | -- | -- | -- | 413 | commissioning | renke_realtime
87675 | PILOT_2026_01 | B0 | 15207554 | 2026-10-28 10:51:00 | 2026-10-28 10:51:14 | -- | -- | 0 | -- | commissioning | renke_realtime
87676 | PILOT_2026_01 | P1 | 15207555 | 2026-10-28 10:51:00 | 2026-10-28 10:51:14 | -- | -- | 0 | -- | commissioning | renke_realtime
87677 | PILOT_2026_01 | P3 | 15207557 | 2026-10-28 10:51:03 | 2026-10-28 10:51:14 | -- | -- | 0 | -- | commissioning | renke_realtime
87678 | PILOT_2026_01 | P2 | 21182972 | 2026-10-28 10:51:17 | 2026-10-28 10:51:30 | -- | -- | -- | 367 | commissioning | renke_realtime
87679 | PILOT_2026_01 | P1 | 24319305 | 2026-10-28 10:51:19 | 2026-10-28 10:51:30 | 18.3 | 67.8 | -- | -- | commissioning | renke_realtime
87680 | PILOT_2026_01 | P2 | 24319362 | 2026-10-28 10:51:40 | 2026-10-28 10:51:45 | 18.3 | 69.2 | -- | -- | commissioning | renke_realtime
87681 | PILOT_2026_01 | P3 | 24319364 | 2026-10-28 10:51:42 | 2026-10-28 10:51:45 | 18.3 | 71.2 | -- | -- | commissioning | renke_realtime
87682 | PILOT_2026_01 | B0 | 24319365 | 2026-10-28 10:51:42 | 2026-10-28 10:51:45 | 18.1 | 67.6 | -- | -- | commissioning | renke_realtime
87683 | PILOT_2026_01 | B0 | 21182970 | 2026-10-28 10:51:47 | 2026-10-28 10:51:53 | -- | -- | -- | 416 | commissioning | renke_realtime
87685 | PILOT_2026_01 | P1 | 21182971 | 2026-10-28 10:51:53 | 2026-10-28 10:52:00 | -- | -- | -- | 449 | commissioning | renke_realtime
87684 | PILOT_2026_01 | B0 | 15207554 | 2026-10-28 10:52:00 | 2026-10-28 10:52:00 | -- | -- | 0 | -- | commissioning | renke_realtime
87686 | PILOT_2026_01 | P1 | 15207555 | 2026-10-28 10:52:00 | 2026-10-28 10:52:15 | -- | -- | 0 | -- | commissioning | renke_realtime
87687 | PILOT_2026_01 | P3 | 15207557 | 2026-10-28 10:52:04 | 2026-10-28 10:52:15 | -- | -- | 0 | -- | commissioning | renke_realtime
87689 | PILOT_2026_01 | P2 | 21182972 | 2026-10-28 10:52:17 | 2026-10-28 10:52:31 | -- | -- | -- | 366 | commissioning | renke_realtime
87688 | PILOT_2026_01 | P2 | 15207556 | 2026-10-28 10:52:17 | 2026-10-28 10:52:31 | -- | -- | 0 | -- | commissioning | renke_realtime
87690 | PILOT_2026_01 | P1 | 24319305 | 2026-10-28 10:52:19 | 2026-10-28 10:52:31 | 18.4 | 67.9 | -- | -- | commissioning | renke_realtime
87691 | PILOT_2026_01 | P3 | 21182973 | 2026-10-28 10:52:39 | 2026-10-28 10:52:46 | -- | -- | -- | 454 | commissioning | renke_realtime
87692 | PILOT_2026_01 | P2 | 24319362 | 2026-10-28 10:52:40 | 2026-10-28 10:52:46 | 18.3 | 69.2 | -- | -- | commissioning | renke_realtime
87693 | PILOT_2026_01 | P3 | 24319364 | 2026-10-28 10:52:42 | 2026-10-28 10:52:46 | 18.5 | 71.3 | -- | -- | commissioning | renke_realtime
87694 | PILOT_2026_01 | B0 | 24319365 | 2026-10-28 10:52:42 | 2026-10-28 10:52:46 | 18.2 | 66.7 | -- | -- | commissioning | renke_realtime
87695 | PILOT_2026_01 | B0 | 21182970 | 2026-10-28 10:52:47 | 2026-10-28 10:52:53 | -- | -- | -- | 415 | commissioning | renke_realtime
87696 | PILOT_2026_01 | P1 | 15207555 | 2026-10-28 10:53:00 | 2026-10-28 10:53:01 | -- | -- | 0 | -- | commissioning | renke_realtime
87697 | PILOT_2026_01 | B0 | 15207554 | 2026-10-28 10:53:03 | 2026-10-28 10:53:16 | -- | -- | 0 | -- | commissioning | renke_realtime
87698 | PILOT_2026_01 | P3 | 15207557 | 2026-10-28 10:53:04 | 2026-10-28 10:53:16 | -- | -- | 0 | -- | commissioning | renke_realtime
87699 | PILOT_2026_01 | P2 | 15207556 | 2026-10-28 10:53:17 | 2026-10-28 10:53:32 | -- | -- | 0 | -- | commissioning | renke_realtime
87700 | PILOT_2026_01 | P2 | 21182972 | 2026-10-28 10:53:18 | 2026-10-28 10:53:32 | -- | -- | -- | 366 | commissioning | renke_realtime
87701 | PILOT_2026_01 | P1 | 24319305 | 2026-10-28 10:53:19 | 2026-10-28 10:53:32 | 18.4 | 67.9 | -- | -- | commissioning | renke_realtime
87702 | PILOT_2026_01 | P3 | 21182973 | 2026-10-28 10:53:39 | 2026-10-28 10:53:47 | -- | -- | -- | 450 | commissioning | renke_realtime
87703 | PILOT_2026_01 | P2 | 24319362 | 2026-10-28 10:53:40 | 2026-10-28 10:53:47 | 18.3 | 69.3 | -- | -- | commissioning | renke_realtime
87704 | PILOT_2026_01 | P3 | 24319364 | 2026-10-28 10:53:42 | 2026-10-28 10:53:47 | 18.5 | 71.4 | -- | -- | commissioning | renke_realtime
87705 | PILOT_2026_01 | B0 | 24319365 | 2026-10-28 10:53:42 | 2026-10-28 10:53:47 | 18.3 | 68 | -- | -- | commissioning | renke_realtime
87706 | PILOT_2026_01 | B0 | 21182970 | 2026-10-28 10:53:47 | 2026-10-28 10:53:53 | -- | -- | -- | 416 | commissioning | renke_realtime
87708 | PILOT_2026_01 | P1 | 21182971 | 2026-10-28 10:53:53 | 2026-10-28 10:54:02 | -- | -- | -- | 446 | commissioning | renke_realtime
87707 | PILOT_2026_01 | P1 | 15207555 | 2026-10-28 10:54:01 | 2026-10-28 10:54:02 | -- | -- | 0 | -- | commissioning | renke_realtime
87709 | PILOT_2026_01 | P3 | 15207557 | 2026-10-28 10:54:04 | 2026-10-28 10:54:17 | -- | -- | 0 | -- | commissioning | renke_realtime
87711 | PILOT_2026_01 | P2 | 21182972 | 2026-10-28 10:54:17 | 2026-10-28 10:54:33 | -- | -- | -- | 367 | commissioning | renke_realtime
87710 | PILOT_2026_01 | P2 | 15207556 | 2026-10-28 10:54:17 | 2026-10-28 10:54:33 | -- | -- | 0 | -- | commissioning | renke_realtime
87712 | PILOT_2026_01 | P1 | 24319305 | 2026-10-28 10:54:19 | 2026-10-28 10:54:33 | 18.3 | 67.8 | -- | -- | commissioning | renke_realtime
87714 | PILOT_2026_01 | P3 | 21182973 | 2026-10-28 10:54:39 | 2026-10-28 10:54:48 | -- | -- | -- | 448 | commissioning | renke_realtime
87715 | PILOT_2026_01 | P2 | 24319362 | 2026-10-28 10:54:40 | 2026-10-28 10:54:48 | 18.2 | 69 | -- | -- | commissioning | renke_realtime
87716 | PILOT_2026_01 | P3 | 24319364 | 2026-10-28 10:54:42 | 2026-10-28 10:54:48 | 18.5 | 71.4 | -- | -- | commissioning | renke_realtime
87717 | PILOT_2026_01 | B0 | 24319365 | 2026-10-28 10:54:42 | 2026-10-28 10:54:48 | 18.4 | 67 | -- | -- | commissioning | renke_realtime
87713 | PILOT_2026_01 | B0 | 21182970 | 2026-10-28 10:54:47 | 2026-10-28 10:54:48 | -- | -- | -- | 414 | commissioning | renke_realtime
87720 | PILOT_2026_01 | P1 | 21182971 | 2026-10-28 10:54:53 | 2026-10-28 10:55:03 | -- | -- | -- | 445 | commissioning | renke_realtime
87719 | PILOT_2026_01 | P1 | 15207555 | 2026-10-28 10:55:01 | 2026-10-28 10:55:03 | -- | -- | 0 | -- | commissioning | renke_realtime
87718 | PILOT_2026_01 | B0 | 15207554 | 2026-10-28 10:55:03 | 2026-10-28 10:55:03 | -- | -- | 0 | -- | commissioning | renke_realtime
87722 | PILOT_2026_01 | P2 | 21182972 | 2026-10-28 10:55:17 | 2026-10-28 10:55:18 | -- | -- | -- | 364 | commissioning | renke_realtime
87721 | PILOT_2026_01 | P2 | 15207556 | 2026-10-28 10:55:17 | 2026-10-28 10:55:18 | -- | -- | 0 | -- | commissioning | renke_realtime
87723 | PILOT_2026_01 | P1 | 24319305 | 2026-10-28 10:55:19 | 2026-10-28 10:55:34 | 18.3 | 67.8 | -- | -- | commissioning | renke_realtime
87724 | PILOT_2026_01 | P3 | 21182973 | 2026-10-28 10:55:39 | 2026-10-28 10:55:49 | -- | -- | -- | 443 | commissioning | renke_realtime
87725 | PILOT_2026_01 | P2 | 24319362 | 2026-10-28 10:55:40 | 2026-10-28 10:55:49 | 18.4 | 69.4 | -- | -- | commissioning | renke_realtime
87726 | PILOT_2026_01 | P3 | 24319364 | 2026-10-28 10:55:42 | 2026-10-28 10:55:49 | 18.3 | 71.4 | -- | -- | commissioning | renke_realtime
87727 | PILOT_2026_01 | B0 | 24319365 | 2026-10-28 10:55:42 | 2026-10-28 10:55:49 | 18.4 | 66.7 | -- | -- | commissioning | renke_realtime
87731 | PILOT_2026_01 | P1 | 21182971 | 2026-10-28 10:55:53 | 2026-10-28 10:56:04 | -- | -- | -- | 444 | commissioning | renke_realtime
87729 | PILOT_2026_01 | P1 | 15207555 | 2026-10-28 10:56:01 | 2026-10-28 10:56:04 | -- | -- | 0 | -- | commissioning | renke_realtime
87728 | PILOT_2026_01 | B0 | 15207554 | 2026-10-28 10:56:04 | 2026-10-28 10:56:04 | -- | -- | 0 | -- | commissioning | renke_realtime
87730 | PILOT_2026_01 | P3 | 15207557 | 2026-10-28 10:56:04 | 2026-10-28 10:56:04 | -- | -- | 0 | -- | commissioning | renke_realtime
87733 | PILOT_2026_01 | P2 | 21182972 | 2026-10-28 10:56:18 | 2026-10-28 10:56:19 | -- | -- | -- | 363 | commissioning | renke_realtime
87732 | PILOT_2026_01 | P2 | 15207556 | 2026-10-28 10:56:18 | 2026-10-28 10:56:19 | -- | -- | 0 | -- | commissioning | renke_realtime
87734 | PILOT_2026_01 | P1 | 24319305 | 2026-10-28 10:56:19 | 2026-10-28 10:56:35 | 18.4 | 67.9 | -- | -- | commissioning | renke_realtime
87736 | PILOT_2026_01 | P2 | 24319362 | 2026-10-28 10:56:40 | 2026-10-28 10:56:50 | 18.4 | 69.5 | -- | -- | commissioning | renke_realtime
87737 | PILOT_2026_01 | P3 | 24319364 | 2026-10-28 10:56:42 | 2026-10-28 10:56:50 | 18.4 | 71.4 | -- | -- | commissioning | renke_realtime
87738 | PILOT_2026_01 | B0 | 24319365 | 2026-10-28 10:56:42 | 2026-10-28 10:56:50 | 18.5 | 66.8 | -- | -- | commissioning | renke_realtime
87735 | PILOT_2026_01 | B0 | 21182970 | 2026-10-28 10:56:47 | 2026-10-28 10:56:50 | -- | -- | -- | 418 | commissioning | renke_realtime
87741 | PILOT_2026_01 | P1 | 21182971 | 2026-10-28 10:56:54 | 2026-10-28 10:57:05 | -- | -- | -- | 442 | commissioning | renke_realtime
87739 | PILOT_2026_01 | P1 | 15207555 | 2026-10-28 10:57:01 | 2026-10-28 10:57:05 | -- | -- | 0 | -- | commissioning | renke_realtime
87740 | PILOT_2026_01 | P3 | 15207557 | 2026-10-28 10:57:04 | 2026-10-28 10:57:05 | -- | -- | 0 | -- | commissioning | renke_realtime
87742 | PILOT_2026_01 | B0 | 15207554 | 2026-10-28 10:57:05 | 2026-10-28 10:57:20 | -- | -- | 0 | -- | commissioning | renke_realtime
87744 | PILOT_2026_01 | P2 | 21182972 | 2026-10-28 10:57:18 | 2026-10-28 10:57:20 | -- | -- | -- | 364 | commissioning | renke_realtime
87743 | PILOT_2026_01 | P2 | 15207556 | 2026-10-28 10:57:18 | 2026-10-28 10:57:20 | -- | -- | 0 | -- | commissioning | renke_realtime
87745 | PILOT_2026_01 | P1 | 24319305 | 2026-10-28 10:57:19 | 2026-10-28 10:57:20 | 18.4 | 68 | -- | -- | commissioning | renke_realtime
87747 | PILOT_2026_01 | P3 | 21182973 | 2026-10-28 10:57:40 | 2026-10-28 10:57:51 | -- | -- | -- | 436 | commissioning | renke_realtime
87748 | PILOT_2026_01 | P2 | 24319362 | 2026-10-28 10:57:40 | 2026-10-28 10:57:51 | 18.3 | 69.8 | -- | -- | commissioning | renke_realtime
87749 | PILOT_2026_01 | P3 | 24319364 | 2026-10-28 10:57:42 | 2026-10-28 10:57:51 | 18.5 | 71.6 | -- | -- | commissioning | renke_realtime
87750 | PILOT_2026_01 | B0 | 24319365 | 2026-10-28 10:57:42 | 2026-10-28 10:57:51 | 18.6 | 65.1 | -- | -- | commissioning | renke_realtime
87746 | PILOT_2026_01 | B0 | 21182970 | 2026-10-28 10:57:47 | 2026-10-28 10:57:51 | -- | -- | -- | 421 | commissioning | renke_realtime
87754 | PILOT_2026_01 | P1 | 21182971 | 2026-10-28 10:57:54 | 2026-10-28 10:58:06 | -- | -- | -- | 441 | commissioning | renke_realtime
87752 | PILOT_2026_01 | P1 | 15207555 | 2026-10-28 10:58:01 | 2026-10-28 10:58:06 | -- | -- | 0 | -- | commissioning | renke_realtime
87751 | PILOT_2026_01 | B0 | 15207554 | 2026-10-28 10:58:03 | 2026-10-28 10:58:06 | -- | -- | 0 | -- | commissioning | renke_realtime
87753 | PILOT_2026_01 | P3 | 15207557 | 2026-10-28 10:58:04 | 2026-10-28 10:58:06 | -- | -- | 0 | -- | commissioning | renke_realtime
87756 | PILOT_2026_01 | P2 | 21182972 | 2026-10-28 10:58:18 | 2026-10-28 10:58:21 | -- | -- | -- | 363 | commissioning | renke_realtime
87755 | PILOT_2026_01 | P2 | 15207556 | 2026-10-28 10:58:18 | 2026-10-28 10:58:21 | -- | -- | 0 | -- | commissioning | renke_realtime
87757 | PILOT_2026_01 | P1 | 24319305 | 2026-10-28 10:58:19 | 2026-10-28 10:58:21 | 18.4 | 68.3 | -- | -- | commissioning | renke_realtime
87759 | PILOT_2026_01 | P3 | 21182973 | 2026-10-28 10:58:40 | 2026-10-28 10:58:52 | -- | -- | -- | 436 | commissioning | renke_realtime
87760 | PILOT_2026_01 | P2 | 24319362 | 2026-10-28 10:58:40 | 2026-10-28 10:58:52 | 18.4 | 69.4 | -- | -- | commissioning | renke_realtime
87762 | PILOT_2026_01 | B0 | 24319365 | 2026-10-28 10:58:42 | 2026-10-28 10:58:52 | 18.4 | 65.8 | -- | -- | commissioning | renke_realtime
87761 | PILOT_2026_01 | P3 | 24319364 | 2026-10-28 10:58:42 | 2026-10-28 10:58:52 | 18.5 | 71.6 | -- | -- | commissioning | renke_realtime
87758 | PILOT_2026_01 | B0 | 21182970 | 2026-10-28 10:58:47 | 2026-10-28 10:58:52 | -- | -- | -- | 420 | commissioning | renke_realtime
87766 | PILOT_2026_01 | P1 | 21182971 | 2026-10-28 10:58:54 | 2026-10-28 10:59:07 | -- | -- | -- | 444 | commissioning | renke_realtime
87764 | PILOT_2026_01 | P1 | 15207555 | 2026-10-28 10:59:01 | 2026-10-28 10:59:07 | -- | -- | 0 | -- | commissioning | renke_realtime
87763 | PILOT_2026_01 | B0 | 15207554 | 2026-10-28 10:59:03 | 2026-10-28 10:59:07 | -- | -- | 0 | -- | commissioning | renke_realtime
87765 | PILOT_2026_01 | P3 | 15207557 | 2026-10-28 10:59:04 | 2026-10-28 10:59:07 | -- | -- | 0 | -- | commissioning | renke_realtime
87768 | PILOT_2026_01 | P2 | 21182972 | 2026-10-28 10:59:18 | 2026-10-28 10:59:22 | -- | -- | -- | 365 | commissioning | renke_realtime
87767 | PILOT_2026_01 | P2 | 15207556 | 2026-10-28 10:59:18 | 2026-10-28 10:59:22 | -- | -- | 0 | -- | commissioning | renke_realtime
87769 | PILOT_2026_01 | P1 | 24319305 | 2026-10-28 10:59:19 | 2026-10-28 10:59:22 | 18.4 | 68.2 | -- | -- | commissioning | renke_realtime
87771 | PILOT_2026_01 | P3 | 21182973 | 2026-10-28 10:59:40 | 2026-10-28 10:59:53 | -- | -- | -- | 437 | commissioning | renke_realtime
87772 | PILOT_2026_01 | P2 | 24319362 | 2026-10-28 10:59:40 | 2026-10-28 10:59:53 | 18.4 | 69.5 | -- | -- | commissioning | renke_realtime
87774 | PILOT_2026_01 | B0 | 24319365 | 2026-10-28 10:59:42 | 2026-10-28 10:59:53 | 18.4 | 66.1 | -- | -- | commissioning | renke_realtime
87773 | PILOT_2026_01 | P3 | 24319364 | 2026-10-28 10:59:42 | 2026-10-28 10:59:53 | 18.5 | 71.7 | -- | -- | commissioning | renke_realtime
87770 | PILOT_2026_01 | B0 | 21182970 | 2026-10-28 10:59:48 | 2026-10-28 10:59:53 | -- | -- | -- | 414 | commissioning | renke_realtime
87777 | PILOT_2026_01 | P1 | 21182971 | 2026-10-28 10:59:54 | 2026-10-28 11:00:08 | -- | -- | -- | 443 | commissioning | renke_realtime
87775 | PILOT_2026_01 | B0 | 15207554 | 2026-10-28 11:00:03 | 2026-10-28 11:00:08 | -- | -- | 0 | -- | commissioning | renke_realtime
87776 | PILOT_2026_01 | P3 | 15207557 | 2026-10-28 11:00:04 | 2026-10-28 11:00:08 | -- | -- | 0 | -- | commissioning | renke_realtime
87779 | PILOT_2026_01 | P2 | 21182972 | 2026-10-28 11:00:18 | 2026-10-28 11:00:23 | -- | -- | -- | 366 | commissioning | renke_realtime
87778 | PILOT_2026_01 | P2 | 15207556 | 2026-10-28 11:00:18 | 2026-10-28 11:00:23 | -- | -- | 0 | -- | commissioning | renke_realtime
87780 | PILOT_2026_01 | P1 | 24319305 | 2026-10-28 11:00:19 | 2026-10-28 11:00:23 | 18.4 | 68.2 | -- | -- | commissioning | renke_realtime
87782 | PILOT_2026_01 | P3 | 21182973 | 2026-10-28 11:00:40 | 2026-10-28 11:00:53 | -- | -- | -- | 443 | commissioning | renke_realtime
87783 | PILOT_2026_01 | P3 | 24319364 | 2026-10-28 11:00:42 | 2026-10-28 11:00:53 | 18.6 | 71.7 | -- | -- | commissioning | renke_realtime
87784 | PILOT_2026_01 | B0 | 24319365 | 2026-10-28 11:00:42 | 2026-10-28 11:00:53 | 18.3 | 66.5 | -- | -- | commissioning | renke_realtime
87781 | PILOT_2026_01 | B0 | 21182970 | 2026-10-28 11:00:48 | 2026-10-28 11:00:53 | -- | -- | -- | 414 | commissioning | renke_realtime
87787 | PILOT_2026_01 | P1 | 21182971 | 2026-10-28 11:00:54 | 2026-10-28 11:01:09 | -- | -- | -- | 444 | commissioning | renke_realtime
87785 | PILOT_2026_01 | B0 | 15207554 | 2026-10-28 11:01:03 | 2026-10-28 11:01:09 | -- | -- | 0 | -- | commissioning | renke_realtime
87786 | PILOT_2026_01 | P3 | 15207557 | 2026-10-28 11:01:05 | 2026-10-28 11:01:09 | -- | -- | 0 | -- | commissioning | renke_realtime
87789 | PILOT_2026_01 | P2 | 21182972 | 2026-10-28 11:01:18 | 2026-10-28 11:01:24 | -- | -- | -- | 368 | commissioning | renke_realtime
87788 | PILOT_2026_01 | P2 | 15207556 | 2026-10-28 11:01:18 | 2026-10-28 11:01:24 | -- | -- | 0 | -- | commissioning | renke_realtime
87790 | PILOT_2026_01 | P3 | 21182973 | 2026-10-28 11:01:40 | 2026-10-28 11:01:53 | -- | -- | -- | 445 | commissioning | renke_realtime
87791 | PILOT_2026_01 | P2 | 24319362 | 2026-10-28 11:01:40 | 2026-10-28 11:01:53 | 18.4 | 69.4 | -- | -- | commissioning | renke_realtime
87792 | PILOT_2026_01 | P3 | 24319364 | 2026-10-28 11:01:42 | 2026-10-28 11:01:53 | 18.5 | 71.5 | -- | -- | commissioning | renke_realtime
87793 | PILOT_2026_01 | B0 | 24319365 | 2026-10-28 11:01:42 | 2026-10-28 11:01:53 | 18.2 | 66 | -- | -- | commissioning | renke_realtime
87794 | PILOT_2026_01 | P1 | 21182971 | 2026-10-28 11:01:54 | 2026-10-28 11:01:55 | -- | -- | -- | 445 | commissioning | renke_realtime
87795 | PILOT_2026_01 | P1 | 15207555 | 2026-10-28 11:02:01 | 2026-10-28 11:02:10 | -- | -- | 0 | -- | commissioning | renke_realtime
87797 | PILOT_2026_01 | P3 | 21182973 | 2026-10-28 11:02:40 | 2026-10-28 11:02:53 | -- | -- | -- | 448 | commissioning | renke_realtime
87798 | PILOT_2026_01 | P3 | 24319364 | 2026-10-28 11:02:42 | 2026-10-28 11:02:53 | 18.6 | 71.4 | -- | -- | commissioning | renke_realtime
87799 | PILOT_2026_01 | B0 | 24319365 | 2026-10-28 11:02:42 | 2026-10-28 11:02:53 | 18.1 | 66.8 | -- | -- | commissioning | renke_realtime
87796 | PILOT_2026_01 | B0 | 21182970 | 2026-10-28 11:02:48 | 2026-10-28 11:02:53 | -- | -- | -- | 411 | commissioning | renke_realtime
87801 | PILOT_2026_01 | P1 | 15207555 | 2026-10-28 11:03:01 | 2026-10-28 11:03:11 | -- | -- | 0 | -- | commissioning | renke_realtime
87800 | PILOT_2026_01 | B0 | 15207554 | 2026-10-28 11:03:03 | 2026-10-28 11:03:11 | -- | -- | 0 | -- | commissioning | renke_realtime
87802 | PILOT_2026_01 | P3 | 15207557 | 2026-10-28 11:03:04 | 2026-10-28 11:03:11 | -- | -- | 0 | -- | commissioning | renke_realtime
87804 | PILOT_2026_01 | P2 | 21182972 | 2026-10-28 11:03:18 | 2026-10-28 11:03:26 | -- | -- | -- | 373 | commissioning | renke_realtime
87803 | PILOT_2026_01 | P2 | 15207556 | 2026-10-28 11:03:18 | 2026-10-28 11:03:26 | -- | -- | 0 | -- | commissioning | renke_realtime
87805 | PILOT_2026_01 | P1 | 24319305 | 2026-10-28 11:03:19 | 2026-10-28 11:03:26 | 18.4 | 67.7 | -- | -- | commissioning | renke_realtime
87806 | PILOT_2026_01 | P2 | 24319362 | 2026-10-28 11:03:40 | 2026-10-28 11:03:41 | 18.5 | 69.3 | -- | -- | commissioning | renke_realtime
87808 | PILOT_2026_01 | P3 | 24319364 | 2026-10-28 11:03:42 | 2026-10-28 11:03:53 | 18.4 | 71.3 | -- | -- | commissioning | renke_realtime
87809 | PILOT_2026_01 | B0 | 24319365 | 2026-10-28 11:03:42 | 2026-10-28 11:03:53 | 18 | 66.7 | -- | -- | commissioning | renke_realtime
87807 | PILOT_2026_01 | B0 | 21182970 | 2026-10-28 11:03:48 | 2026-10-28 11:03:53 | -- | -- | -- | 411 | commissioning | renke_realtime
87810 | PILOT_2026_01 | P1 | 21182971 | 2026-10-28 11:03:54 | 2026-10-28 11:03:56 | -- | -- | -- | 441 | commissioning | renke_realtime
87811 | PILOT_2026_01 | P3 | 15207557 | 2026-10-28 11:04:06 | 2026-10-28 11:04:12 | -- | -- | 0 | -- | commissioning | renke_realtime
87813 | PILOT_2026_01 | P2 | 21182972 | 2026-10-28 11:04:18 | 2026-10-28 11:04:27 | -- | -- | -- | 371 | commissioning | renke_realtime
87812 | PILOT_2026_01 | P2 | 15207556 | 2026-10-28 11:04:18 | 2026-10-28 11:04:27 | -- | -- | 0 | -- | commissioning | renke_realtime
87814 | PILOT_2026_01 | P1 | 24319305 | 2026-10-28 11:04:19 | 2026-10-28 11:04:27 | 18.4 | 67.6 | -- | -- | commissioning | renke_realtime
87815 | PILOT_2026_01 | P3 | 21182973 | 2026-10-28 11:04:40 | 2026-10-28 11:04:42 | -- | -- | -- | 449 | commissioning | renke_realtime
87816 | PILOT_2026_01 | P2 | 24319362 | 2026-10-28 11:04:40 | 2026-10-28 11:04:42 | 18.5 | 69.3 | -- | -- | commissioning | renke_realtime
87817 | PILOT_2026_01 | P3 | 24319364 | 2026-10-28 11:04:42 | 2026-10-28 11:04:42 | 18.5 | 71.2 | -- | -- | commissioning | renke_realtime
87818 | PILOT_2026_01 | B0 | 24319365 | 2026-10-28 11:04:42 | 2026-10-28 11:04:42 | 18.1 | 66.8 | -- | -- | commissioning | renke_realtime
87819 | PILOT_2026_01 | B0 | 21182970 | 2026-10-28 11:04:48 | 2026-10-28 11:04:53 | -- | -- | -- | 410 | commissioning | renke_realtime
87821 | PILOT_2026_01 | P1 | 15207555 | 2026-10-28 11:05:01 | 2026-10-28 11:05:13 | -- | -- | 0 | -- | commissioning | renke_realtime
87820 | PILOT_2026_01 | B0 | 15207554 | 2026-10-28 11:05:04 | 2026-10-28 11:05:13 | -- | -- | 0 | -- | commissioning | renke_realtime
87822 | PILOT_2026_01 | P3 | 15207557 | 2026-10-28 11:05:05 | 2026-10-28 11:05:13 | -- | -- | 0 | -- | commissioning | renke_realtime
87824 | PILOT_2026_01 | P2 | 21182972 | 2026-10-28 11:05:18 | 2026-10-28 11:05:28 | -- | -- | -- | 378 | commissioning | renke_realtime
87823 | PILOT_2026_01 | P2 | 15207556 | 2026-10-28 11:05:18 | 2026-10-28 11:05:28 | -- | -- | 0 | -- | commissioning | renke_realtime
87825 | PILOT_2026_01 | P3 | 21182973 | 2026-10-28 11:05:40 | 2026-10-28 11:05:43 | -- | -- | -- | 452 | commissioning | renke_realtime
87826 | PILOT_2026_01 | P2 | 24319362 | 2026-10-28 11:05:40 | 2026-10-28 11:05:43 | 18.5 | 69.1 | -- | -- | commissioning | renke_realtime
87827 | PILOT_2026_01 | P3 | 24319364 | 2026-10-28 11:05:42 | 2026-10-28 11:05:43 | 18.5 | 71.2 | -- | -- | commissioning | renke_realtime
87828 | PILOT_2026_01 | B0 | 24319365 | 2026-10-28 11:05:42 | 2026-10-28 11:05:43 | 18.1 | 66.8 | -- | -- | commissioning | renke_realtime
87829 | PILOT_2026_01 | B0 | 21182970 | 2026-10-28 11:05:48 | 2026-10-28 11:05:53 | -- | -- | -- | 413 | commissioning | renke_realtime
87830 | PILOT_2026_01 | P1 | 21182971 | 2026-10-28 11:05:54 | 2026-10-28 11:05:58 | -- | -- | -- | 446 | commissioning | renke_realtime
87831 | PILOT_2026_01 | B0 | 15207554 | 2026-10-28 11:06:04 | 2026-10-28 11:06:14 | -- | -- | 0 | -- | commissioning | renke_realtime
87832 | PILOT_2026_01 | P3 | 15207557 | 2026-10-28 11:06:05 | 2026-10-28 11:06:14 | -- | -- | 0 | -- | commissioning | renke_realtime
87833 | PILOT_2026_01 | P2 | 15207556 | 2026-10-28 11:06:18 | 2026-10-28 11:06:29 | -- | -- | 0 | -- | commissioning | renke_realtime
87834 | PILOT_2026_01 | P1 | 24319305 | 2026-10-28 11:06:19 | 2026-10-28 11:06:29 | 18.5 | 67.6 | -- | -- | commissioning | renke_realtime
87835 | PILOT_2026_01 | P3 | 21182973 | 2026-10-28 11:06:40 | 2026-10-28 11:06:44 | -- | -- | -- | 454 | commissioning | renke_realtime
87836 | PILOT_2026_01 | P2 | 24319362 | 2026-10-28 11:06:40 | 2026-10-28 11:06:44 | 18.5 | 69.1 | -- | -- | commissioning | renke_realtime
87837 | PILOT_2026_01 | P3 | 24319364 | 2026-10-28 11:06:42 | 2026-10-28 11:06:44 | 18.5 | 71 | -- | -- | commissioning | renke_realtime
87838 | PILOT_2026_01 | B0 | 24319365 | 2026-10-28 11:06:42 | 2026-10-28 11:06:44 | 18.3 | 66.5 | -- | -- | commissioning | renke_realtime
87839 | PILOT_2026_01 | B0 | 21182970 | 2026-10-28 11:06:48 | 2026-10-28 11:06:53 | -- | -- | -- | 415 | commissioning | renke_realtime
87840 | PILOT_2026_01 | B0 | 15207554 | 2026-10-28 11:07:04 | 2026-10-28 11:07:14 | -- | -- | 0 | -- | commissioning | renke_realtime
87842 | PILOT_2026_01 | P2 | 21182972 | 2026-10-28 11:07:18 | 2026-10-28 11:07:30 | -- | -- | -- | 379 | commissioning | renke_realtime
87841 | PILOT_2026_01 | P2 | 15207556 | 2026-10-28 11:07:18 | 2026-10-28 11:07:30 | -- | -- | 0 | -- | commissioning | renke_realtime
87843 | PILOT_2026_01 | P3 | 21182973 | 2026-10-28 11:07:40 | 2026-10-28 11:07:45 | -- | -- | -- | 452 | commissioning | renke_realtime
87844 | PILOT_2026_01 | P2 | 24319362 | 2026-10-28 11:07:40 | 2026-10-28 11:07:45 | 18.5 | 69.1 | -- | -- | commissioning | renke_realtime
87845 | PILOT_2026_01 | P3 | 24319364 | 2026-10-28 11:07:42 | 2026-10-28 11:07:45 | 18.5 | 71 | -- | -- | commissioning | renke_realtime
87846 | PILOT_2026_01 | B0 | 24319365 | 2026-10-28 11:07:42 | 2026-10-28 11:07:45 | 18.2 | 66.7 | -- | -- | commissioning | renke_realtime
87847 | PILOT_2026_01 | B0 | 21182970 | 2026-10-28 11:07:48 | 2026-10-28 11:07:53 | -- | -- | -- | 414 | commissioning | renke_realtime
87848 | PILOT_2026_01 | P1 | 21182971 | 2026-10-28 11:07:54 | 2026-10-28 11:08:00 | -- | -- | -- | 444 | commissioning | renke_realtime
87850 | PILOT_2026_01 | P1 | 15207555 | 2026-10-28 11:08:02 | 2026-10-28 11:08:15 | -- | -- | 0 | -- | commissioning | renke_realtime
87849 | PILOT_2026_01 | B0 | 15207554 | 2026-10-28 11:08:04 | 2026-10-28 11:08:15 | -- | -- | 0 | -- | commissioning | renke_realtime
87851 | PILOT_2026_01 | P3 | 15207557 | 2026-10-28 11:08:05 | 2026-10-28 11:08:15 | -- | -- | 0 | -- | commissioning | renke_realtime
87853 | PILOT_2026_01 | P2 | 21182972 | 2026-10-28 11:08:18 | 2026-10-28 11:08:31 | -- | -- | -- | 383 | commissioning | renke_realtime
87852 | PILOT_2026_01 | P2 | 15207556 | 2026-10-28 11:08:18 | 2026-10-28 11:08:31 | -- | -- | 0 | -- | commissioning | renke_realtime
87854 | PILOT_2026_01 | P1 | 24319305 | 2026-10-28 11:08:19 | 2026-10-28 11:08:31 | 18.5 | 67.6 | -- | -- | commissioning | renke_realtime
87856 | PILOT_2026_01 | P2 | 24319362 | 2026-10-28 11:08:40 | 2026-10-28 11:08:46 | 18.5 | 69.1 | -- | -- | commissioning | renke_realtime
87855 | PILOT_2026_01 | P3 | 21182973 | 2026-10-28 11:08:40 | 2026-10-28 11:08:46 | -- | -- | -- | 453 | commissioning | renke_realtime
87857 | PILOT_2026_01 | P3 | 24319364 | 2026-10-28 11:08:42 | 2026-10-28 11:08:46 | 18.6 | 70.8 | -- | -- | commissioning | renke_realtime
87858 | PILOT_2026_01 | B0 | 24319365 | 2026-10-28 11:08:42 | 2026-10-28 11:08:46 | 18.3 | 67.3 | -- | -- | commissioning | renke_realtime
87859 | PILOT_2026_01 | B0 | 21182970 | 2026-10-28 11:08:48 | 2026-10-28 11:08:53 | -- | -- | -- | 414 | commissioning | renke_realtime
87860 | PILOT_2026_01 | P1 | 21182971 | 2026-10-28 11:08:54 | 2026-10-28 11:09:01 | -- | -- | -- | 444 | commissioning | renke_realtime
87862 | PILOT_2026_01 | P1 | 15207555 | 2026-10-28 11:09:02 | 2026-10-28 11:09:16 | -- | -- | 0 | -- | commissioning | renke_realtime
87861 | PILOT_2026_01 | B0 | 15207554 | 2026-10-28 11:09:04 | 2026-10-28 11:09:16 | -- | -- | 0 | -- | commissioning | renke_realtime
87863 | PILOT_2026_01 | P3 | 15207557 | 2026-10-28 11:09:05 | 2026-10-28 11:09:16 | -- | -- | 0 | -- | commissioning | renke_realtime
87865 | PILOT_2026_01 | P2 | 21182972 | 2026-10-28 11:09:18 | 2026-10-28 11:09:32 | -- | -- | -- | 385 | commissioning | renke_realtime
87864 | PILOT_2026_01 | P2 | 15207556 | 2026-10-28 11:09:19 | 2026-10-28 11:09:32 | -- | -- | 0 | -- | commissioning | renke_realtime
87866 | PILOT_2026_01 | P1 | 24319305 | 2026-10-28 11:09:19 | 2026-10-28 11:09:32 | 18.4 | 67.7 | -- | -- | commissioning | renke_realtime
87868 | PILOT_2026_01 | P2 | 24319362 | 2026-10-28 11:09:40 | 2026-10-28 11:09:47 | 18.5 | 69.2 | -- | -- | commissioning | renke_realtime
87867 | PILOT_2026_01 | P3 | 21182973 | 2026-10-28 11:09:41 | 2026-10-28 11:09:47 | -- | -- | -- | 455 | commissioning | renke_realtime
87869 | PILOT_2026_01 | P3 | 24319364 | 2026-10-28 11:09:42 | 2026-10-28 11:09:47 | 18.6 | 70.9 | -- | -- | commissioning | renke_realtime
87870 | PILOT_2026_01 | B0 | 24319365 | 2026-10-28 11:09:42 | 2026-10-28 11:09:47 | 18.2 | 66.5 | -- | -- | commissioning | renke_realtime
87871 | PILOT_2026_01 | B0 | 21182970 | 2026-10-28 11:09:48 | 2026-10-28 11:09:53 | -- | -- | -- | 414 | commissioning | renke_realtime
87872 | PILOT_2026_01 | P1 | 15207555 | 2026-10-28 11:10:02 | 2026-10-28 11:10:02 | -- | -- | 0 | -- | commissioning | renke_realtime
87873 | PILOT_2026_01 | B0 | 15207554 | 2026-10-28 11:10:04 | 2026-10-28 11:10:17 | -- | -- | 0 | -- | commissioning | renke_realtime
87874 | PILOT_2026_01 | P3 | 15207557 | 2026-10-28 11:10:05 | 2026-10-28 11:10:17 | -- | -- | 0 | -- | commissioning | renke_realtime
87876 | PILOT_2026_01 | P2 | 21182972 | 2026-10-28 11:10:19 | 2026-10-28 11:10:33 | -- | -- | -- | 380 | commissioning | renke_realtime
87875 | PILOT_2026_01 | P2 | 15207556 | 2026-10-28 11:10:19 | 2026-10-28 11:10:33 | -- | -- | 0 | -- | commissioning | renke_realtime
87877 | PILOT_2026_01 | P1 | 24319305 | 2026-10-28 11:10:19 | 2026-10-28 11:10:33 | 18.6 | 67.8 | -- | -- | commissioning | renke_realtime
87879 | PILOT_2026_01 | P2 | 24319362 | 2026-10-28 11:10:40 | 2026-10-28 11:10:48 | 18.5 | 69.2 | -- | -- | commissioning | renke_realtime
87878 | PILOT_2026_01 | P3 | 21182973 | 2026-10-28 11:10:41 | 2026-10-28 11:10:48 | -- | -- | -- | 456 | commissioning | renke_realtime
87880 | PILOT_2026_01 | P3 | 24319364 | 2026-10-28 11:10:42 | 2026-10-28 11:10:48 | 18.6 | 70.9 | -- | -- | commissioning | renke_realtime
87881 | PILOT_2026_01 | B0 | 24319365 | 2026-10-28 11:10:42 | 2026-10-28 11:10:48 | 18.3 | 67 | -- | -- | commissioning | renke_realtime
87882 | PILOT_2026_01 | B0 | 21182970 | 2026-10-28 11:10:48 | 2026-10-28 11:10:53 | -- | -- | -- | 411 | commissioning | renke_realtime
87884 | PILOT_2026_01 | P1 | 21182971 | 2026-10-28 11:10:55 | 2026-10-28 11:11:03 | -- | -- | -- | 438 | commissioning | renke_realtime
87883 | PILOT_2026_01 | P1 | 15207555 | 2026-10-28 11:11:02 | 2026-10-28 11:11:03 | -- | -- | 0 | -- | commissioning | renke_realtime
87885 | PILOT_2026_01 | B0 | 15207554 | 2026-10-28 11:11:04 | 2026-10-28 11:11:18 | -- | -- | 0 | -- | commissioning | renke_realtime
87886 | PILOT_2026_01 | P3 | 15207557 | 2026-10-28 11:11:05 | 2026-10-28 11:11:18 | -- | -- | 0 | -- | commissioning | renke_realtime
87887 | PILOT_2026_01 | P2 | 21182972 | 2026-10-28 11:11:19 | 2026-10-28 11:11:34 | -- | -- | -- | 382 | commissioning | renke_realtime
87888 | PILOT_2026_01 | P1 | 24319305 | 2026-10-28 11:11:19 | 2026-10-28 11:11:34 | 18.6 | 67.8 | -- | -- | commissioning | renke_realtime
87890 | PILOT_2026_01 | P2 | 24319362 | 2026-10-28 11:11:40 | 2026-10-28 11:11:49 | 18.5 | 69.1 | -- | -- | commissioning | renke_realtime
87889 | PILOT_2026_01 | P3 | 21182973 | 2026-10-28 11:11:41 | 2026-10-28 11:11:49 | -- | -- | -- | 453 | commissioning | renke_realtime
87892 | PILOT_2026_01 | B0 | 24319365 | 2026-10-28 11:11:42 | 2026-10-28 11:11:49 | 18.2 | 66.6 | -- | -- | commissioning | renke_realtime
87891 | PILOT_2026_01 | P3 | 24319364 | 2026-10-28 11:11:42 | 2026-10-28 11:11:49 | 18.6 | 71 | -- | -- | commissioning | renke_realtime
87893 | PILOT_2026_01 | P1 | 21182971 | 2026-10-28 11:11:59 | 2026-10-28 11:12:04 | -- | -- | -- | 440 | commissioning | renke_realtime
87894 | PILOT_2026_01 | B0 | 15207554 | 2026-10-28 11:12:04 | 2026-10-28 11:12:19 | -- | -- | 0 | -- | commissioning | renke_realtime
87895 | PILOT_2026_01 | P1 | 15207555 | 2026-10-28 11:12:05 | 2026-10-28 11:12:19 | -- | -- | 0 | -- | commissioning | renke_realtime
87897 | PILOT_2026_01 | P3 | 15207557 | 2026-10-28 11:12:05 | 2026-10-28 11:12:19 | -- | -- | 0 | -- | commissioning | renke_realtime
87898 | PILOT_2026_01 | P2 | 21182972 | 2026-10-28 11:12:19 | 2026-10-28 11:12:19 | -- | -- | -- | 384 | commissioning | renke_realtime
87896 | PILOT_2026_01 | P2 | 15207556 | 2026-10-28 11:12:19 | 2026-10-28 11:12:19 | -- | -- | 0 | -- | commissioning | renke_realtime
87899 | PILOT_2026_01 | P1 | 24319305 | 2026-10-28 11:12:19 | 2026-10-28 11:12:35 | 18.6 | 67.7 | -- | -- | commissioning | renke_realtime
87901 | PILOT_2026_01 | P2 | 24319362 | 2026-10-28 11:12:40 | 2026-10-28 11:12:50 | 18.5 | 69.4 | -- | -- | commissioning | renke_realtime
87900 | PILOT_2026_01 | P3 | 21182973 | 2026-10-28 11:12:41 | 2026-10-28 11:12:50 | -- | -- | -- | 452 | commissioning | renke_realtime
87903 | PILOT_2026_01 | B0 | 24319365 | 2026-10-28 11:12:42 | 2026-10-28 11:12:50 | 18 | 67.1 | -- | -- | commissioning | renke_realtime
87902 | PILOT_2026_01 | P3 | 24319364 | 2026-10-28 11:12:42 | 2026-10-28 11:12:50 | 18.6 | 71 | -- | -- | commissioning | renke_realtime
87906 | PILOT_2026_01 | P2 | 24319362 | 2026-10-28 11:13:40 | 2026-10-28 11:13:51 | 18.4 | 69.2 | -- | -- | commissioning | renke_realtime
87905 | PILOT_2026_01 | P3 | 21182973 | 2026-10-28 11:13:41 | 2026-10-28 11:13:51 | -- | -- | -- | 454 | commissioning | renke_realtime
87908 | PILOT_2026_01 | B0 | 24319365 | 2026-10-28 11:13:42 | 2026-10-28 11:13:51 | 18.1 | 67 | -- | -- | commissioning | renke_realtime
87907 | PILOT_2026_01 | P3 | 24319364 | 2026-10-28 11:13:42 | 2026-10-28 11:13:51 | 18.6 | 70.9 | -- | -- | commissioning | renke_realtime
87904 | PILOT_2026_01 | B0 | 21182970 | 2026-10-28 11:13:49 | 2026-10-28 11:13:51 | -- | -- | -- | 410 | commissioning | renke_realtime
87911 | PILOT_2026_01 | P1 | 21182971 | 2026-10-28 11:13:59 | 2026-10-28 11:14:06 | -- | -- | -- | 441 | commissioning | renke_realtime
87909 | PILOT_2026_01 | B0 | 15207554 | 2026-10-28 11:14:04 | 2026-10-28 11:14:06 | -- | -- | 0 | -- | commissioning | renke_realtime
87910 | PILOT_2026_01 | P3 | 15207557 | 2026-10-28 11:14:05 | 2026-10-28 11:14:06 | -- | -- | 0 | -- | commissioning | renke_realtime
87914 | PILOT_2026_01 | P2 | 24319362 | 2026-10-28 11:14:40 | 2026-10-28 11:14:52 | 18.5 | 69.3 | -- | -- | commissioning | renke_realtime
87913 | PILOT_2026_01 | P3 | 21182973 | 2026-10-28 11:14:41 | 2026-10-28 11:14:52 | -- | -- | -- | 454 | commissioning | renke_realtime
87912 | PILOT_2026_01 | B0 | 21182970 | 2026-10-28 11:14:49 | 2026-10-28 11:14:52 | -- | -- | -- | 411 | commissioning | renke_realtime
87918 | PILOT_2026_01 | P1 | 21182971 | 2026-10-28 11:14:59 | 2026-10-28 11:15:07 | -- | -- | -- | 442 | commissioning | renke_realtime
87915 | PILOT_2026_01 | B0 | 15207554 | 2026-10-28 11:15:04 | 2026-10-28 11:15:07 | -- | -- | 0 | -- | commissioning | renke_realtime
87916 | PILOT_2026_01 | P1 | 15207555 | 2026-10-28 11:15:05 | 2026-10-28 11:15:07 | -- | -- | 0 | -- | commissioning | renke_realtime
87917 | PILOT_2026_01 | P3 | 15207557 | 2026-10-28 11:15:05 | 2026-10-28 11:15:07 | -- | -- | 0 | -- | commissioning | renke_realtime
87920 | PILOT_2026_01 | P2 | 21182972 | 2026-10-28 11:15:19 | 2026-10-28 11:15:22 | -- | -- | -- | 381 | commissioning | renke_realtime
87919 | PILOT_2026_01 | P2 | 15207556 | 2026-10-28 11:15:19 | 2026-10-28 11:15:22 | -- | -- | 0 | -- | commissioning | renke_realtime
87921 | PILOT_2026_01 | P1 | 24319305 | 2026-10-28 11:15:19 | 2026-10-28 11:15:22 | 18.5 | 68.2 | -- | -- | commissioning | renke_realtime
87923 | PILOT_2026_01 | P3 | 21182973 | 2026-10-28 11:15:41 | 2026-10-28 11:15:53 | -- | -- | -- | 451 | commissioning | renke_realtime
87924 | PILOT_2026_01 | P3 | 24319364 | 2026-10-28 11:15:42 | 2026-10-28 11:15:53 | 18.6 | 70.9 | -- | -- | commissioning | renke_realtime
87922 | PILOT_2026_01 | B0 | 21182970 | 2026-10-28 11:15:49 | 2026-10-28 11:15:53 | -- | -- | -- | 411 | commissioning | renke_realtime
87927 | PILOT_2026_01 | P1 | 21182971 | 2026-10-28 11:15:59 | 2026-10-28 11:16:08 | -- | -- | -- | 442 | commissioning | renke_realtime
87925 | PILOT_2026_01 | B0 | 15207554 | 2026-10-28 11:16:04 | 2026-10-28 11:16:08 | -- | -- | 0 | -- | commissioning | renke_realtime
87926 | PILOT_2026_01 | P3 | 15207557 | 2026-10-28 11:16:06 | 2026-10-28 11:16:08 | -- | -- | 0 | -- | commissioning | renke_realtime
87929 | PILOT_2026_01 | P2 | 21182972 | 2026-10-28 11:16:19 | 2026-10-28 11:16:23 | -- | -- | -- | 376 | commissioning | renke_realtime
87928 | PILOT_2026_01 | P2 | 15207556 | 2026-10-28 11:16:19 | 2026-10-28 11:16:23 | -- | -- | 0 | -- | commissioning | renke_realtime
87930 | PILOT_2026_01 | P1 | 24319305 | 2026-10-28 11:16:19 | 2026-10-28 11:16:23 | 18.6 | 68.2 | -- | -- | commissioning | renke_realtime
87932 | PILOT_2026_01 | P3 | 21182973 | 2026-10-28 11:16:41 | 2026-10-28 11:16:53 | -- | -- | -- | 449 | commissioning | renke_realtime
87933 | PILOT_2026_01 | B0 | 24319365 | 2026-10-28 11:16:42 | 2026-10-28 11:16:53 | 18 | 67.9 | -- | -- | commissioning | renke_realtime
87931 | PILOT_2026_01 | B0 | 21182970 | 2026-10-28 11:16:49 | 2026-10-28 11:16:53 | -- | -- | -- | 410 | commissioning | renke_realtime
87937 | PILOT_2026_01 | P1 | 21182971 | 2026-10-28 11:16:59 | 2026-10-28 11:17:09 | -- | -- | -- | 444 | commissioning | renke_realtime
87934 | PILOT_2026_01 | B0 | 15207554 | 2026-10-28 11:17:04 | 2026-10-28 11:17:09 | -- | -- | 0 | -- | commissioning | renke_realtime
87935 | PILOT_2026_01 | P1 | 15207555 | 2026-10-28 11:17:05 | 2026-10-28 11:17:09 | -- | -- | 0 | -- | commissioning | renke_realtime
87936 | PILOT_2026_01 | P3 | 15207557 | 2026-10-28 11:17:05 | 2026-10-28 11:17:09 | -- | -- | 0 | -- | commissioning | renke_realtime
87939 | PILOT_2026_01 | P2 | 21182972 | 2026-10-28 11:17:19 | 2026-10-28 11:17:24 | -- | -- | -- | 375 | commissioning | renke_realtime
87938 | PILOT_2026_01 | P2 | 15207556 | 2026-10-28 11:17:19 | 2026-10-28 11:17:24 | -- | -- | 0 | -- | commissioning | renke_realtime
87940 | PILOT_2026_01 | P1 | 24319305 | 2026-10-28 11:17:19 | 2026-10-28 11:17:24 | 18.6 | 68.2 | -- | -- | commissioning | renke_realtime
87942 | PILOT_2026_01 | P2 | 24319362 | 2026-10-28 11:17:40 | 2026-10-28 11:17:53 | 18.5 | 69.5 | -- | -- | commissioning | renke_realtime
87941 | PILOT_2026_01 | P3 | 21182973 | 2026-10-28 11:17:41 | 2026-10-28 11:17:53 | -- | -- | -- | 448 | commissioning | renke_realtime
87943 | PILOT_2026_01 | P3 | 24319364 | 2026-10-28 11:17:42 | 2026-10-28 11:17:53 | 18.5 | 71 | -- | -- | commissioning | renke_realtime
87944 | PILOT_2026_01 | B0 | 24319365 | 2026-10-28 11:17:42 | 2026-10-28 11:17:53 | 18.1 | 68.3 | -- | -- | commissioning | renke_realtime
87945 | PILOT_2026_01 | B0 | 15207554 | 2026-10-28 11:18:04 | 2026-10-28 11:18:10 | -- | -- | 0 | -- | commissioning | renke_realtime
87946 | PILOT_2026_01 | P1 | 15207555 | 2026-10-28 11:18:05 | 2026-10-28 11:18:10 | -- | -- | 0 | -- | commissioning | renke_realtime
87947 | PILOT_2026_01 | P3 | 15207557 | 2026-10-28 11:18:06 | 2026-10-28 11:18:10 | -- | -- | 0 | -- | commissioning | renke_realtime
87948 | PILOT_2026_01 | P2 | 21182972 | 2026-10-28 11:18:19 | 2026-10-28 11:18:25 | -- | -- | -- | 368 | commissioning | renke_realtime
87949 | PILOT_2026_01 | P1 | 24319305 | 2026-10-28 11:18:19 | 2026-10-28 11:18:25 | 18.6 | 68.2 | -- | -- | commissioning | renke_realtime
87951 | PILOT_2026_01 | P3 | 24319364 | 2026-10-28 11:18:42 | 2026-10-28 11:18:53 | 18.7 | 71 | -- | -- | commissioning | renke_realtime
87952 | PILOT_2026_01 | B0 | 24319365 | 2026-10-28 11:18:42 | 2026-10-28 11:18:53 | 18.1 | 67.2 | -- | -- | commissioning | renke_realtime
87950 | PILOT_2026_01 | B0 | 21182970 | 2026-10-28 11:18:49 | 2026-10-28 11:18:53 | -- | -- | -- | 412 | commissioning | renke_realtime
87956 | PILOT_2026_01 | P1 | 21182971 | 2026-10-28 11:18:59 | 2026-10-28 11:19:11 | -- | -- | -- | 448 | commissioning | renke_realtime
87953 | PILOT_2026_01 | B0 | 15207554 | 2026-10-28 11:19:05 | 2026-10-28 11:19:11 | -- | -- | 0 | -- | commissioning | renke_realtime
87954 | PILOT_2026_01 | P1 | 15207555 | 2026-10-28 11:19:05 | 2026-10-28 11:19:11 | -- | -- | 0 | -- | commissioning | renke_realtime
87955 | PILOT_2026_01 | P3 | 15207557 | 2026-10-28 11:19:06 | 2026-10-28 11:19:11 | -- | -- | 0 | -- | commissioning | renke_realtime
87958 | PILOT_2026_01 | P2 | 21182972 | 2026-10-28 11:19:19 | 2026-10-28 11:19:26 | -- | -- | -- | 369 | commissioning | renke_realtime
87957 | PILOT_2026_01 | P2 | 15207556 | 2026-10-28 11:19:19 | 2026-10-28 11:19:26 | -- | -- | 0 | -- | commissioning | renke_realtime
87960 | PILOT_2026_01 | P2 | 24319362 | 2026-10-28 11:19:40 | 2026-10-28 11:19:42 | 18.5 | 69.6 | -- | -- | commissioning | renke_realtime
87959 | PILOT_2026_01 | P3 | 21182973 | 2026-10-28 11:19:41 | 2026-10-28 11:19:42 | -- | -- | -- | 447 | commissioning | renke_realtime
87962 | PILOT_2026_01 | P3 | 24319364 | 2026-10-28 11:19:42 | 2026-10-28 11:19:53 | 18.6 | 70.9 | -- | -- | commissioning | renke_realtime
87963 | PILOT_2026_01 | B0 | 24319365 | 2026-10-28 11:19:42 | 2026-10-28 11:19:53 | 18.2 | 66.6 | -- | -- | commissioning | renke_realtime
87961 | PILOT_2026_01 | B0 | 21182970 | 2026-10-28 11:19:49 | 2026-10-28 11:19:53 | -- | -- | -- | 410 | commissioning | renke_realtime
87967 | PILOT_2026_01 | P1 | 21182971 | 2026-10-28 11:19:59 | 2026-10-28 11:20:12 | -- | -- | -- | 448 | commissioning | renke_realtime
87964 | PILOT_2026_01 | B0 | 15207554 | 2026-10-28 11:20:05 | 2026-10-28 11:20:12 | -- | -- | 0 | -- | commissioning | renke_realtime
87965 | PILOT_2026_01 | P1 | 15207555 | 2026-10-28 11:20:05 | 2026-10-28 11:20:12 | -- | -- | 0 | -- | commissioning | renke_realtime
87966 | PILOT_2026_01 | P3 | 15207557 | 2026-10-28 11:20:06 | 2026-10-28 11:20:12 | -- | -- | 0 | -- | commissioning | renke_realtime
87968 | PILOT_2026_01 | P2 | 21182972 | 2026-10-28 11:20:19 | 2026-10-28 11:20:27 | -- | -- | -- | 372 | commissioning | renke_realtime
87969 | PILOT_2026_01 | P3 | 24319364 | 2026-10-28 11:20:42 | 2026-10-28 11:20:43 | 18.6 | 71 | -- | -- | commissioning | renke_realtime
87970 | PILOT_2026_01 | B0 | 24319365 | 2026-10-28 11:20:42 | 2026-10-28 11:20:43 | 18.2 | 67.5 | -- | -- | commissioning | renke_realtime
87971 | PILOT_2026_01 | B0 | 21182970 | 2026-10-28 11:20:49 | 2026-10-28 11:20:53 | -- | -- | -- | 410 | commissioning | renke_realtime
87975 | PILOT_2026_01 | P1 | 21182971 | 2026-10-28 11:20:59 | 2026-10-28 11:21:13 | -- | -- | -- | 447 | commissioning | renke_realtime
87972 | PILOT_2026_01 | B0 | 15207554 | 2026-10-28 11:21:05 | 2026-10-28 11:21:13 | -- | -- | 0 | -- | commissioning | renke_realtime
87973 | PILOT_2026_01 | P1 | 15207555 | 2026-10-28 11:21:06 | 2026-10-28 11:21:13 | -- | -- | 0 | -- | commissioning | renke_realtime
87974 | PILOT_2026_01 | P3 | 15207557 | 2026-10-28 11:21:06 | 2026-10-28 11:21:13 | -- | -- | 0 | -- | commissioning | renke_realtime
87977 | PILOT_2026_01 | P2 | 21182972 | 2026-10-28 11:21:19 | 2026-10-28 11:21:28 | -- | -- | -- | 372 | commissioning | renke_realtime
87978 | PILOT_2026_01 | P1 | 24319305 | 2026-10-28 11:21:19 | 2026-10-28 11:21:28 | 18.6 | 68.4 | -- | -- | commissioning | renke_realtime
87976 | PILOT_2026_01 | P2 | 15207556 | 2026-10-28 11:21:19 | 2026-10-28 11:21:28 | -- | -- | 0 | -- | commissioning | renke_realtime
87979 | PILOT_2026_01 | B0 | 21182970 | 2026-10-28 11:21:49 | 2026-10-28 11:21:53 | -- | -- | -- | 410 | commissioning | renke_realtime
87980 | PILOT_2026_01 | B0 | 15207554 | 2026-10-28 11:22:05 | 2026-10-28 11:22:14 | -- | -- | 0 | -- | commissioning | renke_realtime
87982 | PILOT_2026_01 | P1 | 24319305 | 2026-10-28 11:22:19 | 2026-10-28 11:22:29 | 18.6 | 68.5 | -- | -- | commissioning | renke_realtime
87981 | PILOT_2026_01 | P2 | 15207556 | 2026-10-28 11:22:20 | 2026-10-28 11:22:29 | -- | -- | 0 | -- | commissioning | renke_realtime
87984 | PILOT_2026_01 | P2 | 24319362 | 2026-10-28 11:22:40 | 2026-10-28 11:22:44 | 18.6 | 69.9 | -- | -- | commissioning | renke_realtime
87983 | PILOT_2026_01 | P3 | 21182973 | 2026-10-28 11:22:42 | 2026-10-28 11:22:44 | -- | -- | -- | 452 | commissioning | renke_realtime
87985 | PILOT_2026_01 | P3 | 24319364 | 2026-10-28 11:22:42 | 2026-10-28 11:22:44 | 18.6 | 71.2 | -- | -- | commissioning | renke_realtime
87986 | PILOT_2026_01 | B0 | 24319365 | 2026-10-28 11:22:42 | 2026-10-28 11:22:44 | 17.9 | 67.6 | -- | -- | commissioning | renke_realtime
87987 | PILOT_2026_01 | B0 | 21182970 | 2026-10-28 11:22:49 | 2026-10-28 11:22:54 | -- | -- | -- | 415 | commissioning | renke_realtime
87988 | PILOT_2026_01 | P1 | 21182971 | 2026-10-28 11:23:00 | 2026-10-28 11:23:00 | -- | -- | -- | 450 | commissioning | renke_realtime
87989 | PILOT_2026_01 | B0 | 15207554 | 2026-10-28 11:23:05 | 2026-10-28 11:23:15 | -- | -- | 0 | -- | commissioning | renke_realtime
87990 | PILOT_2026_01 | P3 | 15207557 | 2026-10-28 11:23:06 | 2026-10-28 11:23:15 | -- | -- | 0 | -- | commissioning | renke_realtime
87992 | PILOT_2026_01 | P2 | 21182972 | 2026-10-28 11:23:19 | 2026-10-28 11:23:30 | -- | -- | -- | 372 | commissioning | renke_realtime
87991 | PILOT_2026_01 | P2 | 15207556 | 2026-10-28 11:23:20 | 2026-10-28 11:23:30 | -- | -- | 0 | -- | commissioning | renke_realtime
87993 | PILOT_2026_01 | P3 | 21182973 | 2026-10-28 11:23:42 | 2026-10-28 11:23:45 | -- | -- | -- | 452 | commissioning | renke_realtime
87994 | PILOT_2026_01 | P3 | 24319364 | 2026-10-28 11:23:42 | 2026-10-28 11:23:45 | 18.6 | 71.3 | -- | -- | commissioning | renke_realtime
87995 | PILOT_2026_01 | B0 | 21182970 | 2026-10-28 11:23:49 | 2026-10-28 11:23:53 | -- | -- | -- | 410 | commissioning | renke_realtime
87996 | PILOT_2026_01 | P1 | 21182971 | 2026-10-28 11:24:00 | 2026-10-28 11:24:01 | -- | -- | -- | 450 | commissioning | renke_realtime
87997 | PILOT_2026_01 | B0 | 15207554 | 2026-10-28 11:24:05 | 2026-10-28 11:24:16 | -- | -- | 0 | -- | commissioning | renke_realtime
87998 | PILOT_2026_01 | P1 | 15207555 | 2026-10-28 11:24:06 | 2026-10-28 11:24:16 | -- | -- | 0 | -- | commissioning | renke_realtime
87999 | PILOT_2026_01 | P3 | 15207557 | 2026-10-28 11:24:06 | 2026-10-28 11:24:16 | -- | -- | 0 | -- | commissioning | renke_realtime
88002 | PILOT_2026_01 | P1 | 24319305 | 2026-10-28 11:24:19 | 2026-10-28 11:24:31 | 18.6 | 67.8 | -- | -- | commissioning | renke_realtime
88001 | PILOT_2026_01 | P2 | 21182972 | 2026-10-28 11:24:20 | 2026-10-28 11:24:31 | -- | -- | -- | 376 | commissioning | renke_realtime
88000 | PILOT_2026_01 | P2 | 15207556 | 2026-10-28 11:24:20 | 2026-10-28 11:24:31 | -- | -- | 0 | -- | commissioning | renke_realtime
88004 | PILOT_2026_01 | P2 | 24319362 | 2026-10-28 11:24:40 | 2026-10-28 11:24:46 | 18.4 | 69.9 | -- | -- | commissioning | renke_realtime
88003 | PILOT_2026_01 | P3 | 21182973 | 2026-10-28 11:24:42 | 2026-10-28 11:24:46 | -- | -- | -- | 452 | commissioning | renke_realtime
88005 | PILOT_2026_01 | P3 | 24319364 | 2026-10-28 11:24:42 | 2026-10-28 11:24:46 | 18.6 | 71.1 | -- | -- | commissioning | renke_realtime
88006 | PILOT_2026_01 | B0 | 24319365 | 2026-10-28 11:24:42 | 2026-10-28 11:24:46 | 17.8 | 68.6 | -- | -- | commissioning | renke_realtime
88007 | PILOT_2026_01 | B0 | 21182970 | 2026-10-28 11:24:50 | 2026-10-28 11:24:53 | -- | -- | -- | 415 | commissioning | renke_realtime
88008 | PILOT_2026_01 | P1 | 21182971 | 2026-10-28 11:25:00 | 2026-10-28 11:25:02 | -- | -- | -- | 448 | commissioning | renke_realtime
88009 | PILOT_2026_01 | P1 | 15207555 | 2026-10-28 11:25:06 | 2026-10-28 11:25:17 | -- | -- | 0 | -- | commissioning | renke_realtime
88010 | PILOT_2026_01 | P3 | 15207557 | 2026-10-28 11:25:06 | 2026-10-28 11:25:17 | -- | -- | 0 | -- | commissioning | renke_realtime
88013 | PILOT_2026_01 | P1 | 24319305 | 2026-10-28 11:25:19 | 2026-10-28 11:25:32 | 18.6 | 67.5 | -- | -- | commissioning | renke_realtime
88011 | PILOT_2026_01 | P2 | 15207556 | 2026-10-28 11:25:20 | 2026-10-28 11:25:32 | -- | -- | 0 | -- | commissioning | renke_realtime
88012 | PILOT_2026_01 | P2 | 21182972 | 2026-10-28 11:25:22 | 2026-10-28 11:25:32 | -- | -- | -- | 373 | commissioning | renke_realtime
88015 | PILOT_2026_01 | P2 | 24319362 | 2026-10-28 11:25:40 | 2026-10-28 11:25:47 | 18.5 | 69.8 | -- | -- | commissioning | renke_realtime
88016 | PILOT_2026_01 | P3 | 24319364 | 2026-10-28 11:25:42 | 2026-10-28 11:25:47 | 18.6 | 71.1 | -- | -- | commissioning | renke_realtime
88014 | PILOT_2026_01 | P3 | 21182973 | 2026-10-28 11:25:42 | 2026-10-28 11:25:47 | -- | -- | -- | 454 | commissioning | renke_realtime
88017 | PILOT_2026_01 | B0 | 21182970 | 2026-10-28 11:25:50 | 2026-10-28 11:25:53 | -- | -- | -- | 416 | commissioning | renke_realtime
88018 | PILOT_2026_01 | P1 | 21182971 | 2026-10-28 11:26:00 | 2026-10-28 11:26:03 | -- | -- | -- | 446 | commissioning | renke_realtime
88019 | PILOT_2026_01 | B0 | 15207554 | 2026-10-28 11:26:05 | 2026-10-28 11:26:18 | -- | -- | 0 | -- | commissioning | renke_realtime
88020 | PILOT_2026_01 | P1 | 15207555 | 2026-10-28 11:26:06 | 2026-10-28 11:26:18 | -- | -- | 0 | -- | commissioning | renke_realtime
88021 | PILOT_2026_01 | P2 | 24319362 | 2026-10-28 11:26:40 | 2026-10-28 11:26:48 | 18.5 | 69.9 | -- | -- | commissioning | renke_realtime
88022 | PILOT_2026_01 | B0 | 24319365 | 2026-10-28 11:26:42 | 2026-10-28 11:26:48 | 17.8 | 69 | -- | -- | commissioning | renke_realtime
88023 | PILOT_2026_01 | B0 | 21182970 | 2026-10-28 11:26:50 | 2026-10-28 11:26:53 | -- | -- | -- | 414 | commissioning | renke_realtime
88024 | PILOT_2026_01 | P1 | 21182971 | 2026-10-28 11:27:00 | 2026-10-28 11:27:04 | -- | -- | -- | 445 | commissioning | renke_realtime
88025 | PILOT_2026_01 | B0 | 15207554 | 2026-10-28 11:27:05 | 2026-10-28 11:27:19 | -- | -- | 0 | -- | commissioning | renke_realtime
88026 | PILOT_2026_01 | P1 | 15207555 | 2026-10-28 11:27:06 | 2026-10-28 11:27:19 | -- | -- | 0 | -- | commissioning | renke_realtime
88027 | PILOT_2026_01 | P3 | 15207557 | 2026-10-28 11:27:06 | 2026-10-28 11:27:19 | -- | -- | 0 | -- | commissioning | renke_realtime
88030 | PILOT_2026_01 | P1 | 24319305 | 2026-10-28 11:27:19 | 2026-10-28 11:27:34 | 18.7 | 67.8 | -- | -- | commissioning | renke_realtime
88029 | PILOT_2026_01 | P2 | 21182972 | 2026-10-28 11:27:22 | 2026-10-28 11:27:34 | -- | -- | -- | 370 | commissioning | renke_realtime
88028 | PILOT_2026_01 | P2 | 15207556 | 2026-10-28 11:27:23 | 2026-10-28 11:27:34 | -- | -- | 0 | -- | commissioning | renke_realtime
88032 | PILOT_2026_01 | P2 | 24319362 | 2026-10-28 11:27:40 | 2026-10-28 11:27:49 | 18.4 | 69.8 | -- | -- | commissioning | renke_realtime
88033 | PILOT_2026_01 | P3 | 24319364 | 2026-10-28 11:27:42 | 2026-10-28 11:27:49 | 18.6 | 71.2 | -- | -- | commissioning | renke_realtime
88034 | PILOT_2026_01 | B0 | 24319365 | 2026-10-28 11:27:42 | 2026-10-28 11:27:49 | 17.9 | 69 | -- | -- | commissioning | renke_realtime
88031 | PILOT_2026_01 | P3 | 21182973 | 2026-10-28 11:27:42 | 2026-10-28 11:27:49 | -- | -- | -- | 451 | commissioning | renke_realtime
88035 | PILOT_2026_01 | B0 | 21182970 | 2026-10-28 11:27:50 | 2026-10-28 11:27:53 | -- | -- | -- | 410 | commissioning | renke_realtime
88036 | PILOT_2026_01 | P1 | 21182971 | 2026-10-28 11:28:00 | 2026-10-28 11:28:05 | -- | -- | -- | 443 | commissioning | renke_realtime
88037 | PILOT_2026_01 | B0 | 15207554 | 2026-10-28 11:28:05 | 2026-10-28 11:28:20 | -- | -- | 0 | -- | commissioning | renke_realtime
88038 | PILOT_2026_01 | P3 | 15207557 | 2026-10-28 11:28:06 | 2026-10-28 11:28:20 | -- | -- | 0 | -- | commissioning | renke_realtime
88039 | PILOT_2026_01 | P1 | 24319305 | 2026-10-28 11:28:19 | 2026-10-28 11:28:20 | 18.7 | 67.8 | -- | -- | commissioning | renke_realtime
88040 | PILOT_2026_01 | P2 | 15207556 | 2026-10-28 11:28:23 | 2026-10-28 11:28:35 | -- | -- | 0 | -- | commissioning | renke_realtime
88043 | PILOT_2026_01 | P2 | 24319362 | 2026-10-28 11:28:40 | 2026-10-28 11:28:50 | 18.5 | 69.8 | -- | -- | commissioning | renke_realtime
88044 | PILOT_2026_01 | P3 | 24319364 | 2026-10-28 11:28:42 | 2026-10-28 11:28:50 | 18.7 | 71.2 | -- | -- | commissioning | renke_realtime
88045 | PILOT_2026_01 | B0 | 24319365 | 2026-10-28 11:28:42 | 2026-10-28 11:28:50 | 17.8 | 67.9 | -- | -- | commissioning | renke_realtime
88042 | PILOT_2026_01 | P3 | 21182973 | 2026-10-28 11:28:42 | 2026-10-28 11:28:50 | -- | -- | -- | 454 | commissioning | renke_realtime
88041 | PILOT_2026_01 | B0 | 21182970 | 2026-10-28 11:28:50 | 2026-10-28 11:28:50 | -- | -- | -- | 411 | commissioning | renke_realtime
88047 | PILOT_2026_01 | P1 | 21182971 | 2026-10-28 11:29:00 | 2026-10-28 11:29:06 | -- | -- | -- | 441 | commissioning | renke_realtime
88046 | PILOT_2026_01 | B0 | 15207554 | 2026-10-28 11:29:05 | 2026-10-28 11:29:06 | -- | -- | 0 | -- | commissioning | renke_realtime
88048 | PILOT_2026_01 | P1 | 15207555 | 2026-10-28 11:29:06 | 2026-10-28 11:29:21 | -- | -- | 0 | -- | commissioning | renke_realtime
88049 | PILOT_2026_01 | P3 | 15207557 | 2026-10-28 11:29:06 | 2026-10-28 11:29:21 | -- | -- | 0 | -- | commissioning | renke_realtime
88050 | PILOT_2026_01 | P1 | 24319305 | 2026-10-28 11:29:19 | 2026-10-28 11:29:21 | 18.6 | 68 | -- | -- | commissioning | renke_realtime
88051 | PILOT_2026_01 | P2 | 15207556 | 2026-10-28 11:29:23 | 2026-10-28 11:29:36 | -- | -- | 0 | -- | commissioning | renke_realtime
88053 | PILOT_2026_01 | P2 | 24319362 | 2026-10-28 11:29:40 | 2026-10-28 11:29:51 | 18.4 | 69.9 | -- | -- | commissioning | renke_realtime
88054 | PILOT_2026_01 | P3 | 24319364 | 2026-10-28 11:29:42 | 2026-10-28 11:29:51 | 18.6 | 71.3 | -- | -- | commissioning | renke_realtime
88052 | PILOT_2026_01 | B0 | 21182970 | 2026-10-28 11:29:50 | 2026-10-28 11:29:51 | -- | -- | -- | 410 | commissioning | renke_realtime
88057 | PILOT_2026_01 | P1 | 21182971 | 2026-10-28 11:30:00 | 2026-10-28 11:30:07 | -- | -- | -- | 442 | commissioning | renke_realtime
88055 | PILOT_2026_01 | B0 | 15207554 | 2026-10-28 11:30:05 | 2026-10-28 11:30:07 | -- | -- | 0 | -- | commissioning | renke_realtime
88058 | PILOT_2026_01 | P1 | 15207555 | 2026-10-28 11:30:06 | 2026-10-28 11:30:22 | -- | -- | 0 | -- | commissioning | renke_realtime
88056 | PILOT_2026_01 | P3 | 15207557 | 2026-10-28 11:30:06 | 2026-10-28 11:30:07 | -- | -- | 0 | -- | commissioning | renke_realtime
88059 | PILOT_2026_01 | P1 | 24319305 | 2026-10-28 11:30:19 | 2026-10-28 11:30:22 | 18.6 | 68 | -- | -- | commissioning | renke_realtime
88060 | PILOT_2026_01 | P2 | 15207556 | 2026-10-28 11:30:23 | 2026-10-28 11:30:37 | -- | -- | 0 | -- | commissioning | renke_realtime
88064 | PILOT_2026_01 | P1 | 21182971 | 2026-10-28 11:31:00 | 2026-10-28 11:31:08 | -- | -- | -- | 440 | commissioning | renke_realtime
88061 | PILOT_2026_01 | B0 | 15207554 | 2026-10-28 11:31:05 | 2026-10-28 11:31:08 | -- | -- | 0 | -- | commissioning | renke_realtime
88062 | PILOT_2026_01 | P1 | 15207555 | 2026-10-28 11:31:06 | 2026-10-28 11:31:08 | -- | -- | 0 | -- | commissioning | renke_realtime
88063 | PILOT_2026_01 | P3 | 15207557 | 2026-10-28 11:31:06 | 2026-10-28 11:31:08 | -- | -- | 0 | -- | commissioning | renke_realtime
88066 | PILOT_2026_01 | P1 | 24319305 | 2026-10-28 11:31:19 | 2026-10-28 11:31:23 | 18.7 | 67.8 | -- | -- | commissioning | renke_realtime
88065 | PILOT_2026_01 | P2 | 21182972 | 2026-10-28 11:31:23 | 2026-10-28 11:31:23 | -- | -- | -- | 370 | commissioning | renke_realtime
88067 | PILOT_2026_01 | P2 | 15207556 | 2026-10-28 11:31:23 | 2026-10-28 11:31:38 | -- | -- | 0 | -- | commissioning | renke_realtime
88068 | PILOT_2026_01 | P2 | 24319362 | 2026-10-28 11:31:40 | 2026-10-28 11:31:53 | 18.5 | 69.9 | -- | -- | commissioning | renke_realtime
88069 | PILOT_2026_01 | P3 | 24319364 | 2026-10-28 11:31:42 | 2026-10-28 11:31:53 | 18.6 | 71.2 | -- | -- | commissioning | renke_realtime
88070 | PILOT_2026_01 | B0 | 24319365 | 2026-10-28 11:31:42 | 2026-10-28 11:31:53 | 17.7 | 69 | -- | -- | commissioning | renke_realtime
88074 | PILOT_2026_01 | P1 | 21182971 | 2026-10-28 11:32:00 | 2026-10-28 11:32:09 | -- | -- | -- | 441 | commissioning | renke_realtime
88071 | PILOT_2026_01 | B0 | 15207554 | 2026-10-28 11:32:05 | 2026-10-28 11:32:09 | -- | -- | 0 | -- | commissioning | renke_realtime
88072 | PILOT_2026_01 | P1 | 15207555 | 2026-10-28 11:32:06 | 2026-10-28 11:32:09 | -- | -- | 0 | -- | commissioning | renke_realtime
88073 | PILOT_2026_01 | P3 | 15207557 | 2026-10-28 11:32:07 | 2026-10-28 11:32:09 | -- | -- | 0 | -- | commissioning | renke_realtime
88077 | PILOT_2026_01 | P1 | 24319305 | 2026-10-28 11:32:19 | 2026-10-28 11:32:24 | 18.6 | 67.9 | -- | -- | commissioning | renke_realtime
88076 | PILOT_2026_01 | P2 | 21182972 | 2026-10-28 11:32:23 | 2026-10-28 11:32:24 | -- | -- | -- | 371 | commissioning | renke_realtime
88075 | PILOT_2026_01 | P2 | 15207556 | 2026-10-28 11:32:23 | 2026-10-28 11:32:24 | -- | -- | 0 | -- | commissioning | renke_realtime
88080 | PILOT_2026_01 | P2 | 24319362 | 2026-10-28 11:32:40 | 2026-10-28 11:32:53 | 18.5 | 69.9 | -- | -- | commissioning | renke_realtime
88081 | PILOT_2026_01 | P3 | 24319364 | 2026-10-28 11:32:42 | 2026-10-28 11:32:53 | 18.6 | 71.3 | -- | -- | commissioning | renke_realtime
88082 | PILOT_2026_01 | B0 | 24319365 | 2026-10-28 11:32:42 | 2026-10-28 11:32:53 | 17.8 | 68.9 | -- | -- | commissioning | renke_realtime
88079 | PILOT_2026_01 | P3 | 21182973 | 2026-10-28 11:32:42 | 2026-10-28 11:32:53 | -- | -- | -- | 445 | commissioning | renke_realtime
88078 | PILOT_2026_01 | B0 | 21182970 | 2026-10-28 11:32:50 | 2026-10-28 11:32:53 | -- | -- | -- | 409 | commissioning | renke_realtime
88083 | PILOT_2026_01 | B0 | 15207554 | 2026-10-28 11:33:06 | 2026-10-28 11:33:10 | -- | -- | 0 | -- | commissioning | renke_realtime
88084 | PILOT_2026_01 | P1 | 15207555 | 2026-10-28 11:33:06 | 2026-10-28 11:33:10 | -- | -- | 0 | -- | commissioning | renke_realtime
88085 | PILOT_2026_01 | P3 | 15207557 | 2026-10-28 11:33:07 | 2026-10-28 11:33:10 | -- | -- | 0 | -- | commissioning | renke_realtime
88087 | PILOT_2026_01 | P1 | 24319305 | 2026-10-28 11:33:19 | 2026-10-28 11:33:25 | 18.6 | 67.7 | -- | -- | commissioning | renke_realtime
88086 | PILOT_2026_01 | P2 | 21182972 | 2026-10-28 11:33:23 | 2026-10-28 11:33:25 | -- | -- | -- | 367 | commissioning | renke_realtime
88089 | PILOT_2026_01 | P2 | 24319362 | 2026-10-28 11:33:40 | 2026-10-28 11:33:53 | 18.4 | 69.9 | -- | -- | commissioning | renke_realtime
88090 | PILOT_2026_01 | B0 | 24319365 | 2026-10-28 11:33:42 | 2026-10-28 11:33:53 | 17.8 | 68.5 | -- | -- | commissioning | renke_realtime
88088 | PILOT_2026_01 | P3 | 21182973 | 2026-10-28 11:33:42 | 2026-10-28 11:33:53 | -- | -- | -- | 449 | commissioning | renke_realtime
88093 | PILOT_2026_01 | P1 | 21182971 | 2026-10-28 11:34:00 | 2026-10-28 11:34:11 | -- | -- | -- | 440 | commissioning | renke_realtime
88091 | PILOT_2026_01 | B0 | 15207554 | 2026-10-28 11:34:06 | 2026-10-28 11:34:11 | -- | -- | 0 | -- | commissioning | renke_realtime
88092 | PILOT_2026_01 | P3 | 15207557 | 2026-10-28 11:34:07 | 2026-10-28 11:34:11 | -- | -- | 0 | -- | commissioning | renke_realtime
88096 | PILOT_2026_01 | P1 | 24319305 | 2026-10-28 11:34:19 | 2026-10-28 11:34:26 | 18.6 | 67.9 | -- | -- | commissioning | renke_realtime
88095 | PILOT_2026_01 | P2 | 21182972 | 2026-10-28 11:34:23 | 2026-10-28 11:34:26 | -- | -- | -- | 369 | commissioning | renke_realtime
88094 | PILOT_2026_01 | P2 | 15207556 | 2026-10-28 11:34:23 | 2026-10-28 11:34:26 | -- | -- | 0 | -- | commissioning | renke_realtime
88097 | PILOT_2026_01 | P2 | 24319362 | 2026-10-28 11:34:40 | 2026-10-28 11:34:41 | 18.5 | 69.8 | -- | -- | commissioning | renke_realtime
88100 | PILOT_2026_01 | P3 | 24319364 | 2026-10-28 11:34:42 | 2026-10-28 11:34:53 | 18.6 | 71.3 | -- | -- | commissioning | renke_realtime
88101 | PILOT_2026_01 | B0 | 24319365 | 2026-10-28 11:34:42 | 2026-10-28 11:34:53 | 17.7 | 68.1 | -- | -- | commissioning | renke_realtime
88099 | PILOT_2026_01 | P3 | 21182973 | 2026-10-28 11:34:42 | 2026-10-28 11:34:53 | -- | -- | -- | 446 | commissioning | renke_realtime
88098 | PILOT_2026_01 | B0 | 21182970 | 2026-10-28 11:34:50 | 2026-10-28 11:34:53 | -- | -- | -- | 412 | commissioning | renke_realtime
88102 | PILOT_2026_01 | B0 | 15207554 | 2026-10-28 11:35:06 | 2026-10-28 11:35:12 | -- | -- | 0 | -- | commissioning | renke_realtime
88103 | PILOT_2026_01 | P1 | 15207555 | 2026-10-28 11:35:07 | 2026-10-28 11:35:12 | -- | -- | 0 | -- | commissioning | renke_realtime
88104 | PILOT_2026_01 | P3 | 15207557 | 2026-10-28 11:35:07 | 2026-10-28 11:35:12 | -- | -- | 0 | -- | commissioning | renke_realtime
88106 | PILOT_2026_01 | P2 | 21182972 | 2026-10-28 11:35:23 | 2026-10-28 11:35:27 | -- | -- | -- | 370 | commissioning | renke_realtime
88105 | PILOT_2026_01 | P2 | 15207556 | 2026-10-28 11:35:23 | 2026-10-28 11:35:27 | -- | -- | 0 | -- | commissioning | renke_realtime
88107 | PILOT_2026_01 | P2 | 24319362 | 2026-10-28 11:35:40 | 2026-10-28 11:35:42 | 18.5 | 69.9 | -- | -- | commissioning | renke_realtime
88108 | PILOT_2026_01 | P3 | 24319364 | 2026-10-28 11:35:42 | 2026-10-28 11:35:42 | 18.7 | 71.4 | -- | -- | commissioning | renke_realtime
88111 | PILOT_2026_01 | B0 | 24319365 | 2026-10-28 11:35:42 | 2026-10-28 11:35:53 | 17.9 | 69 | -- | -- | commissioning | renke_realtime
88110 | PILOT_2026_01 | P3 | 21182973 | 2026-10-28 11:35:42 | 2026-10-28 11:35:53 | -- | -- | -- | 446 | commissioning | renke_realtime
88109 | PILOT_2026_01 | B0 | 21182970 | 2026-10-28 11:35:50 | 2026-10-28 11:35:53 | -- | -- | -- | 411 | commissioning | renke_realtime
88115 | PILOT_2026_01 | P1 | 21182971 | 2026-10-28 11:36:01 | 2026-10-28 11:36:13 | -- | -- | -- | 437 | commissioning | renke_realtime
88112 | PILOT_2026_01 | B0 | 15207554 | 2026-10-28 11:36:06 | 2026-10-28 11:36:13 | -- | -- | 0 | -- | commissioning | renke_realtime
88113 | PILOT_2026_01 | P1 | 15207555 | 2026-10-28 11:36:07 | 2026-10-28 11:36:13 | -- | -- | 0 | -- | commissioning | renke_realtime
88114 | PILOT_2026_01 | P3 | 15207557 | 2026-10-28 11:36:07 | 2026-10-28 11:36:13 | -- | -- | 0 | -- | commissioning | renke_realtime
88117 | PILOT_2026_01 | P2 | 24319362 | 2026-10-28 11:36:40 | 2026-10-28 11:36:43 | 18.5 | 70.1 | -- | -- | commissioning | renke_realtime
88118 | PILOT_2026_01 | P3 | 24319364 | 2026-10-28 11:36:42 | 2026-10-28 11:36:43 | 18.7 | 71.4 | -- | -- | commissioning | renke_realtime
88119 | PILOT_2026_01 | B0 | 24319365 | 2026-10-28 11:36:42 | 2026-10-28 11:36:43 | 17.9 | 68.7 | -- | -- | commissioning | renke_realtime
88116 | PILOT_2026_01 | P3 | 21182973 | 2026-10-28 11:36:43 | 2026-10-28 11:36:43 | -- | -- | -- | 444 | commissioning | renke_realtime
88120 | PILOT_2026_01 | B0 | 21182970 | 2026-10-28 11:36:50 | 2026-10-28 11:36:53 | -- | -- | -- | 410 | commissioning | renke_realtime
88124 | PILOT_2026_01 | P1 | 21182971 | 2026-10-28 11:37:01 | 2026-10-28 11:37:14 | -- | -- | -- | 442 | commissioning | renke_realtime
88121 | PILOT_2026_01 | B0 | 15207554 | 2026-10-28 11:37:06 | 2026-10-28 11:37:14 | -- | -- | 0 | -- | commissioning | renke_realtime
88122 | PILOT_2026_01 | P1 | 15207555 | 2026-10-28 11:37:07 | 2026-10-28 11:37:14 | -- | -- | 0 | -- | commissioning | renke_realtime
88123 | PILOT_2026_01 | P3 | 15207557 | 2026-10-28 11:37:07 | 2026-10-28 11:37:14 | -- | -- | 0 | -- | commissioning | renke_realtime
88127 | PILOT_2026_01 | P1 | 24319305 | 2026-10-28 11:37:19 | 2026-10-28 11:37:29 | 18.7 | 68.7 | -- | -- | commissioning | renke_realtime
88126 | PILOT_2026_01 | P2 | 21182972 | 2026-10-28 11:37:23 | 2026-10-28 11:37:29 | -- | -- | -- | 370 | commissioning | renke_realtime
88125 | PILOT_2026_01 | P2 | 15207556 | 2026-10-28 11:37:23 | 2026-10-28 11:37:29 | -- | -- | 0 | -- | commissioning | renke_realtime
88131 | PILOT_2026_01 | P1 | 21182971 | 2026-10-28 11:38:01 | 2026-10-28 11:38:14 | -- | -- | -- | 448 | commissioning | renke_realtime
88128 | PILOT_2026_01 | B0 | 15207554 | 2026-10-28 11:38:06 | 2026-10-28 11:38:14 | -- | -- | 0 | -- | commissioning | renke_realtime
88129 | PILOT_2026_01 | P1 | 15207555 | 2026-10-28 11:38:07 | 2026-10-28 11:38:14 | -- | -- | 0 | -- | commissioning | renke_realtime
88130 | PILOT_2026_01 | P3 | 15207557 | 2026-10-28 11:38:07 | 2026-10-28 11:38:14 | -- | -- | 0 | -- | commissioning | renke_realtime
88133 | PILOT_2026_01 | P1 | 24319305 | 2026-10-28 11:38:19 | 2026-10-28 11:38:30 | 18.6 | 68.5 | -- | -- | commissioning | renke_realtime
88132 | PILOT_2026_01 | P2 | 15207556 | 2026-10-28 11:38:24 | 2026-10-28 11:38:30 | -- | -- | 0 | -- | commissioning | renke_realtime
88135 | PILOT_2026_01 | P2 | 24319362 | 2026-10-28 11:38:40 | 2026-10-28 11:38:45 | 18.6 | 70 | -- | -- | commissioning | renke_realtime
88136 | PILOT_2026_01 | P3 | 24319364 | 2026-10-28 11:38:42 | 2026-10-28 11:38:45 | 18.7 | 71.5 | -- | -- | commissioning | renke_realtime
88134 | PILOT_2026_01 | P3 | 21182973 | 2026-10-28 11:38:43 | 2026-10-28 11:38:45 | -- | -- | -- | 445 | commissioning | renke_realtime
88137 | PILOT_2026_01 | B0 | 21182970 | 2026-10-28 11:38:51 | 2026-10-28 11:38:53 | -- | -- | -- | 413 | commissioning | renke_realtime
88138 | PILOT_2026_01 | B0 | 15207554 | 2026-10-28 11:39:06 | 2026-10-28 11:39:15 | -- | -- | 0 | -- | commissioning | renke_realtime
88141 | PILOT_2026_01 | P1 | 24319305 | 2026-10-28 11:39:19 | 2026-10-28 11:39:31 | 18.6 | 68.5 | -- | -- | commissioning | renke_realtime
88140 | PILOT_2026_01 | P2 | 21182972 | 2026-10-28 11:39:23 | 2026-10-28 11:39:31 | -- | -- | -- | 371 | commissioning | renke_realtime
88139 | PILOT_2026_01 | P2 | 15207556 | 2026-10-28 11:39:24 | 2026-10-28 11:39:31 | -- | -- | 0 | -- | commissioning | renke_realtime
88143 | PILOT_2026_01 | P2 | 24319362 | 2026-10-28 11:39:40 | 2026-10-28 11:39:46 | 18.6 | 69.9 | -- | -- | commissioning | renke_realtime
88144 | PILOT_2026_01 | P3 | 24319364 | 2026-10-28 11:39:42 | 2026-10-28 11:39:46 | 18.7 | 71.5 | -- | -- | commissioning | renke_realtime
88145 | PILOT_2026_01 | B0 | 24319365 | 2026-10-28 11:39:42 | 2026-10-28 11:39:46 | 17.9 | 68.4 | -- | -- | commissioning | renke_realtime
88142 | PILOT_2026_01 | P3 | 21182973 | 2026-10-28 11:39:43 | 2026-10-28 11:39:46 | -- | -- | -- | 451 | commissioning | renke_realtime
88146 | PILOT_2026_01 | P1 | 21182971 | 2026-10-28 11:40:01 | 2026-10-28 11:40:01 | -- | -- | -- | 451 | commissioning | renke_realtime
88147 | PILOT_2026_01 | B0 | 15207554 | 2026-10-28 11:40:06 | 2026-10-28 11:40:16 | -- | -- | 0 | -- | commissioning | renke_realtime
88148 | PILOT_2026_01 | P1 | 15207555 | 2026-10-28 11:40:07 | 2026-10-28 11:40:16 | -- | -- | 0 | -- | commissioning | renke_realtime
88150 | PILOT_2026_01 | P1 | 24319305 | 2026-10-28 11:40:19 | 2026-10-28 11:40:32 | 18.7 | 68.2 | -- | -- | commissioning | renke_realtime
88149 | PILOT_2026_01 | P2 | 15207556 | 2026-10-28 11:40:24 | 2026-10-28 11:40:32 | -- | -- | 0 | -- | commissioning | renke_realtime
88152 | PILOT_2026_01 | P2 | 24319362 | 2026-10-28 11:40:40 | 2026-10-28 11:40:47 | 18.6 | 69.9 | -- | -- | commissioning | renke_realtime
88153 | PILOT_2026_01 | P3 | 24319364 | 2026-10-28 11:40:42 | 2026-10-28 11:40:47 | 18.7 | 71.6 | -- | -- | commissioning | renke_realtime
88154 | PILOT_2026_01 | B0 | 24319365 | 2026-10-28 11:40:42 | 2026-10-28 11:40:47 | 17.9 | 68.1 | -- | -- | commissioning | renke_realtime
88151 | PILOT_2026_01 | P3 | 21182973 | 2026-10-28 11:40:43 | 2026-10-28 11:40:47 | -- | -- | -- | 451 | commissioning | renke_realtime
88155 | PILOT_2026_01 | P1 | 21182971 | 2026-10-28 11:41:01 | 2026-10-28 11:41:02 | -- | -- | -- | 452 | commissioning | renke_realtime
88156 | PILOT_2026_01 | B0 | 15207554 | 2026-10-28 11:41:06 | 2026-10-28 11:41:17 | -- | -- | 0 | -- | commissioning | renke_realtime
88157 | PILOT_2026_01 | P1 | 15207555 | 2026-10-28 11:41:07 | 2026-10-28 11:41:17 | -- | -- | 0 | -- | commissioning | renke_realtime
88160 | PILOT_2026_01 | P1 | 24319305 | 2026-10-28 11:41:19 | 2026-10-28 11:41:33 | 18.7 | 68.5 | -- | -- | commissioning | renke_realtime
88159 | PILOT_2026_01 | P2 | 21182972 | 2026-10-28 11:41:23 | 2026-10-28 11:41:33 | -- | -- | -- | 381 | commissioning | renke_realtime
88158 | PILOT_2026_01 | P2 | 15207556 | 2026-10-28 11:41:24 | 2026-10-28 11:41:33 | -- | -- | 0 | -- | commissioning | renke_realtime
88162 | PILOT_2026_01 | P2 | 24319362 | 2026-10-28 11:41:40 | 2026-10-28 11:41:48 | 18.6 | 70.1 | -- | -- | commissioning | renke_realtime
88163 | PILOT_2026_01 | P3 | 24319364 | 2026-10-28 11:41:42 | 2026-10-28 11:41:48 | 18.6 | 71.6 | -- | -- | commissioning | renke_realtime
88164 | PILOT_2026_01 | B0 | 24319365 | 2026-10-28 11:41:42 | 2026-10-28 11:41:48 | 17.7 | 68.7 | -- | -- | commissioning | renke_realtime
88161 | PILOT_2026_01 | P3 | 21182973 | 2026-10-28 11:41:43 | 2026-10-28 11:41:48 | -- | -- | -- | 453 | commissioning | renke_realtime
88165 | PILOT_2026_01 | B0 | 21182970 | 2026-10-28 11:41:51 | 2026-10-28 11:41:53 | -- | -- | -- | 416 | commissioning | renke_realtime
88166 | PILOT_2026_01 | P1 | 21182971 | 2026-10-28 11:42:01 | 2026-10-28 11:42:03 | -- | -- | -- | 451 | commissioning | renke_realtime
88167 | PILOT_2026_01 | P3 | 15207557 | 2026-10-28 11:42:11 | 2026-10-28 11:42:18 | -- | -- | 0 | -- | commissioning | renke_realtime
88169 | PILOT_2026_01 | P2 | 24319362 | 2026-10-28 11:42:40 | 2026-10-28 11:42:49 | 18.5 | 70 | -- | -- | commissioning | renke_realtime
88170 | PILOT_2026_01 | P3 | 24319364 | 2026-10-28 11:42:42 | 2026-10-28 11:42:49 | 18.6 | 71.6 | -- | -- | commissioning | renke_realtime
88168 | PILOT_2026_01 | P3 | 21182973 | 2026-10-28 11:42:47 | 2026-10-28 11:42:49 | -- | -- | -- | 451 | commissioning | renke_realtime
88171 | PILOT_2026_01 | B0 | 21182970 | 2026-10-28 11:42:51 | 2026-10-28 11:42:53 | -- | -- | -- | 416 | commissioning | renke_realtime
88172 | PILOT_2026_01 | P1 | 21182971 | 2026-10-28 11:43:01 | 2026-10-28 11:43:04 | -- | -- | -- | 453 | commissioning | renke_realtime
88173 | PILOT_2026_01 | B0 | 15207554 | 2026-10-28 11:43:06 | 2026-10-28 11:43:19 | -- | -- | 0 | -- | commissioning | renke_realtime
88174 | PILOT_2026_01 | P1 | 24319305 | 2026-10-28 11:43:19 | 2026-10-28 11:43:34 | 18.7 | 68 | -- | -- | commissioning | renke_realtime
88175 | PILOT_2026_01 | B0 | 21182970 | 2026-10-28 11:43:51 | 2026-10-28 11:43:53 | -- | -- | -- | 416 | commissioning | renke_realtime
88176 | PILOT_2026_01 | P1 | 21182971 | 2026-10-28 11:44:01 | 2026-10-28 11:44:05 | -- | -- | -- | 453 | commissioning | renke_realtime
88177 | PILOT_2026_01 | B0 | 15207554 | 2026-10-28 11:44:06 | 2026-10-28 11:44:20 | -- | -- | 0 | -- | commissioning | renke_realtime
88178 | PILOT_2026_01 | P1 | 15207555 | 2026-10-28 11:44:07 | 2026-10-28 11:44:20 | -- | -- | 0 | -- | commissioning | renke_realtime
88179 | PILOT_2026_01 | P1 | 24319305 | 2026-10-28 11:44:19 | 2026-10-28 11:44:20 | 18.7 | 68.2 | -- | -- | commissioning | renke_realtime
88181 | PILOT_2026_01 | P2 | 21182972 | 2026-10-28 11:44:24 | 2026-10-28 11:44:35 | -- | -- | -- | 382 | commissioning | renke_realtime
88180 | PILOT_2026_01 | P2 | 15207556 | 2026-10-28 11:44:24 | 2026-10-28 11:44:35 | -- | -- | 0 | -- | commissioning | renke_realtime
88183 | PILOT_2026_01 | P2 | 24319362 | 2026-10-28 11:44:40 | 2026-10-28 11:44:51 | 18.5 | 70.2 | -- | -- | commissioning | renke_realtime
88184 | PILOT_2026_01 | P3 | 24319364 | 2026-10-28 11:44:42 | 2026-10-28 11:44:51 | 18.5 | 71.6 | -- | -- | commissioning | renke_realtime
88185 | PILOT_2026_01 | B0 | 24319365 | 2026-10-28 11:44:42 | 2026-10-28 11:44:51 | 17.6 | 69.9 | -- | -- | commissioning | renke_realtime
88182 | PILOT_2026_01 | P3 | 21182973 | 2026-10-28 11:44:47 | 2026-10-28 11:44:51 | -- | -- | -- | 455 | commissioning | renke_realtime
88186 | PILOT_2026_01 | B0 | 21182970 | 2026-10-28 11:44:51 | 2026-10-28 11:44:53 | -- | -- | -- | 419 | commissioning | renke_realtime
88187 | PILOT_2026_01 | P1 | 21182971 | 2026-10-28 11:45:01 | 2026-10-28 11:45:06 | -- | -- | -- | 454 | commissioning | renke_realtime
88188 | PILOT_2026_01 | B0 | 15207554 | 2026-10-28 11:45:06 | 2026-10-28 11:45:21 | -- | -- | 0 | -- | commissioning | renke_realtime
88189 | PILOT_2026_01 | P1 | 15207555 | 2026-10-28 11:45:07 | 2026-10-28 11:45:21 | -- | -- | 0 | -- | commissioning | renke_realtime
88190 | PILOT_2026_01 | P3 | 15207557 | 2026-10-28 11:45:11 | 2026-10-28 11:45:21 | -- | -- | 0 | -- | commissioning | renke_realtime
88191 | PILOT_2026_01 | P1 | 24319305 | 2026-10-28 11:45:19 | 2026-10-28 11:45:21 | 18.7 | 68.2 | -- | -- | commissioning | renke_realtime
88193 | PILOT_2026_01 | P2 | 21182972 | 2026-10-28 11:45:24 | 2026-10-28 11:45:36 | -- | -- | -- | 381 | commissioning | renke_realtime
88192 | PILOT_2026_01 | P2 | 15207556 | 2026-10-28 11:45:24 | 2026-10-28 11:45:36 | -- | -- | 0 | -- | commissioning | renke_realtime
88194 | PILOT_2026_01 | P2 | 24319362 | 2026-10-28 11:45:40 | 2026-10-28 11:45:52 | 18.5 | 70.3 | -- | -- | commissioning | renke_realtime
88195 | PILOT_2026_01 | P3 | 24319364 | 2026-10-28 11:45:42 | 2026-10-28 11:45:52 | 18.7 | 71.7 | -- | -- | commissioning | renke_realtime
88196 | PILOT_2026_01 | B0 | 24319365 | 2026-10-28 11:45:42 | 2026-10-28 11:45:52 | 17.7 | 69.6 | -- | -- | commissioning | renke_realtime
88197 | PILOT_2026_01 | P1 | 15207555 | 2026-10-28 11:46:07 | 2026-10-28 11:46:22 | -- | -- | 0 | -- | commissioning | renke_realtime
88198 | PILOT_2026_01 | P3 | 15207557 | 2026-10-28 11:46:11 | 2026-10-28 11:46:22 | -- | -- | 0 | -- | commissioning | renke_realtime
88199 | PILOT_2026_01 | P1 | 24319305 | 2026-10-28 11:46:19 | 2026-10-28 11:46:22 | 18.7 | 68.5 | -- | -- | commissioning | renke_realtime
88201 | PILOT_2026_01 | P2 | 21182972 | 2026-10-28 11:46:24 | 2026-10-28 11:46:37 | -- | -- | -- | 383 | commissioning | renke_realtime
88200 | PILOT_2026_01 | P2 | 15207556 | 2026-10-28 11:46:24 | 2026-10-28 11:46:37 | -- | -- | 0 | -- | commissioning | renke_realtime
88204 | PILOT_2026_01 | P2 | 24319362 | 2026-10-28 11:46:40 | 2026-10-28 11:46:53 | 18.5 | 70.3 | -- | -- | commissioning | renke_realtime
88205 | PILOT_2026_01 | P3 | 24319364 | 2026-10-28 11:46:42 | 2026-10-28 11:46:53 | 18.7 | 71.7 | -- | -- | commissioning | renke_realtime
88203 | PILOT_2026_01 | P3 | 21182973 | 2026-10-28 11:46:47 | 2026-10-28 11:46:53 | -- | -- | -- | 452 | commissioning | renke_realtime
88202 | PILOT_2026_01 | B0 | 21182970 | 2026-10-28 11:46:51 | 2026-10-28 11:46:53 | -- | -- | -- | 415 | commissioning | renke_realtime
88206 | PILOT_2026_01 | P1 | 21182971 | 2026-10-28 11:47:01 | 2026-10-28 11:47:08 | -- | -- | -- | 455 | commissioning | renke_realtime
88208 | PILOT_2026_01 | P2 | 24319362 | 2026-10-28 11:47:40 | 2026-10-28 11:47:53 | 18.4 | 70.4 | -- | -- | commissioning | renke_realtime
88209 | PILOT_2026_01 | P3 | 24319364 | 2026-10-28 11:47:42 | 2026-10-28 11:47:53 | 18.7 | 71.8 | -- | -- | commissioning | renke_realtime
88210 | PILOT_2026_01 | B0 | 24319365 | 2026-10-28 11:47:42 | 2026-10-28 11:47:53 | 17.8 | 70.3 | -- | -- | commissioning | renke_realtime
88207 | PILOT_2026_01 | B0 | 21182970 | 2026-10-28 11:47:51 | 2026-10-28 11:47:53 | -- | -- | -- | 415 | commissioning | renke_realtime
88213 | PILOT_2026_01 | P1 | 21182971 | 2026-10-28 11:48:01 | 2026-10-28 11:48:09 | -- | -- | -- | 455 | commissioning | renke_realtime
88211 | PILOT_2026_01 | B0 | 15207554 | 2026-10-28 11:48:07 | 2026-10-28 11:48:09 | -- | -- | 0 | -- | commissioning | renke_realtime
88212 | PILOT_2026_01 | P1 | 15207555 | 2026-10-28 11:48:08 | 2026-10-28 11:48:09 | -- | -- | 0 | -- | commissioning | renke_realtime
88214 | PILOT_2026_01 | P3 | 15207557 | 2026-10-28 11:48:11 | 2026-10-28 11:48:24 | -- | -- | 0 | -- | commissioning | renke_realtime
88216 | PILOT_2026_01 | P1 | 24319305 | 2026-10-28 11:48:19 | 2026-10-28 11:48:24 | 18.7 | 68.9 | -- | -- | commissioning | renke_realtime
88215 | PILOT_2026_01 | P2 | 21182972 | 2026-10-28 11:48:24 | 2026-10-28 11:48:24 | -- | -- | -- | 386 | commissioning | renke_realtime
88219 | PILOT_2026_01 | P2 | 24319362 | 2026-10-28 11:48:40 | 2026-10-28 11:48:53 | 18.6 | 70.6 | -- | -- | commissioning | renke_realtime
88220 | PILOT_2026_01 | B0 | 24319365 | 2026-10-28 11:48:42 | 2026-10-28 11:48:53 | 17.8 | 70 | -- | -- | commissioning | renke_realtime
88218 | PILOT_2026_01 | P3 | 21182973 | 2026-10-28 11:48:47 | 2026-10-28 11:48:53 | -- | -- | -- | 453 | commissioning | renke_realtime
88217 | PILOT_2026_01 | B0 | 21182970 | 2026-10-28 11:48:51 | 2026-10-28 11:48:53 | -- | -- | -- | 411 | commissioning | renke_realtime
88223 | PILOT_2026_01 | P1 | 21182971 | 2026-10-28 11:49:01 | 2026-10-28 11:49:10 | -- | -- | -- | 454 | commissioning | renke_realtime
88221 | PILOT_2026_01 | B0 | 15207554 | 2026-10-28 11:49:07 | 2026-10-28 11:49:10 | -- | -- | 0 | -- | commissioning | renke_realtime
88222 | PILOT_2026_01 | P1 | 15207555 | 2026-10-28 11:49:08 | 2026-10-28 11:49:10 | -- | -- | 0 | -- | commissioning | renke_realtime
88226 | PILOT_2026_01 | P1 | 24319305 | 2026-10-28 11:49:19 | 2026-10-28 11:49:25 | 18.6 | 69.1 | -- | -- | commissioning | renke_realtime
88225 | PILOT_2026_01 | P2 | 21182972 | 2026-10-28 11:49:24 | 2026-10-28 11:49:25 | -- | -- | -- | 385 | commissioning | renke_realtime
88224 | PILOT_2026_01 | P2 | 15207556 | 2026-10-28 11:49:24 | 2026-10-28 11:49:25 | -- | -- | 0 | -- | commissioning | renke_realtime
88228 | PILOT_2026_01 | B0 | 24319365 | 2026-10-28 11:49:42 | 2026-10-28 11:49:53 | 17.8 | 70.8 | -- | -- | commissioning | renke_realtime
88227 | PILOT_2026_01 | B0 | 21182970 | 2026-10-28 11:49:51 | 2026-10-28 11:49:53 | -- | -- | -- | 412 | commissioning | renke_realtime
88231 | PILOT_2026_01 | P1 | 21182971 | 2026-10-28 11:50:02 | 2026-10-28 11:50:11 | -- | -- | -- | 458 | commissioning | renke_realtime
88229 | PILOT_2026_01 | B0 | 15207554 | 2026-10-28 11:50:07 | 2026-10-28 11:50:11 | -- | -- | 0 | -- | commissioning | renke_realtime
88230 | PILOT_2026_01 | P1 | 15207555 | 2026-10-28 11:50:08 | 2026-10-28 11:50:11 | -- | -- | 0 | -- | commissioning | renke_realtime
88233 | PILOT_2026_01 | P3 | 15207557 | 2026-10-28 11:50:11 | 2026-10-28 11:50:26 | -- | -- | 0 | -- | commissioning | renke_realtime
88235 | PILOT_2026_01 | P1 | 24319305 | 2026-10-28 11:50:19 | 2026-10-28 11:50:26 | 18.8 | 69.1 | -- | -- | commissioning | renke_realtime
88234 | PILOT_2026_01 | P2 | 21182972 | 2026-10-28 11:50:24 | 2026-10-28 11:50:26 | -- | -- | -- | 387 | commissioning | renke_realtime
88232 | PILOT_2026_01 | P2 | 15207556 | 2026-10-28 11:50:24 | 2026-10-28 11:50:26 | -- | -- | 0 | -- | commissioning | renke_realtime
88236 | PILOT_2026_01 | P2 | 24319362 | 2026-10-28 11:50:40 | 2026-10-28 11:50:41 | 18.6 | 70.6 | -- | -- | commissioning | renke_realtime
88239 | PILOT_2026_01 | P3 | 24319364 | 2026-10-28 11:50:42 | 2026-10-28 11:50:53 | 18.6 | 72 | -- | -- | commissioning | renke_realtime
88240 | PILOT_2026_01 | B0 | 24319365 | 2026-10-28 11:50:42 | 2026-10-28 11:50:53 | 17.8 | 70.1 | -- | -- | commissioning | renke_realtime
88238 | PILOT_2026_01 | P3 | 21182973 | 2026-10-28 11:50:47 | 2026-10-28 11:50:53 | -- | -- | -- | 452 | commissioning | renke_realtime
88237 | PILOT_2026_01 | B0 | 21182970 | 2026-10-28 11:50:51 | 2026-10-28 11:50:53 | -- | -- | -- | 413 | commissioning | renke_realtime
88243 | PILOT_2026_01 | P1 | 21182971 | 2026-10-28 11:51:02 | 2026-10-28 11:51:12 | -- | -- | -- | 460 | commissioning | renke_realtime
88241 | PILOT_2026_01 | B0 | 15207554 | 2026-10-28 11:51:07 | 2026-10-28 11:51:12 | -- | -- | 0 | -- | commissioning | renke_realtime
88242 | PILOT_2026_01 | P1 | 15207555 | 2026-10-28 11:51:08 | 2026-10-28 11:51:12 | -- | -- | 0 | -- | commissioning | renke_realtime
88246 | PILOT_2026_01 | P1 | 24319305 | 2026-10-28 11:51:19 | 2026-10-28 11:51:27 | 18.7 | 69.3 | -- | -- | commissioning | renke_realtime
88245 | PILOT_2026_01 | P2 | 21182972 | 2026-10-28 11:51:24 | 2026-10-28 11:51:27 | -- | -- | -- | 386 | commissioning | renke_realtime
88244 | PILOT_2026_01 | P2 | 15207556 | 2026-10-28 11:51:25 | 2026-10-28 11:51:27 | -- | -- | 0 | -- | commissioning | renke_realtime
88247 | PILOT_2026_01 | P2 | 24319362 | 2026-10-28 11:51:40 | 2026-10-28 11:51:42 | 18.6 | 70.6 | -- | -- | commissioning | renke_realtime
88248 | PILOT_2026_01 | P3 | 24319364 | 2026-10-28 11:51:42 | 2026-10-28 11:51:42 | 18.7 | 72.1 | -- | -- | commissioning | renke_realtime
88249 | PILOT_2026_01 | B0 | 24319365 | 2026-10-28 11:51:42 | 2026-10-28 11:51:53 | 17.8 | 69 | -- | -- | commissioning | renke_realtime
88250 | PILOT_2026_01 | B0 | 21182970 | 2026-10-28 11:51:55 | 2026-10-28 11:51:57 | -- | -- | -- | 415 | commissioning | renke_realtime
88254 | PILOT_2026_01 | P1 | 21182971 | 2026-10-28 11:52:02 | 2026-10-28 11:52:13 | -- | -- | -- | 464 | commissioning | renke_realtime
88251 | PILOT_2026_01 | B0 | 15207554 | 2026-10-28 11:52:07 | 2026-10-28 11:52:13 | -- | -- | 0 | -- | commissioning | renke_realtime
88252 | PILOT_2026_01 | P1 | 15207555 | 2026-10-28 11:52:08 | 2026-10-28 11:52:13 | -- | -- | 0 | -- | commissioning | renke_realtime
88253 | PILOT_2026_01 | P3 | 15207557 | 2026-10-28 11:52:11 | 2026-10-28 11:52:13 | -- | -- | 0 | -- | commissioning | renke_realtime
88257 | PILOT_2026_01 | P1 | 24319305 | 2026-10-28 11:52:19 | 2026-10-28 11:52:28 | 18.7 | 69.1 | -- | -- | commissioning | renke_realtime
88256 | PILOT_2026_01 | P2 | 21182972 | 2026-10-28 11:52:24 | 2026-10-28 11:52:28 | -- | -- | -- | 387 | commissioning | renke_realtime
88255 | PILOT_2026_01 | P2 | 15207556 | 2026-10-28 11:52:25 | 2026-10-28 11:52:28 | -- | -- | 0 | -- | commissioning | renke_realtime
88258 | PILOT_2026_01 | P2 | 24319362 | 2026-10-28 11:52:40 | 2026-10-28 11:52:43 | 18.6 | 70.7 | -- | -- | commissioning | renke_realtime
88259 | PILOT_2026_01 | P3 | 24319364 | 2026-10-28 11:52:42 | 2026-10-28 11:52:43 | 18.7 | 72.2 | -- | -- | commissioning | renke_realtime
88260 | PILOT_2026_01 | B0 | 21182970 | 2026-10-28 11:52:55 | 2026-10-28 11:52:58 | -- | -- | -- | 414 | commissioning | renke_realtime
88262 | PILOT_2026_01 | P1 | 15207555 | 2026-10-28 11:53:08 | 2026-10-28 11:53:14 | -- | -- | 0 | -- | commissioning | renke_realtime
88261 | PILOT_2026_01 | B0 | 15207554 | 2026-10-28 11:53:10 | 2026-10-28 11:53:14 | -- | -- | 0 | -- | commissioning | renke_realtime
88263 | PILOT_2026_01 | P3 | 15207557 | 2026-10-28 11:53:11 | 2026-10-28 11:53:14 | -- | -- | 0 | -- | commissioning | renke_realtime
88266 | PILOT_2026_01 | P1 | 24319305 | 2026-10-28 11:53:19 | 2026-10-28 11:53:29 | 18.7 | 69 | -- | -- | commissioning | renke_realtime
88265 | PILOT_2026_01 | P2 | 21182972 | 2026-10-28 11:53:24 | 2026-10-28 11:53:29 | -- | -- | -- | 389 | commissioning | renke_realtime
88264 | PILOT_2026_01 | P2 | 15207556 | 2026-10-28 11:53:25 | 2026-10-28 11:53:29 | -- | -- | 0 | -- | commissioning | renke_realtime
88267 | PILOT_2026_01 | P2 | 24319362 | 2026-10-28 11:53:40 | 2026-10-28 11:53:44 | 18.6 | 70.7 | -- | -- | commissioning | renke_realtime
88268 | PILOT_2026_01 | P3 | 24319364 | 2026-10-28 11:53:42 | 2026-10-28 11:53:44 | 18.7 | 72.2 | -- | -- | commissioning | renke_realtime
88269 | PILOT_2026_01 | B0 | 24319365 | 2026-10-28 11:53:42 | 2026-10-28 11:53:44 | 17.5 | 70.4 | -- | -- | commissioning | renke_realtime
88270 | PILOT_2026_01 | P3 | 21182973 | 2026-10-28 11:53:47 | 2026-10-28 11:53:53 | -- | -- | -- | 459 | commissioning | renke_realtime
88271 | PILOT_2026_01 | B0 | 21182970 | 2026-10-28 11:53:55 | 2026-10-28 11:53:59 | -- | -- | -- | 413 | commissioning | renke_realtime
88274 | PILOT_2026_01 | P1 | 21182971 | 2026-10-28 11:54:02 | 2026-10-28 11:54:15 | -- | -- | -- | 465 | commissioning | renke_realtime
88272 | PILOT_2026_01 | B0 | 15207554 | 2026-10-28 11:54:10 | 2026-10-28 11:54:14 | -- | -- | 0 | -- | commissioning | renke_realtime
88273 | PILOT_2026_01 | P3 | 15207557 | 2026-10-28 11:54:11 | 2026-10-28 11:54:15 | -- | -- | 0 | -- | commissioning | renke_realtime
88276 | PILOT_2026_01 | P1 | 24319305 | 2026-10-28 11:54:19 | 2026-10-28 11:54:30 | 18.7 | 68.8 | -- | -- | commissioning | renke_realtime
88275 | PILOT_2026_01 | P2 | 21182972 | 2026-10-28 11:54:24 | 2026-10-28 11:54:30 | -- | -- | -- | 391 | commissioning | renke_realtime
88277 | PILOT_2026_01 | P2 | 24319362 | 2026-10-28 11:54:40 | 2026-10-28 11:54:45 | 18.6 | 70.5 | -- | -- | commissioning | renke_realtime
88278 | PILOT_2026_01 | P3 | 24319364 | 2026-10-28 11:54:42 | 2026-10-28 11:54:45 | 18.7 | 72.1 | -- | -- | commissioning | renke_realtime
88279 | PILOT_2026_01 | B0 | 24319365 | 2026-10-28 11:54:42 | 2026-10-28 11:54:45 | 17.5 | 70.7 | -- | -- | commissioning | renke_realtime
88280 | PILOT_2026_01 | P3 | 21182973 | 2026-10-28 11:54:47 | 2026-10-28 11:54:53 | -- | -- | -- | 464 | commissioning | renke_realtime
88281 | PILOT_2026_01 | B0 | 21182970 | 2026-10-28 11:54:55 | 2026-10-28 11:55:00 | -- | -- | -- | 414 | commissioning | renke_realtime
88285 | PILOT_2026_01 | P1 | 21182971 | 2026-10-28 11:55:02 | 2026-10-28 11:55:16 | -- | -- | -- | 463 | commissioning | renke_realtime
88283 | PILOT_2026_01 | P1 | 15207555 | 2026-10-28 11:55:08 | 2026-10-28 11:55:16 | -- | -- | 0 | -- | commissioning | renke_realtime
88282 | PILOT_2026_01 | B0 | 15207554 | 2026-10-28 11:55:10 | 2026-10-28 11:55:16 | -- | -- | 0 | -- | commissioning | renke_realtime
88284 | PILOT_2026_01 | P3 | 15207557 | 2026-10-28 11:55:11 | 2026-10-28 11:55:16 | -- | -- | 0 | -- | commissioning | renke_realtime
88286 | PILOT_2026_01 | P2 | 24319362 | 2026-10-28 11:55:40 | 2026-10-28 11:55:46 | 18.5 | 70.7 | -- | -- | commissioning | renke_realtime
88287 | PILOT_2026_01 | P3 | 24319364 | 2026-10-28 11:55:42 | 2026-10-28 11:55:46 | 18.7 | 72.2 | -- | -- | commissioning | renke_realtime
88288 | PILOT_2026_01 | B0 | 24319365 | 2026-10-28 11:55:42 | 2026-10-28 11:55:46 | 17.5 | 71.4 | -- | -- | commissioning | renke_realtime
88289 | PILOT_2026_01 | P3 | 21182973 | 2026-10-28 11:55:48 | 2026-10-28 11:55:53 | -- | -- | -- | 464 | commissioning | renke_realtime
88290 | PILOT_2026_01 | B0 | 21182970 | 2026-10-28 11:55:55 | 2026-10-28 11:56:01 | -- | -- | -- | 415 | commissioning | renke_realtime
88294 | PILOT_2026_01 | P1 | 21182971 | 2026-10-28 11:56:02 | 2026-10-28 11:56:17 | -- | -- | -- | 462 | commissioning | renke_realtime
88292 | PILOT_2026_01 | P1 | 15207555 | 2026-10-28 11:56:08 | 2026-10-28 11:56:17 | -- | -- | 0 | -- | commissioning | renke_realtime
88291 | PILOT_2026_01 | B0 | 15207554 | 2026-10-28 11:56:10 | 2026-10-28 11:56:17 | -- | -- | 0 | -- | commissioning | renke_realtime
88293 | PILOT_2026_01 | P3 | 15207557 | 2026-10-28 11:56:12 | 2026-10-28 11:56:17 | -- | -- | 0 | -- | commissioning | renke_realtime
88297 | PILOT_2026_01 | P1 | 24319305 | 2026-10-28 11:56:19 | 2026-10-28 11:56:32 | 18.7 | 68.7 | -- | -- | commissioning | renke_realtime
88296 | PILOT_2026_01 | P2 | 21182972 | 2026-10-28 11:56:24 | 2026-10-28 11:56:32 | -- | -- | -- | 391 | commissioning | renke_realtime
88295 | PILOT_2026_01 | P2 | 15207556 | 2026-10-28 11:56:25 | 2026-10-28 11:56:32 | -- | -- | 0 | -- | commissioning | renke_realtime
88298 | PILOT_2026_01 | P3 | 24319364 | 2026-10-28 11:56:42 | 2026-10-28 11:56:47 | 18.8 | 72.2 | -- | -- | commissioning | renke_realtime
88299 | PILOT_2026_01 | B0 | 24319365 | 2026-10-28 11:56:42 | 2026-10-28 11:56:47 | 17.5 | 71 | -- | -- | commissioning | renke_realtime
88300 | PILOT_2026_01 | P3 | 21182973 | 2026-10-28 11:56:48 | 2026-10-28 11:56:53 | -- | -- | -- | 464 | commissioning | renke_realtime
88301 | PILOT_2026_01 | B0 | 21182970 | 2026-10-28 11:56:55 | 2026-10-28 11:57:02 | -- | -- | -- | 411 | commissioning | renke_realtime
88302 | PILOT_2026_01 | P1 | 21182971 | 2026-10-28 11:57:02 | 2026-10-28 11:57:02 | -- | -- | -- | 458 | commissioning | renke_realtime
88304 | PILOT_2026_01 | P1 | 15207555 | 2026-10-28 11:57:08 | 2026-10-28 11:57:18 | -- | -- | 0 | -- | commissioning | renke_realtime
88303 | PILOT_2026_01 | B0 | 15207554 | 2026-10-28 11:57:10 | 2026-10-28 11:57:18 | -- | -- | 0 | -- | commissioning | renke_realtime
88305 | PILOT_2026_01 | P3 | 15207557 | 2026-10-28 11:57:12 | 2026-10-28 11:57:18 | -- | -- | 0 | -- | commissioning | renke_realtime
88308 | PILOT_2026_01 | P1 | 24319305 | 2026-10-28 11:57:19 | 2026-10-28 11:57:33 | 18.7 | 68.6 | -- | -- | commissioning | renke_realtime
88307 | PILOT_2026_01 | P2 | 21182972 | 2026-10-28 11:57:25 | 2026-10-28 11:57:33 | -- | -- | -- | 391 | commissioning | renke_realtime
88306 | PILOT_2026_01 | P2 | 15207556 | 2026-10-28 11:57:25 | 2026-10-28 11:57:33 | -- | -- | 0 | -- | commissioning | renke_realtime
88309 | PILOT_2026_01 | P2 | 24319362 | 2026-10-28 11:57:40 | 2026-10-28 11:57:48 | 18.6 | 70.9 | -- | -- | commissioning | renke_realtime
88310 | PILOT_2026_01 | P3 | 24319364 | 2026-10-28 11:57:42 | 2026-10-28 11:57:48 | 18.7 | 72.3 | -- | -- | commissioning | renke_realtime
88311 | PILOT_2026_01 | B0 | 24319365 | 2026-10-28 11:57:42 | 2026-10-28 11:57:48 | 17.5 | 71.4 | -- | -- | commissioning | renke_realtime
88312 | PILOT_2026_01 | P3 | 21182973 | 2026-10-28 11:57:48 | 2026-10-28 11:57:53 | -- | -- | -- | 462 | commissioning | renke_realtime
88313 | PILOT_2026_01 | B0 | 21182970 | 2026-10-28 11:57:55 | 2026-10-28 11:58:03 | -- | -- | -- | 412 | commissioning | renke_realtime
88314 | PILOT_2026_01 | P1 | 21182971 | 2026-10-28 11:58:02 | 2026-10-28 11:58:03 | -- | -- | -- | 455 | commissioning | renke_realtime
88316 | PILOT_2026_01 | P1 | 15207555 | 2026-10-28 11:58:08 | 2026-10-28 11:58:19 | -- | -- | 0 | -- | commissioning | renke_realtime
88315 | PILOT_2026_01 | B0 | 15207554 | 2026-10-28 11:58:10 | 2026-10-28 11:58:19 | -- | -- | 0 | -- | commissioning | renke_realtime
88317 | PILOT_2026_01 | P3 | 15207557 | 2026-10-28 11:58:12 | 2026-10-28 11:58:19 | -- | -- | 0 | -- | commissioning | renke_realtime
88320 | PILOT_2026_01 | P1 | 24319305 | 2026-10-28 11:58:19 | 2026-10-28 11:58:34 | 18.8 | 68.6 | -- | -- | commissioning | renke_realtime
88319 | PILOT_2026_01 | P2 | 21182972 | 2026-10-28 11:58:25 | 2026-10-28 11:58:34 | -- | -- | -- | 390 | commissioning | renke_realtime
88318 | PILOT_2026_01 | P2 | 15207556 | 2026-10-28 11:58:25 | 2026-10-28 11:58:34 | -- | -- | 0 | -- | commissioning | renke_realtime
88322 | PILOT_2026_01 | P3 | 24319364 | 2026-10-28 11:58:42 | 2026-10-28 11:58:49 | 18.7 | 72.2 | -- | -- | commissioning | renke_realtime
88323 | PILOT_2026_01 | B0 | 24319365 | 2026-10-28 11:58:42 | 2026-10-28 11:58:49 | 17.5 | 71.2 | -- | -- | commissioning | renke_realtime
88321 | PILOT_2026_01 | P3 | 21182973 | 2026-10-28 11:58:48 | 2026-10-28 11:58:49 | -- | -- | -- | 463 | commissioning | renke_realtime
88324 | PILOT_2026_01 | B0 | 21182970 | 2026-10-28 11:58:55 | 2026-10-28 11:59:04 | -- | -- | -- | 411 | commissioning | renke_realtime
88325 | PILOT_2026_01 | P1 | 21182971 | 2026-10-28 11:59:02 | 2026-10-28 11:59:04 | -- | -- | -- | 453 | commissioning | renke_realtime
88327 | PILOT_2026_01 | P1 | 15207555 | 2026-10-28 11:59:08 | 2026-10-28 11:59:20 | -- | -- | 0 | -- | commissioning | renke_realtime
88326 | PILOT_2026_01 | B0 | 15207554 | 2026-10-28 11:59:10 | 2026-10-28 11:59:20 | -- | -- | 0 | -- | commissioning | renke_realtime
88328 | PILOT_2026_01 | P3 | 15207557 | 2026-10-28 11:59:12 | 2026-10-28 11:59:20 | -- | -- | 0 | -- | commissioning | renke_realtime
88329 | PILOT_2026_01 | P1 | 24319305 | 2026-10-28 11:59:19 | 2026-10-28 11:59:20 | 18.7 | 68.3 | -- | -- | commissioning | renke_realtime
88331 | PILOT_2026_01 | P2 | 21182972 | 2026-10-28 11:59:25 | 2026-10-28 11:59:35 | -- | -- | -- | 391 | commissioning | renke_realtime
88330 | PILOT_2026_01 | P2 | 15207556 | 2026-10-28 11:59:25 | 2026-10-28 11:59:35 | -- | -- | 0 | -- | commissioning | renke_realtime
88333 | PILOT_2026_01 | P2 | 24319362 | 2026-10-28 11:59:40 | 2026-10-28 11:59:50 | 18.5 | 71 | -- | -- | commissioning | renke_realtime
88334 | PILOT_2026_01 | P3 | 24319364 | 2026-10-28 11:59:42 | 2026-10-28 11:59:50 | 18.7 | 72.2 | -- | -- | commissioning | renke_realtime
88335 | PILOT_2026_01 | B0 | 24319365 | 2026-10-28 11:59:42 | 2026-10-28 11:59:50 | 17.6 | 71.4 | -- | -- | commissioning | renke_realtime
88332 | PILOT_2026_01 | P3 | 21182973 | 2026-10-28 11:59:48 | 2026-10-28 11:59:50 | -- | -- | -- | 466 | commissioning | renke_realtime
88336 | PILOT_2026_01 | B0 | 21182970 | 2026-10-28 11:59:55 | 2026-10-28 12:00:06 | -- | -- | -- | 412 | commissioning | renke_realtime
88337 | PILOT_2026_01 | P1 | 21182971 | 2026-10-28 12:00:02 | 2026-10-28 12:00:06 | -- | -- | -- | 449 | commissioning | renke_realtime
88339 | PILOT_2026_01 | P1 | 15207555 | 2026-10-28 12:00:08 | 2026-10-28 12:00:21 | -- | -- | 0 | -- | commissioning | renke_realtime
88338 | PILOT_2026_01 | B0 | 15207554 | 2026-10-28 12:00:10 | 2026-10-28 12:00:21 | -- | -- | 0 | -- | commissioning | renke_realtime
88340 | PILOT_2026_01 | P3 | 15207557 | 2026-10-28 12:00:12 | 2026-10-28 12:00:21 | -- | -- | 0 | -- | commissioning | renke_realtime
88341 | PILOT_2026_01 | P1 | 24319305 | 2026-10-28 12:00:19 | 2026-10-28 12:00:21 | 18.7 | 68.4 | -- | -- | commissioning | renke_realtime
88343 | PILOT_2026_01 | P2 | 21182972 | 2026-10-28 12:00:25 | 2026-10-28 12:00:36 | -- | -- | -- | 384 | commissioning | renke_realtime
88342 | PILOT_2026_01 | P2 | 15207556 | 2026-10-28 12:00:25 | 2026-10-28 12:00:36 | -- | -- | 0 | -- | commissioning | renke_realtime
88345 | PILOT_2026_01 | P2 | 24319362 | 2026-10-28 12:00:40 | 2026-10-28 12:00:51 | 18.5 | 71 | -- | -- | commissioning | renke_realtime
88346 | PILOT_2026_01 | P3 | 24319364 | 2026-10-28 12:00:42 | 2026-10-28 12:00:51 | 18.6 | 72.3 | -- | -- | commissioning | renke_realtime
88344 | PILOT_2026_01 | P3 | 21182973 | 2026-10-28 12:00:48 | 2026-10-28 12:00:51 | -- | -- | -- | 465 | commissioning | renke_realtime
88347 | PILOT_2026_01 | B0 | 21182970 | 2026-10-28 12:00:55 | 2026-10-28 12:01:07 | -- | -- | -- | 415 | commissioning | renke_realtime
88348 | PILOT_2026_01 | P1 | 21182971 | 2026-10-28 12:01:02 | 2026-10-28 12:01:07 | -- | -- | -- | 445 | commissioning | renke_realtime
88350 | PILOT_2026_01 | B0 | 24319365 | 2026-10-28 12:01:42 | 2026-10-28 12:01:52 | 17.8 | 71.3 | -- | -- | commissioning | renke_realtime
88349 | PILOT_2026_01 | P3 | 21182973 | 2026-10-28 12:01:48 | 2026-10-28 12:01:52 | -- | -- | -- | 464 | commissioning | renke_realtime
88351 | PILOT_2026_01 | B0 | 21182970 | 2026-10-28 12:01:55 | 2026-10-28 12:02:07 | -- | -- | -- | 421 | commissioning | renke_realtime
88352 | PILOT_2026_01 | P1 | 21182971 | 2026-10-28 12:02:02 | 2026-10-28 12:02:07 | -- | -- | -- | 442 | commissioning | renke_realtime
88353 | PILOT_2026_01 | P1 | 15207555 | 2026-10-28 12:02:09 | 2026-10-28 12:02:23 | -- | -- | 0 | -- | commissioning | renke_realtime
88354 | PILOT_2026_01 | P1 | 24319305 | 2026-10-28 12:02:19 | 2026-10-28 12:02:23 | 18.8 | 68.6 | -- | -- | commissioning | renke_realtime
88356 | PILOT_2026_01 | P2 | 21182972 | 2026-10-28 12:02:25 | 2026-10-28 12:02:38 | -- | -- | -- | 381 | commissioning | renke_realtime
88355 | PILOT_2026_01 | P2 | 15207556 | 2026-10-28 12:02:25 | 2026-10-28 12:02:38 | -- | -- | 0 | -- | commissioning | renke_realtime
88358 | PILOT_2026_01 | P2 | 24319362 | 2026-10-28 12:02:40 | 2026-10-28 12:02:53 | 18.4 | 70.9 | -- | -- | commissioning | renke_realtime
88359 | PILOT_2026_01 | P3 | 24319364 | 2026-10-28 12:02:42 | 2026-10-28 12:02:53 | 18.7 | 72.3 | -- | -- | commissioning | renke_realtime
88360 | PILOT_2026_01 | B0 | 24319365 | 2026-10-28 12:02:42 | 2026-10-28 12:02:53 | 18 | 70.6 | -- | -- | commissioning | renke_realtime
88357 | PILOT_2026_01 | P3 | 21182973 | 2026-10-28 12:02:48 | 2026-10-28 12:02:53 | -- | -- | -- | 462 | commissioning | renke_realtime
88361 | PILOT_2026_01 | B0 | 21182970 | 2026-10-28 12:02:55 | 2026-10-28 12:03:08 | -- | -- | -- | 421 | commissioning | renke_realtime
88362 | PILOT_2026_01 | P1 | 21182971 | 2026-10-28 12:03:02 | 2026-10-28 12:03:08 | -- | -- | -- | 442 | commissioning | renke_realtime
88363 | PILOT_2026_01 | P1 | 15207555 | 2026-10-28 12:03:09 | 2026-10-28 12:03:24 | -- | -- | 0 | -- | commissioning | renke_realtime
88364 | PILOT_2026_01 | P3 | 15207557 | 2026-10-28 12:03:12 | 2026-10-28 12:03:24 | -- | -- | 0 | -- | commissioning | renke_realtime
88365 | PILOT_2026_01 | P1 | 24319305 | 2026-10-28 12:03:19 | 2026-10-28 12:03:24 | 18.7 | 68.6 | -- | -- | commissioning | renke_realtime
88367 | PILOT_2026_01 | P2 | 21182972 | 2026-10-28 12:03:25 | 2026-10-28 12:03:39 | -- | -- | -- | 380 | commissioning | renke_realtime
88366 | PILOT_2026_01 | P2 | 15207556 | 2026-10-28 12:03:25 | 2026-10-28 12:03:39 | -- | -- | 0 | -- | commissioning | renke_realtime
88369 | PILOT_2026_01 | P3 | 24319364 | 2026-10-28 12:03:42 | 2026-10-28 12:03:53 | 18.6 | 72.4 | -- | -- | commissioning | renke_realtime
88370 | PILOT_2026_01 | B0 | 24319365 | 2026-10-28 12:03:42 | 2026-10-28 12:03:53 | 17.9 | 70.2 | -- | -- | commissioning | renke_realtime
88368 | PILOT_2026_01 | P3 | 21182973 | 2026-10-28 12:03:48 | 2026-10-28 12:03:53 | -- | -- | -- | 462 | commissioning | renke_realtime
88372 | PILOT_2026_01 | B0 | 21182970 | 2026-10-28 12:03:55 | 2026-10-28 12:04:10 | -- | -- | -- | 416 | commissioning | renke_realtime
88373 | PILOT_2026_01 | P1 | 21182971 | 2026-10-28 12:04:03 | 2026-10-28 12:04:10 | -- | -- | -- | 441 | commissioning | renke_realtime
88371 | PILOT_2026_01 | P1 | 15207555 | 2026-10-28 12:04:09 | 2026-10-28 12:04:10 | -- | -- | 0 | -- | commissioning | renke_realtime
88374 | PILOT_2026_01 | B0 | 15207554 | 2026-10-28 12:04:10 | 2026-10-28 12:04:25 | -- | -- | 0 | -- | commissioning | renke_realtime
88375 | PILOT_2026_01 | P3 | 15207557 | 2026-10-28 12:04:12 | 2026-10-28 12:04:25 | -- | -- | 0 | -- | commissioning | renke_realtime
88376 | PILOT_2026_01 | P1 | 24319305 | 2026-10-28 12:04:19 | 2026-10-28 12:04:25 | 18.7 | 68.6 | -- | -- | commissioning | renke_realtime
88378 | PILOT_2026_01 | P2 | 21182972 | 2026-10-28 12:04:25 | 2026-10-28 12:04:40 | -- | -- | -- | 375 | commissioning | renke_realtime
88377 | PILOT_2026_01 | P2 | 15207556 | 2026-10-28 12:04:26 | 2026-10-28 12:04:40 | -- | -- | 0 | -- | commissioning | renke_realtime
88380 | PILOT_2026_01 | P2 | 24319362 | 2026-10-28 12:04:40 | 2026-10-28 12:04:53 | 18.5 | 70.9 | -- | -- | commissioning | renke_realtime
88381 | PILOT_2026_01 | P3 | 24319364 | 2026-10-28 12:04:42 | 2026-10-28 12:04:53 | 18.6 | 72.5 | -- | -- | commissioning | renke_realtime
88382 | PILOT_2026_01 | B0 | 24319365 | 2026-10-28 12:04:42 | 2026-10-28 12:04:53 | 17.9 | 70.2 | -- | -- | commissioning | renke_realtime
88379 | PILOT_2026_01 | P3 | 21182973 | 2026-10-28 12:04:48 | 2026-10-28 12:04:53 | -- | -- | -- | 457 | commissioning | renke_realtime
88384 | PILOT_2026_01 | B0 | 21182970 | 2026-10-28 12:04:55 | 2026-10-28 12:05:10 | -- | -- | -- | 416 | commissioning | renke_realtime
88385 | PILOT_2026_01 | P1 | 21182971 | 2026-10-28 12:05:03 | 2026-10-28 12:05:10 | -- | -- | -- | 443 | commissioning | renke_realtime
88383 | PILOT_2026_01 | P1 | 15207555 | 2026-10-28 12:05:09 | 2026-10-28 12:05:10 | -- | -- | 0 | -- | commissioning | renke_realtime
88386 | PILOT_2026_01 | P3 | 15207557 | 2026-10-28 12:05:12 | 2026-10-28 12:05:26 | -- | -- | 0 | -- | commissioning | renke_realtime
88388 | PILOT_2026_01 | P1 | 24319305 | 2026-10-28 12:05:19 | 2026-10-28 12:05:26 | 18.7 | 68.8 | -- | -- | commissioning | renke_realtime
88387 | PILOT_2026_01 | P2 | 21182972 | 2026-10-28 12:05:25 | 2026-10-28 12:05:26 | -- | -- | -- | 373 | commissioning | renke_realtime
88389 | PILOT_2026_01 | P2 | 15207556 | 2026-10-28 12:05:26 | 2026-10-28 12:05:41 | -- | -- | 0 | -- | commissioning | renke_realtime
88390 | PILOT_2026_01 | P2 | 24319362 | 2026-10-28 12:05:40 | 2026-10-28 12:05:41 | 18.5 | 70.8 | -- | -- | commissioning | renke_realtime
88392 | PILOT_2026_01 | P3 | 24319364 | 2026-10-28 12:05:42 | 2026-10-28 12:05:53 | 18.8 | 72.5 | -- | -- | commissioning | renke_realtime
88391 | PILOT_2026_01 | P3 | 21182973 | 2026-10-28 12:05:48 | 2026-10-28 12:05:53 | -- | -- | -- | 456 | commissioning | renke_realtime
88393 | PILOT_2026_01 | B0 | 21182970 | 2026-10-28 12:05:56 | 2026-10-28 12:05:56 | -- | -- | -- | 418 | commissioning | renke_realtime
88395 | PILOT_2026_01 | P1 | 21182971 | 2026-10-28 12:06:03 | 2026-10-28 12:06:11 | -- | -- | -- | 440 | commissioning | renke_realtime
88394 | PILOT_2026_01 | P1 | 15207555 | 2026-10-28 12:06:09 | 2026-10-28 12:06:11 | -- | -- | 0 | -- | commissioning | renke_realtime
88396 | PILOT_2026_01 | B0 | 15207554 | 2026-10-28 12:06:11 | 2026-10-28 12:06:27 | -- | -- | 0 | -- | commissioning | renke_realtime
88398 | PILOT_2026_01 | P3 | 15207557 | 2026-10-28 12:06:12 | 2026-10-28 12:06:27 | -- | -- | 0 | -- | commissioning | renke_realtime
88400 | PILOT_2026_01 | P1 | 24319305 | 2026-10-28 12:06:19 | 2026-10-28 12:06:27 | 18.7 | 68.8 | -- | -- | commissioning | renke_realtime
88399 | PILOT_2026_01 | P2 | 21182972 | 2026-10-28 12:06:25 | 2026-10-28 12:06:27 | -- | -- | -- | 370 | commissioning | renke_realtime
88397 | PILOT_2026_01 | P2 | 15207556 | 2026-10-28 12:06:26 | 2026-10-28 12:06:27 | -- | -- | 0 | -- | commissioning | renke_realtime
88401 | PILOT_2026_01 | P2 | 24319362 | 2026-10-28 12:06:40 | 2026-10-28 12:06:42 | 18.5 | 71 | -- | -- | commissioning | renke_realtime
88403 | PILOT_2026_01 | P3 | 24319364 | 2026-10-28 12:06:42 | 2026-10-28 12:06:53 | 18.7 | 72.5 | -- | -- | commissioning | renke_realtime
88404 | PILOT_2026_01 | B0 | 24319365 | 2026-10-28 12:06:42 | 2026-10-28 12:06:53 | 18 | 69.8 | -- | -- | commissioning | renke_realtime
88402 | PILOT_2026_01 | P3 | 21182973 | 2026-10-28 12:06:48 | 2026-10-28 12:06:53 | -- | -- | -- | 457 | commissioning | renke_realtime
88405 | PILOT_2026_01 | B0 | 21182970 | 2026-10-28 12:06:56 | 2026-10-28 12:06:57 | -- | -- | -- | 420 | commissioning | renke_realtime
88407 | PILOT_2026_01 | P1 | 21182971 | 2026-10-28 12:07:03 | 2026-10-28 12:07:12 | -- | -- | -- | 437 | commissioning | renke_realtime
88406 | PILOT_2026_01 | P1 | 15207555 | 2026-10-28 12:07:09 | 2026-10-28 12:07:12 | -- | -- | 0 | -- | commissioning | renke_realtime
88408 | PILOT_2026_01 | P2 | 24319362 | 2026-10-28 12:07:40 | 2026-10-28 12:07:43 | 18.5 | 70.8 | -- | -- | commissioning | renke_realtime
88409 | PILOT_2026_01 | P3 | 24319364 | 2026-10-28 12:07:42 | 2026-10-28 12:07:43 | 18.7 | 72.6 | -- | -- | commissioning | renke_realtime
88410 | PILOT_2026_01 | B0 | 24319365 | 2026-10-28 12:07:42 | 2026-10-28 12:07:43 | 18 | 69.3 | -- | -- | commissioning | renke_realtime
88411 | PILOT_2026_01 | P3 | 21182973 | 2026-10-28 12:07:49 | 2026-10-28 12:07:53 | -- | -- | -- | 453 | commissioning | renke_realtime
88412 | PILOT_2026_01 | B0 | 21182970 | 2026-10-28 12:07:56 | 2026-10-28 12:07:58 | -- | -- | -- | 421 | commissioning | renke_realtime
88416 | PILOT_2026_01 | P1 | 21182971 | 2026-10-28 12:08:03 | 2026-10-28 12:08:13 | -- | -- | -- | 438 | commissioning | renke_realtime
88414 | PILOT_2026_01 | P1 | 15207555 | 2026-10-28 12:08:09 | 2026-10-28 12:08:13 | -- | -- | 0 | -- | commissioning | renke_realtime
88413 | PILOT_2026_01 | B0 | 15207554 | 2026-10-28 12:08:11 | 2026-10-28 12:08:13 | -- | -- | 0 | -- | commissioning | renke_realtime
88415 | PILOT_2026_01 | P3 | 15207557 | 2026-10-28 12:08:12 | 2026-10-28 12:08:13 | -- | -- | 0 | -- | commissioning | renke_realtime
88419 | PILOT_2026_01 | P1 | 24319305 | 2026-10-28 12:08:19 | 2026-10-28 12:08:28 | 18.7 | 68.7 | -- | -- | commissioning | renke_realtime
88418 | PILOT_2026_01 | P2 | 21182972 | 2026-10-28 12:08:25 | 2026-10-28 12:08:28 | -- | -- | -- | 369 | commissioning | renke_realtime
88417 | PILOT_2026_01 | P2 | 15207556 | 2026-10-28 12:08:26 | 2026-10-28 12:08:28 | -- | -- | 0 | -- | commissioning | renke_realtime
88420 | PILOT_2026_01 | P2 | 24319362 | 2026-10-28 12:08:40 | 2026-10-28 12:08:44 | 18.4 | 70.8 | -- | -- | commissioning | renke_realtime
88421 | PILOT_2026_01 | P3 | 24319364 | 2026-10-28 12:08:42 | 2026-10-28 12:08:44 | 18.7 | 72.7 | -- | -- | commissioning | renke_realtime
88422 | PILOT_2026_01 | B0 | 24319365 | 2026-10-28 12:08:42 | 2026-10-28 12:08:44 | 18 | 69.5 | -- | -- | commissioning | renke_realtime
88423 | PILOT_2026_01 | P3 | 21182973 | 2026-10-28 12:08:49 | 2026-10-28 12:08:53 | -- | -- | -- | 453 | commissioning | renke_realtime
88424 | PILOT_2026_01 | B0 | 21182970 | 2026-10-28 12:08:56 | 2026-10-28 12:08:59 | -- | -- | -- | 418 | commissioning | renke_realtime
88428 | PILOT_2026_01 | P1 | 21182971 | 2026-10-28 12:09:03 | 2026-10-28 12:09:14 | -- | -- | -- | 437 | commissioning | renke_realtime
88426 | PILOT_2026_01 | P1 | 15207555 | 2026-10-28 12:09:09 | 2026-10-28 12:09:14 | -- | -- | 0 | -- | commissioning | renke_realtime
88425 | PILOT_2026_01 | B0 | 15207554 | 2026-10-28 12:09:11 | 2026-10-28 12:09:14 | -- | -- | 0 | -- | commissioning | renke_realtime
88427 | PILOT_2026_01 | P3 | 15207557 | 2026-10-28 12:09:13 | 2026-10-28 12:09:14 | -- | -- | 0 | -- | commissioning | renke_realtime
88429 | PILOT_2026_01 | P2 | 21182972 | 2026-10-28 12:09:25 | 2026-10-28 12:09:29 | -- | -- | -- | 368 | commissioning | renke_realtime
88430 | PILOT_2026_01 | P2 | 24319362 | 2026-10-28 12:09:40 | 2026-10-28 12:09:45 | 18.5 | 71 | -- | -- | commissioning | renke_realtime
88431 | PILOT_2026_01 | P3 | 24319364 | 2026-10-28 12:09:42 | 2026-10-28 12:09:45 | 18.6 | 72.7 | -- | -- | commissioning | renke_realtime
88432 | PILOT_2026_01 | B0 | 24319365 | 2026-10-28 12:09:42 | 2026-10-28 12:09:45 | 17.9 | 69.3 | -- | -- | commissioning | renke_realtime
88433 | PILOT_2026_01 | P3 | 21182973 | 2026-10-28 12:09:49 | 2026-10-28 12:09:53 | -- | -- | -- | 452 | commissioning | renke_realtime
88434 | PILOT_2026_01 | B0 | 21182970 | 2026-10-28 12:09:56 | 2026-10-28 12:10:00 | -- | -- | -- | 415 | commissioning | renke_realtime
88438 | PILOT_2026_01 | P1 | 21182971 | 2026-10-28 12:10:03 | 2026-10-28 12:10:15 | -- | -- | -- | 436 | commissioning | renke_realtime
88436 | PILOT_2026_01 | P1 | 15207555 | 2026-10-28 12:10:09 | 2026-10-28 12:10:15 | -- | -- | 0 | -- | commissioning | renke_realtime
88435 | PILOT_2026_01 | B0 | 15207554 | 2026-10-28 12:10:11 | 2026-10-28 12:10:15 | -- | -- | 0 | -- | commissioning | renke_realtime
88437 | PILOT_2026_01 | P3 | 15207557 | 2026-10-28 12:10:13 | 2026-10-28 12:10:15 | -- | -- | 0 | -- | commissioning | renke_realtime
88441 | PILOT_2026_01 | P1 | 24319305 | 2026-10-28 12:10:19 | 2026-10-28 12:10:30 | 18.7 | 68.7 | -- | -- | commissioning | renke_realtime
88440 | PILOT_2026_01 | P2 | 21182972 | 2026-10-28 12:10:25 | 2026-10-28 12:10:30 | -- | -- | -- | 365 | commissioning | renke_realtime
88439 | PILOT_2026_01 | P2 | 15207556 | 2026-10-28 12:10:26 | 2026-10-28 12:10:30 | -- | -- | 0 | -- | commissioning | renke_realtime
88442 | PILOT_2026_01 | P2 | 24319362 | 2026-10-28 12:10:40 | 2026-10-28 12:10:46 | 18.5 | 71 | -- | -- | commissioning | renke_realtime
88443 | PILOT_2026_01 | P3 | 24319364 | 2026-10-28 12:10:42 | 2026-10-28 12:10:46 | 18.7 | 72.8 | -- | -- | commissioning | renke_realtime
88444 | PILOT_2026_01 | P3 | 21182973 | 2026-10-28 12:10:49 | 2026-10-28 12:10:53 | -- | -- | -- | 452 | commissioning | renke_realtime
88445 | PILOT_2026_01 | B0 | 21182970 | 2026-10-28 12:10:56 | 2026-10-28 12:11:01 | -- | -- | -- | 414 | commissioning | renke_realtime
88449 | PILOT_2026_01 | P1 | 21182971 | 2026-10-28 12:11:03 | 2026-10-28 12:11:17 | -- | -- | -- | 434 | commissioning | renke_realtime
88447 | PILOT_2026_01 | P1 | 15207555 | 2026-10-28 12:11:09 | 2026-10-28 12:11:17 | -- | -- | 0 | -- | commissioning | renke_realtime
88446 | PILOT_2026_01 | B0 | 15207554 | 2026-10-28 12:11:11 | 2026-10-28 12:11:17 | -- | -- | 0 | -- | commissioning | renke_realtime
88448 | PILOT_2026_01 | P3 | 15207557 | 2026-10-28 12:11:13 | 2026-10-28 12:11:17 | -- | -- | 0 | -- | commissioning | renke_realtime
88452 | PILOT_2026_01 | P1 | 24319305 | 2026-10-28 12:11:19 | 2026-10-28 12:11:32 | 18.6 | 68.6 | -- | -- | commissioning | renke_realtime
88451 | PILOT_2026_01 | P2 | 21182972 | 2026-10-28 12:11:26 | 2026-10-28 12:11:32 | -- | -- | -- | 368 | commissioning | renke_realtime
88450 | PILOT_2026_01 | P2 | 15207556 | 2026-10-28 12:11:26 | 2026-10-28 12:11:32 | -- | -- | 0 | -- | commissioning | renke_realtime
88453 | PILOT_2026_01 | P2 | 24319362 | 2026-10-28 12:11:40 | 2026-10-28 12:11:47 | 18.5 | 70.9 | -- | -- | commissioning | renke_realtime
88454 | PILOT_2026_01 | B0 | 24319365 | 2026-10-28 12:11:42 | 2026-10-28 12:11:47 | 17.7 | 70.2 | -- | -- | commissioning | renke_realtime
88456 | PILOT_2026_01 | P3 | 21182973 | 2026-10-28 12:11:49 | 2026-10-28 12:12:03 | -- | -- | -- | 453 | commissioning | renke_realtime
88455 | PILOT_2026_01 | B0 | 21182970 | 2026-10-28 12:11:56 | 2026-10-28 12:12:03 | -- | -- | -- | 419 | commissioning | renke_realtime
88459 | PILOT_2026_01 | P1 | 21182971 | 2026-10-28 12:12:07 | 2026-10-28 12:12:18 | -- | -- | -- | 432 | commissioning | renke_realtime
88457 | PILOT_2026_01 | B0 | 15207554 | 2026-10-28 12:12:11 | 2026-10-28 12:12:18 | -- | -- | 0 | -- | commissioning | renke_realtime
88458 | PILOT_2026_01 | P3 | 15207557 | 2026-10-28 12:12:13 | 2026-10-28 12:12:18 | -- | -- | 0 | -- | commissioning | renke_realtime
88462 | PILOT_2026_01 | P1 | 24319305 | 2026-10-28 12:12:19 | 2026-10-28 12:12:33 | 18.6 | 68.6 | -- | -- | commissioning | renke_realtime
88461 | PILOT_2026_01 | P2 | 21182972 | 2026-10-28 12:12:26 | 2026-10-28 12:12:33 | -- | -- | -- | 367 | commissioning | renke_realtime
88460 | PILOT_2026_01 | P2 | 15207556 | 2026-10-28 12:12:26 | 2026-10-28 12:12:33 | -- | -- | 0 | -- | commissioning | renke_realtime
88463 | PILOT_2026_01 | P2 | 24319362 | 2026-10-28 12:12:40 | 2026-10-28 12:12:48 | 18.5 | 71.1 | -- | -- | commissioning | renke_realtime
88464 | PILOT_2026_01 | P3 | 24319364 | 2026-10-28 12:12:42 | 2026-10-28 12:12:48 | 18.7 | 72.8 | -- | -- | commissioning | renke_realtime
88465 | PILOT_2026_01 | B0 | 24319365 | 2026-10-28 12:12:42 | 2026-10-28 12:12:48 | 17.7 | 70.7 | -- | -- | commissioning | renke_realtime
88467 | PILOT_2026_01 | P3 | 21182973 | 2026-10-28 12:12:49 | 2026-10-28 12:13:04 | -- | -- | -- | 451 | commissioning | renke_realtime
88466 | PILOT_2026_01 | B0 | 21182970 | 2026-10-28 12:12:56 | 2026-10-28 12:13:04 | -- | -- | -- | 420 | commissioning | renke_realtime
88470 | PILOT_2026_01 | P1 | 24319305 | 2026-10-28 12:13:19 | 2026-10-28 12:13:34 | 18.7 | 68.6 | -- | -- | commissioning | renke_realtime
88469 | PILOT_2026_01 | P2 | 21182972 | 2026-10-28 12:13:26 | 2026-10-28 12:13:34 | -- | -- | -- | 366 | commissioning | renke_realtime
88468 | PILOT_2026_01 | P2 | 15207556 | 2026-10-28 12:13:26 | 2026-10-28 12:13:34 | -- | -- | 0 | -- | commissioning | renke_realtime
88472 | PILOT_2026_01 | P2 | 24319362 | 2026-10-28 12:13:40 | 2026-10-28 12:13:49 | 18.5 | 71.1 | -- | -- | commissioning | renke_realtime
88473 | PILOT_2026_01 | P3 | 24319364 | 2026-10-28 12:13:42 | 2026-10-28 12:13:49 | 18.7 | 72.7 | -- | -- | commissioning | renke_realtime
88474 | PILOT_2026_01 | B0 | 24319365 | 2026-10-28 12:13:42 | 2026-10-28 12:13:49 | 17.7 | 70.2 | -- | -- | commissioning | renke_realtime
88471 | PILOT_2026_01 | P3 | 21182973 | 2026-10-28 12:13:49 | 2026-10-28 12:13:49 | -- | -- | -- | 447 | commissioning | renke_realtime
88475 | PILOT_2026_01 | B0 | 21182970 | 2026-10-28 12:13:56 | 2026-10-28 12:14:05 | -- | -- | -- | 418 | commissioning | renke_realtime
88478 | PILOT_2026_01 | P1 | 21182971 | 2026-10-28 12:14:07 | 2026-10-28 12:14:20 | -- | -- | -- | 429 | commissioning | renke_realtime
88476 | PILOT_2026_01 | B0 | 15207554 | 2026-10-28 12:14:11 | 2026-10-28 12:14:20 | -- | -- | 0 | -- | commissioning | renke_realtime
88477 | PILOT_2026_01 | P1 | 15207555 | 2026-10-28 12:14:12 | 2026-10-28 12:14:20 | -- | -- | 0 | -- | commissioning | renke_realtime
88480 | PILOT_2026_01 | P2 | 21182972 | 2026-10-28 12:14:26 | 2026-10-28 12:14:35 | -- | -- | -- | 368 | commissioning | renke_realtime
88479 | PILOT_2026_01 | P2 | 15207556 | 2026-10-28 12:14:26 | 2026-10-28 12:14:35 | -- | -- | 0 | -- | commissioning | renke_realtime
88481 | PILOT_2026_01 | P3 | 24319364 | 2026-10-28 12:14:42 | 2026-10-28 12:14:50 | 18.7 | 72.8 | -- | -- | commissioning | renke_realtime
88482 | PILOT_2026_01 | B0 | 21182970 | 2026-10-28 12:14:56 | 2026-10-28 12:15:05 | -- | -- | -- | 416 | commissioning | renke_realtime
88485 | PILOT_2026_01 | P1 | 21182971 | 2026-10-28 12:15:07 | 2026-10-28 12:15:21 | -- | -- | -- | 428 | commissioning | renke_realtime
88483 | PILOT_2026_01 | B0 | 15207554 | 2026-10-28 12:15:11 | 2026-10-28 12:15:21 | -- | -- | 0 | -- | commissioning | renke_realtime
88484 | PILOT_2026_01 | P1 | 15207555 | 2026-10-28 12:15:12 | 2026-10-28 12:15:21 | -- | -- | 0 | -- | commissioning | renke_realtime
88486 | PILOT_2026_01 | P1 | 24319305 | 2026-10-28 12:15:19 | 2026-10-28 12:15:21 | 18.6 | 68.5 | -- | -- | commissioning | renke_realtime
88487 | PILOT_2026_01 | P2 | 21182972 | 2026-10-28 12:15:26 | 2026-10-28 12:15:36 | -- | -- | -- | 364 | commissioning | renke_realtime
88489 | PILOT_2026_01 | P2 | 24319362 | 2026-10-28 12:15:40 | 2026-10-28 12:15:51 | 18.5 | 70.9 | -- | -- | commissioning | renke_realtime
88490 | PILOT_2026_01 | P3 | 24319364 | 2026-10-28 12:15:42 | 2026-10-28 12:15:51 | 18.6 | 72.8 | -- | -- | commissioning | renke_realtime
88491 | PILOT_2026_01 | B0 | 24319365 | 2026-10-28 12:15:42 | 2026-10-28 12:15:51 | 17.9 | 70.7 | -- | -- | commissioning | renke_realtime
88488 | PILOT_2026_01 | P3 | 21182973 | 2026-10-28 12:15:49 | 2026-10-28 12:15:51 | -- | -- | -- | 450 | commissioning | renke_realtime
88492 | PILOT_2026_01 | B0 | 21182970 | 2026-10-28 12:15:56 | 2026-10-28 12:16:06 | -- | -- | -- | 416 | commissioning | renke_realtime
88496 | PILOT_2026_01 | P1 | 21182971 | 2026-10-28 12:16:07 | 2026-10-28 12:16:22 | -- | -- | -- | 428 | commissioning | renke_realtime
88493 | PILOT_2026_01 | B0 | 15207554 | 2026-10-28 12:16:11 | 2026-10-28 12:16:22 | -- | -- | 0 | -- | commissioning | renke_realtime
88494 | PILOT_2026_01 | P1 | 15207555 | 2026-10-28 12:16:12 | 2026-10-28 12:16:22 | -- | -- | 0 | -- | commissioning | renke_realtime
88495 | PILOT_2026_01 | P3 | 15207557 | 2026-10-28 12:16:13 | 2026-10-28 12:16:22 | -- | -- | 0 | -- | commissioning | renke_realtime
88497 | PILOT_2026_01 | P1 | 24319305 | 2026-10-28 12:16:19 | 2026-10-28 12:16:22 | 18.6 | 68.6 | -- | -- | commissioning | renke_realtime
88499 | PILOT_2026_01 | P2 | 21182972 | 2026-10-28 12:16:26 | 2026-10-28 12:16:37 | -- | -- | -- | 363 | commissioning | renke_realtime
88498 | PILOT_2026_01 | P2 | 15207556 | 2026-10-28 12:16:26 | 2026-10-28 12:16:37 | -- | -- | 0 | -- | commissioning | renke_realtime
88501 | PILOT_2026_01 | P2 | 24319362 | 2026-10-28 12:16:40 | 2026-10-28 12:16:52 | 18.5 | 71 | -- | -- | commissioning | renke_realtime
88500 | PILOT_2026_01 | P3 | 21182973 | 2026-10-28 12:16:49 | 2026-10-28 12:16:52 | -- | -- | -- | 446 | commissioning | renke_realtime
88502 | PILOT_2026_01 | B0 | 21182970 | 2026-10-28 12:16:56 | 2026-10-28 12:17:07 | -- | -- | -- | 414 | commissioning | renke_realtime
88506 | PILOT_2026_01 | P1 | 21182971 | 2026-10-28 12:17:07 | 2026-10-28 12:17:23 | -- | -- | -- | 429 | commissioning | renke_realtime
88503 | PILOT_2026_01 | B0 | 15207554 | 2026-10-28 12:17:11 | 2026-10-28 12:17:23 | -- | -- | 0 | -- | commissioning | renke_realtime
88504 | PILOT_2026_01 | P1 | 15207555 | 2026-10-28 12:17:12 | 2026-10-28 12:17:23 | -- | -- | 0 | -- | commissioning | renke_realtime
88505 | PILOT_2026_01 | P3 | 15207557 | 2026-10-28 12:17:13 | 2026-10-28 12:17:23 | -- | -- | 0 | -- | commissioning | renke_realtime
88507 | PILOT_2026_01 | P1 | 24319305 | 2026-10-28 12:17:19 | 2026-10-28 12:17:23 | 18.7 | 68.6 | -- | -- | commissioning | renke_realtime
88509 | PILOT_2026_01 | P2 | 21182972 | 2026-10-28 12:17:26 | 2026-10-28 12:17:38 | -- | -- | -- | 366 | commissioning | renke_realtime
88508 | PILOT_2026_01 | P2 | 15207556 | 2026-10-28 12:17:27 | 2026-10-28 12:17:38 | -- | -- | 0 | -- | commissioning | renke_realtime
88511 | PILOT_2026_01 | P2 | 24319362 | 2026-10-28 12:17:40 | 2026-10-28 12:17:53 | 18.5 | 71 | -- | -- | commissioning | renke_realtime
88512 | PILOT_2026_01 | P3 | 24319364 | 2026-10-28 12:17:42 | 2026-10-28 12:17:53 | 18.8 | 72.8 | -- | -- | commissioning | renke_realtime
88513 | PILOT_2026_01 | B0 | 24319365 | 2026-10-28 12:17:42 | 2026-10-28 12:17:53 | 18.1 | 69.4 | -- | -- | commissioning | renke_realtime
88510 | PILOT_2026_01 | P3 | 21182973 | 2026-10-28 12:17:49 | 2026-10-28 12:17:53 | -- | -- | -- | 445 | commissioning | renke_realtime
88514 | PILOT_2026_01 | B0 | 21182970 | 2026-10-28 12:17:56 | 2026-10-28 12:18:08 | -- | -- | -- | 418 | commissioning | renke_realtime
88515 | PILOT_2026_01 | P1 | 21182971 | 2026-10-28 12:18:07 | 2026-10-28 12:18:08 | -- | -- | -- | 430 | commissioning | renke_realtime
88516 | PILOT_2026_01 | B0 | 15207554 | 2026-10-28 12:18:12 | 2026-10-28 12:18:24 | -- | -- | 0 | -- | commissioning | renke_realtime
88517 | PILOT_2026_01 | P1 | 15207555 | 2026-10-28 12:18:12 | 2026-10-28 12:18:24 | -- | -- | 0 | -- | commissioning | renke_realtime
88518 | PILOT_2026_01 | P3 | 15207557 | 2026-10-28 12:18:13 | 2026-10-28 12:18:24 | -- | -- | 0 | -- | commissioning | renke_realtime
88519 | PILOT_2026_01 | P1 | 24319305 | 2026-10-28 12:18:19 | 2026-10-28 12:18:24 | 18.6 | 68.8 | -- | -- | commissioning | renke_realtime
88521 | PILOT_2026_01 | P2 | 21182972 | 2026-10-28 12:18:26 | 2026-10-28 12:18:39 | -- | -- | -- | 365 | commissioning | renke_realtime
88520 | PILOT_2026_01 | P2 | 15207556 | 2026-10-28 12:18:27 | 2026-10-28 12:18:39 | -- | -- | 0 | -- | commissioning | renke_realtime
88523 | PILOT_2026_01 | P2 | 24319362 | 2026-10-28 12:18:40 | 2026-10-28 12:18:54 | 18.4 | 70.8 | -- | -- | commissioning | renke_realtime
88524 | PILOT_2026_01 | P3 | 24319364 | 2026-10-28 12:18:42 | 2026-10-28 12:18:54 | 18.7 | 72.8 | -- | -- | commissioning | renke_realtime
88525 | PILOT_2026_01 | B0 | 24319365 | 2026-10-28 12:18:42 | 2026-10-28 12:18:54 | 18.1 | 69 | -- | -- | commissioning | renke_realtime
88522 | PILOT_2026_01 | P3 | 21182973 | 2026-10-28 12:18:49 | 2026-10-28 12:18:54 | -- | -- | -- | 442 | commissioning | renke_realtime
88526 | PILOT_2026_01 | B0 | 21182970 | 2026-10-28 12:18:57 | 2026-10-28 12:19:09 | -- | -- | -- | 415 | commissioning | renke_realtime
88527 | PILOT_2026_01 | P1 | 21182971 | 2026-10-28 12:19:07 | 2026-10-28 12:19:09 | -- | -- | -- | 429 | commissioning | renke_realtime
88528 | PILOT_2026_01 | B0 | 15207554 | 2026-10-28 12:19:12 | 2026-10-28 12:19:24 | -- | -- | 0 | -- | commissioning | renke_realtime
88529 | PILOT_2026_01 | P1 | 15207555 | 2026-10-28 12:19:13 | 2026-10-28 12:19:24 | -- | -- | 0 | -- | commissioning | renke_realtime
88530 | PILOT_2026_01 | P3 | 15207557 | 2026-10-28 12:19:13 | 2026-10-28 12:19:24 | -- | -- | 0 | -- | commissioning | renke_realtime
88532 | PILOT_2026_01 | P2 | 24319362 | 2026-10-28 12:19:40 | 2026-10-28 12:19:55 | 18.5 | 70.7 | -- | -- | commissioning | renke_realtime
88533 | PILOT_2026_01 | P3 | 24319364 | 2026-10-28 12:19:42 | 2026-10-28 12:19:55 | 18.7 | 72.8 | -- | -- | commissioning | renke_realtime
88534 | PILOT_2026_01 | B0 | 24319365 | 2026-10-28 12:19:42 | 2026-10-28 12:19:55 | 18 | 70.2 | -- | -- | commissioning | renke_realtime
88531 | PILOT_2026_01 | P3 | 21182973 | 2026-10-28 12:19:49 | 2026-10-28 12:19:55 | -- | -- | -- | 438 | commissioning | renke_realtime
88535 | PILOT_2026_01 | P1 | 21182971 | 2026-10-28 12:20:07 | 2026-10-28 12:20:10 | -- | -- | -- | 429 | commissioning | renke_realtime
88536 | PILOT_2026_01 | B0 | 15207554 | 2026-10-28 12:20:12 | 2026-10-28 12:20:25 | -- | -- | 0 | -- | commissioning | renke_realtime
88537 | PILOT_2026_01 | P1 | 15207555 | 2026-10-28 12:20:13 | 2026-10-28 12:20:25 | -- | -- | 0 | -- | commissioning | renke_realtime
88538 | PILOT_2026_01 | P1 | 24319305 | 2026-10-28 12:20:19 | 2026-10-28 12:20:25 | 18.6 | 68.9 | -- | -- | commissioning | renke_realtime
88540 | PILOT_2026_01 | P3 | 24319364 | 2026-10-28 12:20:42 | 2026-10-28 12:20:56 | 18.7 | 72.8 | -- | -- | commissioning | renke_realtime
88539 | PILOT_2026_01 | P3 | 21182973 | 2026-10-28 12:20:49 | 2026-10-28 12:20:56 | -- | -- | -- | 436 | commissioning | renke_realtime
88541 | PILOT_2026_01 | B0 | 21182970 | 2026-10-28 12:20:57 | 2026-10-28 12:21:11 | -- | -- | -- | 415 | commissioning | renke_realtime
88542 | PILOT_2026_01 | P1 | 21182971 | 2026-10-28 12:21:08 | 2026-10-28 12:21:11 | -- | -- | -- | 429 | commissioning | renke_realtime
88543 | PILOT_2026_01 | B0 | 15207554 | 2026-10-28 12:21:12 | 2026-10-28 12:21:26 | -- | -- | 0 | -- | commissioning | renke_realtime
88544 | PILOT_2026_01 | P3 | 15207557 | 2026-10-28 12:21:13 | 2026-10-28 12:21:26 | -- | -- | 0 | -- | commissioning | renke_realtime
88546 | PILOT_2026_01 | P2 | 21182972 | 2026-10-28 12:21:26 | 2026-10-28 12:21:41 | -- | -- | -- | 362 | commissioning | renke_realtime
88545 | PILOT_2026_01 | P2 | 15207556 | 2026-10-28 12:21:27 | 2026-10-28 12:21:41 | -- | -- | 0 | -- | commissioning | renke_realtime
88547 | PILOT_2026_01 | P2 | 24319362 | 2026-10-28 12:21:40 | 2026-10-28 12:21:41 | 18.5 | 71 | -- | -- | commissioning | renke_realtime
88549 | PILOT_2026_01 | P3 | 24319364 | 2026-10-28 12:21:42 | 2026-10-28 12:21:57 | 18.7 | 72.7 | -- | -- | commissioning | renke_realtime
88550 | PILOT_2026_01 | B0 | 24319365 | 2026-10-28 12:21:42 | 2026-10-28 12:21:57 | 17.8 | 69.6 | -- | -- | commissioning | renke_realtime
88548 | PILOT_2026_01 | P3 | 21182973 | 2026-10-28 12:21:50 | 2026-10-28 12:21:57 | -- | -- | -- | 438 | commissioning | renke_realtime
88551 | PILOT_2026_01 | P1 | 21182971 | 2026-10-28 12:22:08 | 2026-10-28 12:22:12 | -- | -- | -- | 429 | commissioning | renke_realtime
88552 | PILOT_2026_01 | B0 | 15207554 | 2026-10-28 12:22:12 | 2026-10-28 12:22:27 | -- | -- | 0 | -- | commissioning | renke_realtime
88553 | PILOT_2026_01 | P1 | 15207555 | 2026-10-28 12:22:13 | 2026-10-28 12:22:27 | -- | -- | 0 | -- | commissioning | renke_realtime
88555 | PILOT_2026_01 | P3 | 15207557 | 2026-10-28 12:22:13 | 2026-10-28 12:22:27 | -- | -- | 0 | -- | commissioning | renke_realtime
88557 | PILOT_2026_01 | P1 | 24319305 | 2026-10-28 12:22:19 | 2026-10-28 12:22:27 | 18.6 | 68.8 | -- | -- | commissioning | renke_realtime
88556 | PILOT_2026_01 | P2 | 21182972 | 2026-10-28 12:22:26 | 2026-10-28 12:22:27 | -- | -- | -- | 360 | commissioning | renke_realtime
88554 | PILOT_2026_01 | P2 | 15207556 | 2026-10-28 12:22:27 | 2026-10-28 12:22:27 | -- | -- | 0 | -- | commissioning | renke_realtime
88558 | PILOT_2026_01 | P2 | 24319362 | 2026-10-28 12:22:40 | 2026-10-28 12:22:42 | 18.4 | 71.1 | -- | -- | commissioning | renke_realtime
88559 | PILOT_2026_01 | P3 | 24319364 | 2026-10-28 12:22:42 | 2026-10-28 12:22:42 | 18.7 | 72.6 | -- | -- | commissioning | renke_realtime
88560 | PILOT_2026_01 | B0 | 24319365 | 2026-10-28 12:22:42 | 2026-10-28 12:22:42 | 17.8 | 70.2 | -- | -- | commissioning | renke_realtime
88561 | PILOT_2026_01 | B0 | 21182970 | 2026-10-28 12:22:57 | 2026-10-28 12:22:58 | -- | -- | -- | 413 | commissioning | renke_realtime
88563 | PILOT_2026_01 | P1 | 21182971 | 2026-10-28 12:23:08 | 2026-10-28 12:23:13 | -- | -- | -- | 428 | commissioning | renke_realtime
88562 | PILOT_2026_01 | B0 | 15207554 | 2026-10-28 12:23:12 | 2026-10-28 12:23:13 | -- | -- | 0 | -- | commissioning | renke_realtime
88564 | PILOT_2026_01 | P1 | 15207555 | 2026-10-28 12:23:13 | 2026-10-28 12:23:28 | -- | -- | 0 | -- | commissioning | renke_realtime
88566 | PILOT_2026_01 | P3 | 15207557 | 2026-10-28 12:23:13 | 2026-10-28 12:23:28 | -- | -- | 0 | -- | commissioning | renke_realtime
88567 | PILOT_2026_01 | P2 | 21182972 | 2026-10-28 12:23:26 | 2026-10-28 12:23:28 | -- | -- | -- | 362 | commissioning | renke_realtime
88565 | PILOT_2026_01 | P2 | 15207556 | 2026-10-28 12:23:27 | 2026-10-28 12:23:28 | -- | -- | 0 | -- | commissioning | renke_realtime
88568 | PILOT_2026_01 | P2 | 24319362 | 2026-10-28 12:23:40 | 2026-10-28 12:23:43 | 18.5 | 71.1 | -- | -- | commissioning | renke_realtime
88569 | PILOT_2026_01 | P3 | 24319364 | 2026-10-28 12:23:42 | 2026-10-28 12:23:43 | 18.7 | 72.8 | -- | -- | commissioning | renke_realtime
88570 | PILOT_2026_01 | B0 | 24319365 | 2026-10-28 12:23:42 | 2026-10-28 12:23:43 | 17.8 | 70.8 | -- | -- | commissioning | renke_realtime
88571 | PILOT_2026_01 | B0 | 21182970 | 2026-10-28 12:23:57 | 2026-10-28 12:23:59 | -- | -- | -- | 414 | commissioning | renke_realtime
88574 | PILOT_2026_01 | P1 | 21182971 | 2026-10-28 12:24:08 | 2026-10-28 12:24:14 | -- | -- | -- | 427 | commissioning | renke_realtime
88572 | PILOT_2026_01 | B0 | 15207554 | 2026-10-28 12:24:12 | 2026-10-28 12:24:14 | -- | -- | 0 | -- | commissioning | renke_realtime
88573 | PILOT_2026_01 | P1 | 15207555 | 2026-10-28 12:24:13 | 2026-10-28 12:24:14 | -- | -- | 0 | -- | commissioning | renke_realtime
88576 | PILOT_2026_01 | P3 | 15207557 | 2026-10-28 12:24:14 | 2026-10-28 12:24:29 | -- | -- | 0 | -- | commissioning | renke_realtime
88578 | PILOT_2026_01 | P1 | 24319305 | 2026-10-28 12:24:19 | 2026-10-28 12:24:29 | 18.7 | 68.8 | -- | -- | commissioning | renke_realtime
88577 | PILOT_2026_01 | P2 | 21182972 | 2026-10-28 12:24:27 | 2026-10-28 12:24:29 | -- | -- | -- | 362 | commissioning | renke_realtime
88575 | PILOT_2026_01 | P2 | 15207556 | 2026-10-28 12:24:27 | 2026-10-28 12:24:29 | -- | -- | 0 | -- | commissioning | renke_realtime
88579 | PILOT_2026_01 | P2 | 24319362 | 2026-10-28 12:24:40 | 2026-10-28 12:24:44 | 18.4 | 71.1 | -- | -- | commissioning | renke_realtime
88580 | PILOT_2026_01 | B0 | 24319365 | 2026-10-28 12:24:42 | 2026-10-28 12:24:44 | 17.8 | 71.1 | -- | -- | commissioning | renke_realtime
88582 | PILOT_2026_01 | P3 | 21182973 | 2026-10-28 12:24:50 | 2026-10-28 12:24:59 | -- | -- | -- | 440 | commissioning | renke_realtime
88581 | PILOT_2026_01 | B0 | 21182970 | 2026-10-28 12:24:57 | 2026-10-28 12:24:59 | -- | -- | -- | 414 | commissioning | renke_realtime
88586 | PILOT_2026_01 | P1 | 21182971 | 2026-10-28 12:25:08 | 2026-10-28 12:25:15 | -- | -- | -- | 428 | commissioning | renke_realtime
88583 | PILOT_2026_01 | B0 | 15207554 | 2026-10-28 12:25:12 | 2026-10-28 12:25:15 | -- | -- | 0 | -- | commissioning | renke_realtime
88584 | PILOT_2026_01 | P1 | 15207555 | 2026-10-28 12:25:13 | 2026-10-28 12:25:15 | -- | -- | 0 | -- | commissioning | renke_realtime
88585 | PILOT_2026_01 | P3 | 15207557 | 2026-10-28 12:25:14 | 2026-10-28 12:25:15 | -- | -- | 0 | -- | commissioning | renke_realtime
88589 | PILOT_2026_01 | P1 | 24319305 | 2026-10-28 12:25:19 | 2026-10-28 12:25:30 | 18.7 | 68.7 | -- | -- | commissioning | renke_realtime
88587 | PILOT_2026_01 | P2 | 15207556 | 2026-10-28 12:25:27 | 2026-10-28 12:25:30 | -- | -- | 0 | -- | commissioning | renke_realtime
88588 | PILOT_2026_01 | P2 | 21182972 | 2026-10-28 12:25:29 | 2026-10-28 12:25:30 | -- | -- | -- | 360 | commissioning | renke_realtime
88590 | PILOT_2026_01 | B0 | 24319365 | 2026-10-28 12:25:42 | 2026-10-28 12:25:45 | 17.9 | 71 | -- | -- | commissioning | renke_realtime
88592 | PILOT_2026_01 | P3 | 21182973 | 2026-10-28 12:25:50 | 2026-10-28 12:26:00 | -- | -- | -- | 437 | commissioning | renke_realtime
88591 | PILOT_2026_01 | B0 | 21182970 | 2026-10-28 12:25:57 | 2026-10-28 12:26:00 | -- | -- | -- | 412 | commissioning | renke_realtime
88596 | PILOT_2026_01 | P1 | 21182971 | 2026-10-28 12:26:08 | 2026-10-28 12:26:16 | -- | -- | -- | 428 | commissioning | renke_realtime
88593 | PILOT_2026_01 | B0 | 15207554 | 2026-10-28 12:26:12 | 2026-10-28 12:26:16 | -- | -- | 0 | -- | commissioning | renke_realtime
88594 | PILOT_2026_01 | P1 | 15207555 | 2026-10-28 12:26:13 | 2026-10-28 12:26:16 | -- | -- | 0 | -- | commissioning | renke_realtime
88595 | PILOT_2026_01 | P3 | 15207557 | 2026-10-28 12:26:14 | 2026-10-28 12:26:16 | -- | -- | 0 | -- | commissioning | renke_realtime
88598 | PILOT_2026_01 | P1 | 24319305 | 2026-10-28 12:26:19 | 2026-10-28 12:26:31 | 18.6 | 69 | -- | -- | commissioning | renke_realtime
88597 | PILOT_2026_01 | P2 | 21182972 | 2026-10-28 12:26:29 | 2026-10-28 12:26:31 | -- | -- | -- | 358 | commissioning | renke_realtime
88599 | PILOT_2026_01 | P2 | 15207556 | 2026-10-28 12:26:31 | 2026-10-28 12:26:46 | -- | -- | 0 | -- | commissioning | renke_realtime
88600 | PILOT_2026_01 | P2 | 24319362 | 2026-10-28 12:26:40 | 2026-10-28 12:26:46 | 18.5 | 71.1 | -- | -- | commissioning | renke_realtime
88601 | PILOT_2026_01 | P3 | 24319364 | 2026-10-28 12:26:42 | 2026-10-28 12:26:46 | 18.7 | 72.8 | -- | -- | commissioning | renke_realtime
88602 | PILOT_2026_01 | B0 | 24319365 | 2026-10-28 12:26:42 | 2026-10-28 12:26:46 | 18 | 70.7 | -- | -- | commissioning | renke_realtime
88604 | PILOT_2026_01 | P3 | 21182973 | 2026-10-28 12:26:50 | 2026-10-28 12:27:01 | -- | -- | -- | 437 | commissioning | renke_realtime
88603 | PILOT_2026_01 | B0 | 21182970 | 2026-10-28 12:26:57 | 2026-10-28 12:27:01 | -- | -- | -- | 411 | commissioning | renke_realtime
88607 | PILOT_2026_01 | P1 | 21182971 | 2026-10-28 12:27:08 | 2026-10-28 12:27:17 | -- | -- | -- | 429 | commissioning | renke_realtime
88605 | PILOT_2026_01 | B0 | 15207554 | 2026-10-28 12:27:12 | 2026-10-28 12:27:17 | -- | -- | 0 | -- | commissioning | renke_realtime
88606 | PILOT_2026_01 | P3 | 15207557 | 2026-10-28 12:27:14 | 2026-10-28 12:27:17 | -- | -- | 0 | -- | commissioning | renke_realtime
88610 | PILOT_2026_01 | P1 | 24319305 | 2026-10-28 12:27:19 | 2026-10-28 12:27:32 | 18.6 | 69 | -- | -- | commissioning | renke_realtime
88609 | PILOT_2026_01 | P2 | 21182972 | 2026-10-28 12:27:29 | 2026-10-28 12:27:32 | -- | -- | -- | 356 | commissioning | renke_realtime
88608 | PILOT_2026_01 | P2 | 15207556 | 2026-10-28 12:27:31 | 2026-10-28 12:27:32 | -- | -- | 0 | -- | commissioning | renke_realtime
88613 | PILOT_2026_01 | P1 | 21182971 | 2026-10-28 12:28:08 | 2026-10-28 12:28:18 | -- | -- | -- | 429 | commissioning | renke_realtime
88611 | PILOT_2026_01 | B0 | 15207554 | 2026-10-28 12:28:12 | 2026-10-28 12:28:18 | -- | -- | 0 | -- | commissioning | renke_realtime
88612 | PILOT_2026_01 | P3 | 15207557 | 2026-10-28 12:28:14 | 2026-10-28 12:28:18 | -- | -- | 0 | -- | commissioning | renke_realtime
88615 | PILOT_2026_01 | P1 | 24319305 | 2026-10-28 12:28:19 | 2026-10-28 12:28:33 | 18.7 | 69 | -- | -- | commissioning | renke_realtime
88614 | PILOT_2026_01 | P2 | 21182972 | 2026-10-28 12:28:30 | 2026-10-28 12:28:33 | -- | -- | -- | 358 | commissioning | renke_realtime
88616 | PILOT_2026_01 | P2 | 24319362 | 2026-10-28 12:28:40 | 2026-10-28 12:28:48 | 18.4 | 71.2 | -- | -- | commissioning | renke_realtime
88617 | PILOT_2026_01 | B0 | 24319365 | 2026-10-28 12:28:42 | 2026-10-28 12:28:48 | 17.9 | 71.2 | -- | -- | commissioning | renke_realtime
88619 | PILOT_2026_01 | P3 | 21182973 | 2026-10-28 12:28:50 | 2026-10-28 12:29:03 | -- | -- | -- | 437 | commissioning | renke_realtime
88618 | PILOT_2026_01 | B0 | 21182970 | 2026-10-28 12:28:57 | 2026-10-28 12:29:03 | -- | -- | -- | 415 | commissioning | renke_realtime
88622 | PILOT_2026_01 | P1 | 21182971 | 2026-10-28 12:29:08 | 2026-10-28 12:29:19 | -- | -- | -- | 430 | commissioning | renke_realtime
88620 | PILOT_2026_01 | P1 | 15207555 | 2026-10-28 12:29:13 | 2026-10-28 12:29:19 | -- | -- | 0 | -- | commissioning | renke_realtime
88621 | PILOT_2026_01 | P3 | 15207557 | 2026-10-28 12:29:14 | 2026-10-28 12:29:19 | -- | -- | 0 | -- | commissioning | renke_realtime
88623 | PILOT_2026_01 | P2 | 21182972 | 2026-10-28 12:29:30 | 2026-10-28 12:29:34 | -- | -- | -- | 359 | commissioning | renke_realtime
88624 | PILOT_2026_01 | P2 | 24319362 | 2026-10-28 12:29:40 | 2026-10-28 12:29:49 | 18.4 | 71.2 | -- | -- | commissioning | renke_realtime
88625 | PILOT_2026_01 | P3 | 24319364 | 2026-10-28 12:29:42 | 2026-10-28 12:29:49 | 18.7 | 72.9 | -- | -- | commissioning | renke_realtime
88626 | PILOT_2026_01 | B0 | 24319365 | 2026-10-28 12:29:42 | 2026-10-28 12:29:49 | 17.7 | 70.7 | -- | -- | commissioning | renke_realtime
88627 | PILOT_2026_01 | B0 | 21182970 | 2026-10-28 12:29:57 | 2026-10-28 12:30:04 | -- | -- | -- | 418 | commissioning | renke_realtime
88630 | PILOT_2026_01 | P1 | 21182971 | 2026-10-28 12:30:08 | 2026-10-28 12:30:19 | -- | -- | -- | 430 | commissioning | renke_realtime
88628 | PILOT_2026_01 | P1 | 15207555 | 2026-10-28 12:30:13 | 2026-10-28 12:30:19 | -- | -- | 0 | -- | commissioning | renke_realtime
88629 | PILOT_2026_01 | P3 | 15207557 | 2026-10-28 12:30:14 | 2026-10-28 12:30:19 | -- | -- | 0 | -- | commissioning | renke_realtime
88631 | PILOT_2026_01 | P1 | 24319305 | 2026-10-28 12:30:19 | 2026-10-28 12:30:19 | 18.6 | 68.9 | -- | -- | commissioning | renke_realtime
88633 | PILOT_2026_01 | P2 | 21182972 | 2026-10-28 12:30:30 | 2026-10-28 12:30:35 | -- | -- | -- | 360 | commissioning | renke_realtime
88632 | PILOT_2026_01 | P2 | 15207556 | 2026-10-28 12:30:31 | 2026-10-28 12:30:35 | -- | -- | 0 | -- | commissioning | renke_realtime
88634 | PILOT_2026_01 | P2 | 24319362 | 2026-10-28 12:30:40 | 2026-10-28 12:30:50 | 18.5 | 70.8 | -- | -- | commissioning | renke_realtime
88635 | PILOT_2026_01 | P3 | 24319364 | 2026-10-28 12:30:42 | 2026-10-28 12:30:50 | 18.7 | 72.9 | -- | -- | commissioning | renke_realtime
88636 | PILOT_2026_01 | B0 | 24319365 | 2026-10-28 12:30:42 | 2026-10-28 12:30:50 | 17.6 | 70.6 | -- | -- | commissioning | renke_realtime
88637 | PILOT_2026_01 | B0 | 21182970 | 2026-10-28 12:30:57 | 2026-10-28 12:31:05 | -- | -- | -- | 415 | commissioning | renke_realtime
88640 | PILOT_2026_01 | P1 | 21182971 | 2026-10-28 12:31:08 | 2026-10-28 12:31:20 | -- | -- | -- | 431 | commissioning | renke_realtime
88638 | PILOT_2026_01 | B0 | 15207554 | 2026-10-28 12:31:12 | 2026-10-28 12:31:20 | -- | -- | 0 | -- | commissioning | renke_realtime
88639 | PILOT_2026_01 | P3 | 15207557 | 2026-10-28 12:31:14 | 2026-10-28 12:31:20 | -- | -- | 0 | -- | commissioning | renke_realtime
88641 | PILOT_2026_01 | P1 | 24319305 | 2026-10-28 12:31:19 | 2026-10-28 12:31:20 | 18.7 | 68.8 | -- | -- | commissioning | renke_realtime
88643 | PILOT_2026_01 | P2 | 21182972 | 2026-10-28 12:31:30 | 2026-10-28 12:31:36 | -- | -- | -- | 361 | commissioning | renke_realtime
88642 | PILOT_2026_01 | P2 | 15207556 | 2026-10-28 12:31:32 | 2026-10-28 12:31:36 | -- | -- | 0 | -- | commissioning | renke_realtime
88645 | PILOT_2026_01 | P2 | 24319362 | 2026-10-28 12:31:40 | 2026-10-28 12:31:51 | 18.6 | 71.1 | -- | -- | commissioning | renke_realtime
88646 | PILOT_2026_01 | P3 | 24319364 | 2026-10-28 12:31:42 | 2026-10-28 12:31:51 | 18.7 | 72.9 | -- | -- | commissioning | renke_realtime
88647 | PILOT_2026_01 | B0 | 24319365 | 2026-10-28 12:31:42 | 2026-10-28 12:31:51 | 17.5 | 71.7 | -- | -- | commissioning | renke_realtime
88644 | PILOT_2026_01 | P3 | 21182973 | 2026-10-28 12:31:50 | 2026-10-28 12:31:51 | -- | -- | -- | 433 | commissioning | renke_realtime
88648 | PILOT_2026_01 | B0 | 21182970 | 2026-10-28 12:31:58 | 2026-10-28 12:32:06 | -- | -- | -- | 416 | commissioning | renke_realtime
88652 | PILOT_2026_01 | P1 | 21182971 | 2026-10-28 12:32:08 | 2026-10-28 12:32:21 | -- | -- | -- | 430 | commissioning | renke_realtime
88649 | PILOT_2026_01 | B0 | 15207554 | 2026-10-28 12:32:12 | 2026-10-28 12:32:21 | -- | -- | 0 | -- | commissioning | renke_realtime
88650 | PILOT_2026_01 | P1 | 15207555 | 2026-10-28 12:32:13 | 2026-10-28 12:32:21 | -- | -- | 0 | -- | commissioning | renke_realtime
88651 | PILOT_2026_01 | P3 | 15207557 | 2026-10-28 12:32:14 | 2026-10-28 12:32:21 | -- | -- | 0 | -- | commissioning | renke_realtime
88653 | PILOT_2026_01 | P1 | 24319305 | 2026-10-28 12:32:19 | 2026-10-28 12:32:21 | 18.7 | 68.9 | -- | -- | commissioning | renke_realtime
88654 | PILOT_2026_01 | P2 | 21182972 | 2026-10-28 12:32:30 | 2026-10-28 12:32:37 | -- | -- | -- | 358 | commissioning | renke_realtime
88656 | PILOT_2026_01 | P2 | 24319362 | 2026-10-28 12:32:40 | 2026-10-28 12:32:52 | 18.5 | 71.2 | -- | -- | commissioning | renke_realtime
88657 | PILOT_2026_01 | P3 | 24319364 | 2026-10-28 12:32:42 | 2026-10-28 12:32:52 | 18.8 | 73 | -- | -- | commissioning | renke_realtime
88658 | PILOT_2026_01 | B0 | 24319365 | 2026-10-28 12:32:42 | 2026-10-28 12:32:52 | 17.5 | 71.6 | -- | -- | commissioning | renke_realtime
88655 | PILOT_2026_01 | P3 | 21182973 | 2026-10-28 12:32:50 | 2026-10-28 12:32:52 | -- | -- | -- | 432 | commissioning | renke_realtime
88659 | PILOT_2026_01 | B0 | 21182970 | 2026-10-28 12:32:58 | 2026-10-28 12:33:07 | -- | -- | -- | 413 | commissioning | renke_realtime
88663 | PILOT_2026_01 | P1 | 21182971 | 2026-10-28 12:33:08 | 2026-10-28 12:33:22 | -- | -- | -- | 427 | commissioning | renke_realtime
88660 | PILOT_2026_01 | B0 | 15207554 | 2026-10-28 12:33:13 | 2026-10-28 12:33:22 | -- | -- | 0 | -- | commissioning | renke_realtime
88661 | PILOT_2026_01 | P1 | 15207555 | 2026-10-28 12:33:14 | 2026-10-28 12:33:22 | -- | -- | 0 | -- | commissioning | renke_realtime
88662 | PILOT_2026_01 | P3 | 15207557 | 2026-10-28 12:33:14 | 2026-10-28 12:33:22 | -- | -- | 0 | -- | commissioning | renke_realtime
88664 | PILOT_2026_01 | P1 | 24319305 | 2026-10-28 12:33:19 | 2026-10-28 12:33:22 | 18.5 | 68.9 | -- | -- | commissioning | renke_realtime
88666 | PILOT_2026_01 | P2 | 21182972 | 2026-10-28 12:33:30 | 2026-10-28 12:33:38 | -- | -- | -- | 360 | commissioning | renke_realtime
88665 | PILOT_2026_01 | P2 | 15207556 | 2026-10-28 12:33:32 | 2026-10-28 12:33:38 | -- | -- | 0 | -- | commissioning | renke_realtime
88668 | PILOT_2026_01 | P2 | 24319362 | 2026-10-28 12:33:40 | 2026-10-28 12:33:53 | 18.4 | 71.3 | -- | -- | commissioning | renke_realtime
88669 | PILOT_2026_01 | P3 | 24319364 | 2026-10-28 12:33:42 | 2026-10-28 12:33:53 | 18.7 | 73 | -- | -- | commissioning | renke_realtime
88670 | PILOT_2026_01 | B0 | 24319365 | 2026-10-28 12:33:42 | 2026-10-28 12:33:53 | 17.6 | 72.3 | -- | -- | commissioning | renke_realtime
88667 | PILOT_2026_01 | P3 | 21182973 | 2026-10-28 12:33:50 | 2026-10-28 12:33:53 | -- | -- | -- | 431 | commissioning | renke_realtime
88673 | PILOT_2026_01 | P1 | 21182971 | 2026-10-28 12:34:08 | 2026-10-28 12:34:23 | -- | -- | -- | 425 | commissioning | renke_realtime
88671 | PILOT_2026_01 | P1 | 15207555 | 2026-10-28 12:34:14 | 2026-10-28 12:34:23 | -- | -- | 0 | -- | commissioning | renke_realtime
88672 | PILOT_2026_01 | P3 | 15207557 | 2026-10-28 12:34:14 | 2026-10-28 12:34:23 | -- | -- | 0 | -- | commissioning | renke_realtime
88674 | PILOT_2026_01 | P1 | 24319305 | 2026-10-28 12:34:19 | 2026-10-28 12:34:23 | 18.7 | 68.9 | -- | -- | commissioning | renke_realtime
88676 | PILOT_2026_01 | P2 | 21182972 | 2026-10-28 12:34:30 | 2026-10-28 12:34:39 | -- | -- | -- | 360 | commissioning | renke_realtime
88675 | PILOT_2026_01 | P2 | 15207556 | 2026-10-28 12:34:32 | 2026-10-28 12:34:39 | -- | -- | 0 | -- | commissioning | renke_realtime
88678 | PILOT_2026_01 | P2 | 24319362 | 2026-10-28 12:34:40 | 2026-10-28 12:34:54 | 18.5 | 71.3 | -- | -- | commissioning | renke_realtime
88679 | PILOT_2026_01 | P3 | 24319364 | 2026-10-28 12:34:42 | 2026-10-28 12:34:54 | 18.7 | 73.1 | -- | -- | commissioning | renke_realtime
88680 | PILOT_2026_01 | B0 | 24319365 | 2026-10-28 12:34:42 | 2026-10-28 12:34:54 | 17.6 | 72.2 | -- | -- | commissioning | renke_realtime
88677 | PILOT_2026_01 | P3 | 21182973 | 2026-10-28 12:34:51 | 2026-10-28 12:34:54 | -- | -- | -- | 429 | commissioning | renke_realtime
88681 | PILOT_2026_01 | B0 | 21182970 | 2026-10-28 12:34:58 | 2026-10-28 12:35:09 | -- | -- | -- | 412 | commissioning | renke_realtime
88684 | PILOT_2026_01 | P1 | 21182971 | 2026-10-28 12:35:09 | 2026-10-28 12:35:24 | -- | -- | -- | 426 | commissioning | renke_realtime
88682 | PILOT_2026_01 | B0 | 15207554 | 2026-10-28 12:35:13 | 2026-10-28 12:35:24 | -- | -- | 0 | -- | commissioning | renke_realtime
88683 | PILOT_2026_01 | P3 | 15207557 | 2026-10-28 12:35:14 | 2026-10-28 12:35:24 | -- | -- | 0 | -- | commissioning | renke_realtime
88685 | PILOT_2026_01 | P1 | 24319305 | 2026-10-28 12:35:19 | 2026-10-28 12:35:24 | 18.7 | 69 | -- | -- | commissioning | renke_realtime
88687 | PILOT_2026_01 | P2 | 21182972 | 2026-10-28 12:35:30 | 2026-10-28 12:35:40 | -- | -- | -- | 359 | commissioning | renke_realtime
88686 | PILOT_2026_01 | P2 | 15207556 | 2026-10-28 12:35:32 | 2026-10-28 12:35:40 | -- | -- | 0 | -- | commissioning | renke_realtime
88688 | PILOT_2026_01 | P2 | 24319362 | 2026-10-28 12:35:40 | 2026-10-28 12:35:55 | 18.5 | 71.3 | -- | -- | commissioning | renke_realtime
88689 | PILOT_2026_01 | P3 | 24319364 | 2026-10-28 12:35:42 | 2026-10-28 12:35:55 | 18.6 | 73.1 | -- | -- | commissioning | renke_realtime
88690 | PILOT_2026_01 | B0 | 24319365 | 2026-10-28 12:35:42 | 2026-10-28 12:35:55 | 17.5 | 72.4 | -- | -- | commissioning | renke_realtime
88691 | PILOT_2026_01 | B0 | 21182970 | 2026-10-28 12:35:58 | 2026-10-28 12:36:10 | -- | -- | -- | 414 | commissioning | renke_realtime
88692 | PILOT_2026_01 | P1 | 21182971 | 2026-10-28 12:36:09 | 2026-10-28 12:36:10 | -- | -- | -- | 426 | commissioning | renke_realtime
88693 | PILOT_2026_01 | P1 | 24319305 | 2026-10-28 12:36:19 | 2026-10-28 12:36:25 | 18.7 | 69 | -- | -- | commissioning | renke_realtime
88695 | PILOT_2026_01 | P2 | 24319362 | 2026-10-28 12:36:40 | 2026-10-28 12:36:56 | 18.5 | 71.4 | -- | -- | commissioning | renke_realtime
88696 | PILOT_2026_01 | P3 | 24319364 | 2026-10-28 12:36:42 | 2026-10-28 12:36:56 | 18.7 | 73 | -- | -- | commissioning | renke_realtime
88697 | PILOT_2026_01 | B0 | 24319365 | 2026-10-28 12:36:42 | 2026-10-28 12:36:56 | 17.4 | 72.5 | -- | -- | commissioning | renke_realtime
88694 | PILOT_2026_01 | P3 | 21182973 | 2026-10-28 12:36:51 | 2026-10-28 12:36:56 | -- | -- | -- | 431 | commissioning | renke_realtime
88698 | PILOT_2026_01 | B0 | 21182970 | 2026-10-28 12:36:58 | 2026-10-28 12:37:11 | -- | -- | -- | 414 | commissioning | renke_realtime
88699 | PILOT_2026_01 | P1 | 21182971 | 2026-10-28 12:37:09 | 2026-10-28 12:37:11 | -- | -- | -- | 426 | commissioning | renke_realtime
88700 | PILOT_2026_01 | B0 | 15207554 | 2026-10-28 12:37:13 | 2026-10-28 12:37:26 | -- | -- | 0 | -- | commissioning | renke_realtime
88701 | PILOT_2026_01 | P1 | 15207555 | 2026-10-28 12:37:14 | 2026-10-28 12:37:26 | -- | -- | 0 | -- | commissioning | renke_realtime
88702 | PILOT_2026_01 | P3 | 15207557 | 2026-10-28 12:37:15 | 2026-10-28 12:37:26 | -- | -- | 0 | -- | commissioning | renke_realtime
88703 | PILOT_2026_01 | P1 | 24319305 | 2026-10-28 12:37:19 | 2026-10-28 12:37:26 | 18.5 | 69.2 | -- | -- | commissioning | renke_realtime
88704 | PILOT_2026_01 | P3 | 21182973 | 2026-10-28 12:37:51 | 2026-10-28 12:37:57 | -- | -- | -- | 432 | commissioning | renke_realtime
88705 | PILOT_2026_01 | B0 | 21182970 | 2026-10-28 12:37:58 | 2026-10-28 12:38:12 | -- | -- | -- | 413 | commissioning | renke_realtime
88706 | PILOT_2026_01 | P1 | 21182971 | 2026-10-28 12:38:09 | 2026-10-28 12:38:12 | -- | -- | -- | 426 | commissioning | renke_realtime
88707 | PILOT_2026_01 | B0 | 15207554 | 2026-10-28 12:38:13 | 2026-10-28 12:38:27 | -- | -- | 0 | -- | commissioning | renke_realtime
88708 | PILOT_2026_01 | P1 | 15207555 | 2026-10-28 12:38:14 | 2026-10-28 12:38:27 | -- | -- | 0 | -- | commissioning | renke_realtime
88709 | PILOT_2026_01 | P3 | 15207557 | 2026-10-28 12:38:15 | 2026-10-28 12:38:27 | -- | -- | 0 | -- | commissioning | renke_realtime
88710 | PILOT_2026_01 | P1 | 24319305 | 2026-10-28 12:38:19 | 2026-10-28 12:38:27 | 18.6 | 69.2 | -- | -- | commissioning | renke_realtime
88712 | PILOT_2026_01 | P2 | 21182972 | 2026-10-28 12:38:30 | 2026-10-28 12:38:42 | -- | -- | -- | 355 | commissioning | renke_realtime
88711 | PILOT_2026_01 | P2 | 15207556 | 2026-10-28 12:38:32 | 2026-10-28 12:38:42 | -- | -- | 0 | -- | commissioning | renke_realtime
88713 | PILOT_2026_01 | P2 | 24319362 | 2026-10-28 12:38:40 | 2026-10-28 12:38:42 | 18.5 | 71.4 | -- | -- | commissioning | renke_realtime
88716 | PILOT_2026_01 | P3 | 24319364 | 2026-10-28 12:38:42 | 2026-10-28 12:38:58 | 18.7 | 73.2 | -- | -- | commissioning | renke_realtime
88714 | PILOT_2026_01 | B0 | 24319365 | 2026-10-28 12:38:42 | 2026-10-28 12:38:42 | 17.4 | 72.8 | -- | -- | commissioning | renke_realtime
88715 | PILOT_2026_01 | P3 | 21182973 | 2026-10-28 12:38:51 | 2026-10-28 12:38:58 | -- | -- | -- | 430 | commissioning | renke_realtime
88717 | PILOT_2026_01 | B0 | 21182970 | 2026-10-28 12:38:58 | 2026-10-28 12:39:13 | -- | -- | -- | 414 | commissioning | renke_realtime
88718 | PILOT_2026_01 | P1 | 21182971 | 2026-10-28 12:39:09 | 2026-10-28 12:39:13 | -- | -- | -- | 427 | commissioning | renke_realtime
88719 | PILOT_2026_01 | B0 | 15207554 | 2026-10-28 12:39:13 | 2026-10-28 12:39:28 | -- | -- | 0 | -- | commissioning | renke_realtime
88720 | PILOT_2026_01 | P1 | 15207555 | 2026-10-28 12:39:14 | 2026-10-28 12:39:28 | -- | -- | 0 | -- | commissioning | renke_realtime
88721 | PILOT_2026_01 | P3 | 15207557 | 2026-10-28 12:39:15 | 2026-10-28 12:39:28 | -- | -- | 0 | -- | commissioning | renke_realtime
88722 | PILOT_2026_01 | P1 | 24319305 | 2026-10-28 12:39:19 | 2026-10-28 12:39:28 | 18.7 | 69.4 | -- | -- | commissioning | renke_realtime
88724 | PILOT_2026_01 | P2 | 21182972 | 2026-10-28 12:39:30 | 2026-10-28 12:39:43 | -- | -- | -- | 355 | commissioning | renke_realtime
88723 | PILOT_2026_01 | P2 | 15207556 | 2026-10-28 12:39:32 | 2026-10-28 12:39:43 | -- | -- | 0 | -- | commissioning | renke_realtime
88725 | PILOT_2026_01 | P2 | 24319362 | 2026-10-28 12:39:40 | 2026-10-28 12:39:43 | 18.5 | 71.3 | -- | -- | commissioning | renke_realtime
88726 | PILOT_2026_01 | P3 | 24319364 | 2026-10-28 12:39:42 | 2026-10-28 12:39:43 | 18.7 | 73.3 | -- | -- | commissioning | renke_realtime
88727 | PILOT_2026_01 | B0 | 24319365 | 2026-10-28 12:39:42 | 2026-10-28 12:39:43 | 17.5 | 72.6 | -- | -- | commissioning | renke_realtime
88729 | PILOT_2026_01 | P3 | 21182973 | 2026-10-28 12:39:51 | 2026-10-28 12:39:59 | -- | -- | -- | 431 | commissioning | renke_realtime
88728 | PILOT_2026_01 | B0 | 21182970 | 2026-10-28 12:39:58 | 2026-10-28 12:39:59 | -- | -- | -- | 416 | commissioning | renke_realtime
88731 | PILOT_2026_01 | P1 | 21182971 | 2026-10-28 12:40:09 | 2026-10-28 12:40:14 | -- | -- | -- | 428 | commissioning | renke_realtime
88730 | PILOT_2026_01 | B0 | 15207554 | 2026-10-28 12:40:13 | 2026-10-28 12:40:14 | -- | -- | 0 | -- | commissioning | renke_realtime
88732 | PILOT_2026_01 | P1 | 15207555 | 2026-10-28 12:40:14 | 2026-10-28 12:40:29 | -- | -- | 0 | -- | commissioning | renke_realtime
88733 | PILOT_2026_01 | P3 | 15207557 | 2026-10-28 12:40:15 | 2026-10-28 12:40:29 | -- | -- | 0 | -- | commissioning | renke_realtime
88734 | PILOT_2026_01 | P1 | 24319305 | 2026-10-28 12:40:19 | 2026-10-28 12:40:29 | 18.7 | 69.4 | -- | -- | commissioning | renke_realtime
88735 | PILOT_2026_01 | P2 | 15207556 | 2026-10-28 12:40:32 | 2026-10-28 12:40:44 | -- | -- | 0 | -- | commissioning | renke_realtime
88736 | PILOT_2026_01 | P2 | 24319362 | 2026-10-28 12:40:40 | 2026-10-28 12:40:44 | 18.6 | 71.2 | -- | -- | commissioning | renke_realtime
88737 | PILOT_2026_01 | P3 | 24319364 | 2026-10-28 12:40:42 | 2026-10-28 12:40:44 | 18.7 | 73.3 | -- | -- | commissioning | renke_realtime
88738 | PILOT_2026_01 | B0 | 24319365 | 2026-10-28 12:40:42 | 2026-10-28 12:40:44 | 17.5 | 72 | -- | -- | commissioning | renke_realtime
88739 | PILOT_2026_01 | B0 | 21182970 | 2026-10-28 12:40:58 | 2026-10-28 12:41:00 | -- | -- | -- | 415 | commissioning | renke_realtime
88742 | PILOT_2026_01 | P1 | 21182971 | 2026-10-28 12:41:09 | 2026-10-28 12:41:15 | -- | -- | -- | 428 | commissioning | renke_realtime
88740 | PILOT_2026_01 | B0 | 15207554 | 2026-10-28 12:41:13 | 2026-10-28 12:41:15 | -- | -- | 0 | -- | commissioning | renke_realtime
88741 | PILOT_2026_01 | P1 | 15207555 | 2026-10-28 12:41:14 | 2026-10-28 12:41:15 | -- | -- | 0 | -- | commissioning | renke_realtime
88743 | PILOT_2026_01 | P3 | 15207557 | 2026-10-28 12:41:15 | 2026-10-28 12:41:30 | -- | -- | 0 | -- | commissioning | renke_realtime
88744 | PILOT_2026_01 | P1 | 24319305 | 2026-10-28 12:41:19 | 2026-10-28 12:41:30 | 18.6 | 69.3 | -- | -- | commissioning | renke_realtime
88746 | PILOT_2026_01 | P2 | 21182972 | 2026-10-28 12:41:30 | 2026-10-28 12:41:46 | -- | -- | -- | 357 | commissioning | renke_realtime
88745 | PILOT_2026_01 | P2 | 15207556 | 2026-10-28 12:41:32 | 2026-10-28 12:41:46 | -- | -- | 0 | -- | commissioning | renke_realtime
88747 | PILOT_2026_01 | P3 | 24319364 | 2026-10-28 12:41:42 | 2026-10-28 12:41:46 | 18.6 | 73.4 | -- | -- | commissioning | renke_realtime
88748 | PILOT_2026_01 | B0 | 24319365 | 2026-10-28 12:41:42 | 2026-10-28 12:41:46 | 17.4 | 72.6 | -- | -- | commissioning | renke_realtime
88750 | PILOT_2026_01 | P3 | 21182973 | 2026-10-28 12:41:51 | 2026-10-28 12:42:01 | -- | -- | -- | 430 | commissioning | renke_realtime
88749 | PILOT_2026_01 | B0 | 21182970 | 2026-10-28 12:41:58 | 2026-10-28 12:42:01 | -- | -- | -- | 419 | commissioning | renke_realtime
88753 | PILOT_2026_01 | P1 | 21182971 | 2026-10-28 12:42:09 | 2026-10-28 12:42:16 | -- | -- | -- | 429 | commissioning | renke_realtime
88751 | PILOT_2026_01 | B0 | 15207554 | 2026-10-28 12:42:13 | 2026-10-28 12:42:16 | -- | -- | 0 | -- | commissioning | renke_realtime
88752 | PILOT_2026_01 | P1 | 15207555 | 2026-10-28 12:42:14 | 2026-10-28 12:42:16 | -- | -- | 0 | -- | commissioning | renke_realtime
88754 | PILOT_2026_01 | P3 | 15207557 | 2026-10-28 12:42:18 | 2026-10-28 12:42:31 | -- | -- | 0 | -- | commissioning | renke_realtime
88755 | PILOT_2026_01 | P2 | 24319362 | 2026-10-28 12:42:40 | 2026-10-28 12:42:46 | 18.5 | 71.3 | -- | -- | commissioning | renke_realtime
88756 | PILOT_2026_01 | P3 | 24319364 | 2026-10-28 12:42:42 | 2026-10-28 12:42:46 | 18.7 | 73.4 | -- | -- | commissioning | renke_realtime
88758 | PILOT_2026_01 | P3 | 21182973 | 2026-10-28 12:42:54 | 2026-10-28 12:43:02 | -- | -- | -- | 430 | commissioning | renke_realtime
88757 | PILOT_2026_01 | B0 | 21182970 | 2026-10-28 12:42:58 | 2026-10-28 12:43:02 | -- | -- | -- | 421 | commissioning | renke_realtime
88759 | PILOT_2026_01 | P1 | 21182971 | 2026-10-28 12:43:09 | 2026-10-28 12:43:17 | -- | -- | -- | 430 | commissioning | renke_realtime
88760 | PILOT_2026_01 | P2 | 24319362 | 2026-10-28 12:43:40 | 2026-10-28 12:43:47 | 18.4 | 71.4 | -- | -- | commissioning | renke_realtime
88761 | PILOT_2026_01 | P3 | 24319364 | 2026-10-28 12:43:42 | 2026-10-28 12:43:47 | 18.8 | 73.6 | -- | -- | commissioning | renke_realtime
88762 | PILOT_2026_01 | B0 | 24319365 | 2026-10-28 12:43:42 | 2026-10-28 12:43:47 | 17.7 | 72.1 | -- | -- | commissioning | renke_realtime
88763 | PILOT_2026_01 | P3 | 21182973 | 2026-10-28 12:43:54 | 2026-10-28 12:44:03 | -- | -- | -- | 429 | commissioning | renke_realtime
88766 | PILOT_2026_01 | P1 | 21182971 | 2026-10-28 12:44:09 | 2026-10-28 12:44:18 | -- | -- | -- | 430 | commissioning | renke_realtime
88764 | PILOT_2026_01 | B0 | 15207554 | 2026-10-28 12:44:13 | 2026-10-28 12:44:18 | -- | -- | 0 | -- | commissioning | renke_realtime
88765 | PILOT_2026_01 | P1 | 15207555 | 2026-10-28 12:44:14 | 2026-10-28 12:44:18 | -- | -- | 0 | -- | commissioning | renke_realtime
88767 | PILOT_2026_01 | P1 | 24319305 | 2026-10-28 12:44:19 | 2026-10-28 12:44:33 | 18.6 | 69.4 | -- | -- | commissioning | renke_realtime
88768 | PILOT_2026_01 | P2 | 24319362 | 2026-10-28 12:44:40 | 2026-10-28 12:44:48 | 18.5 | 71.5 | -- | -- | commissioning | renke_realtime
88769 | PILOT_2026_01 | P3 | 24319364 | 2026-10-28 12:44:42 | 2026-10-28 12:44:48 | 18.6 | 73.6 | -- | -- | commissioning | renke_realtime
88771 | PILOT_2026_01 | P3 | 21182973 | 2026-10-28 12:44:54 | 2026-10-28 12:45:04 | -- | -- | -- | 433 | commissioning | renke_realtime
88770 | PILOT_2026_01 | B0 | 21182970 | 2026-10-28 12:44:58 | 2026-10-28 12:45:04 | -- | -- | -- | 423 | commissioning | renke_realtime
88775 | PILOT_2026_01 | P1 | 21182971 | 2026-10-28 12:45:09 | 2026-10-28 12:45:19 | -- | -- | -- | 432 | commissioning | renke_realtime
88772 | PILOT_2026_01 | B0 | 15207554 | 2026-10-28 12:45:13 | 2026-10-28 12:45:19 | -- | -- | 0 | -- | commissioning | renke_realtime
88773 | PILOT_2026_01 | P1 | 15207555 | 2026-10-28 12:45:14 | 2026-10-28 12:45:19 | -- | -- | 0 | -- | commissioning | renke_realtime
88774 | PILOT_2026_01 | P3 | 15207557 | 2026-10-28 12:45:18 | 2026-10-28 12:45:19 | -- | -- | 0 | -- | commissioning | renke_realtime
88776 | PILOT_2026_01 | P1 | 24319305 | 2026-10-28 12:45:19 | 2026-10-28 12:45:34 | 18.7 | 69.5 | -- | -- | commissioning | renke_realtime
88777 | PILOT_2026_01 | P2 | 24319362 | 2026-10-28 12:45:40 | 2026-10-28 12:45:49 | 18.5 | 71.6 | -- | -- | commissioning | renke_realtime
88778 | PILOT_2026_01 | B0 | 24319365 | 2026-10-28 12:45:42 | 2026-10-28 12:45:49 | 17.7 | 72.3 | -- | -- | commissioning | renke_realtime
88779 | PILOT_2026_01 | P3 | 21182973 | 2026-10-28 12:45:54 | 2026-10-28 12:46:05 | -- | -- | -- | 432 | commissioning | renke_realtime
88782 | PILOT_2026_01 | P1 | 21182971 | 2026-10-28 12:46:09 | 2026-10-28 12:46:20 | -- | -- | -- | 433 | commissioning | renke_realtime
88780 | PILOT_2026_01 | B0 | 15207554 | 2026-10-28 12:46:14 | 2026-10-28 12:46:20 | -- | -- | 0 | -- | commissioning | renke_realtime
88781 | PILOT_2026_01 | P1 | 15207555 | 2026-10-28 12:46:15 | 2026-10-28 12:46:20 | -- | -- | 0 | -- | commissioning | renke_realtime
88785 | PILOT_2026_01 | P1 | 24319305 | 2026-10-28 12:46:19 | 2026-10-28 12:46:35 | 18.6 | 69.6 | -- | -- | commissioning | renke_realtime
88784 | PILOT_2026_01 | P2 | 21182972 | 2026-10-28 12:46:31 | 2026-10-28 12:46:35 | -- | -- | -- | 363 | commissioning | renke_realtime
88783 | PILOT_2026_01 | P2 | 15207556 | 2026-10-28 12:46:33 | 2026-10-28 12:46:35 | -- | -- | 0 | -- | commissioning | renke_realtime
88786 | PILOT_2026_01 | P2 | 24319362 | 2026-10-28 12:46:40 | 2026-10-28 12:46:50 | 18.5 | 71.5 | -- | -- | commissioning | renke_realtime
88787 | PILOT_2026_01 | P3 | 24319364 | 2026-10-28 12:46:42 | 2026-10-28 12:46:50 | 18.7 | 73.7 | -- | -- | commissioning | renke_realtime
88788 | PILOT_2026_01 | B0 | 24319365 | 2026-10-28 12:46:42 | 2026-10-28 12:46:50 | 17.6 | 72.4 | -- | -- | commissioning | renke_realtime
88790 | PILOT_2026_01 | P3 | 21182973 | 2026-10-28 12:46:54 | 2026-10-28 12:47:05 | -- | -- | -- | 431 | commissioning | renke_realtime
88789 | PILOT_2026_01 | B0 | 21182970 | 2026-10-28 12:46:59 | 2026-10-28 12:47:05 | -- | -- | -- | 419 | commissioning | renke_realtime
88793 | PILOT_2026_01 | P1 | 21182971 | 2026-10-28 12:47:09 | 2026-10-28 12:47:21 | -- | -- | -- | 433 | commissioning | renke_realtime
88791 | PILOT_2026_01 | P1 | 15207555 | 2026-10-28 12:47:15 | 2026-10-28 12:47:21 | -- | -- | 0 | -- | commissioning | renke_realtime
88792 | PILOT_2026_01 | P3 | 15207557 | 2026-10-28 12:47:18 | 2026-10-28 12:47:21 | -- | -- | 0 | -- | commissioning | renke_realtime
88794 | PILOT_2026_01 | P1 | 24319305 | 2026-10-28 12:47:19 | 2026-10-28 12:47:21 | 18.7 | 69.6 | -- | -- | commissioning | renke_realtime
88796 | PILOT_2026_01 | P2 | 21182972 | 2026-10-28 12:47:31 | 2026-10-28 12:47:36 | -- | -- | -- | 365 | commissioning | renke_realtime
88795 | PILOT_2026_01 | P2 | 15207556 | 2026-10-28 12:47:33 | 2026-10-28 12:47:36 | -- | -- | 0 | -- | commissioning | renke_realtime
88797 | PILOT_2026_01 | P3 | 24319364 | 2026-10-28 12:47:42 | 2026-10-28 12:47:51 | 18.7 | 73.6 | -- | -- | commissioning | renke_realtime
88798 | PILOT_2026_01 | B0 | 24319365 | 2026-10-28 12:47:42 | 2026-10-28 12:47:51 | 17.6 | 72.2 | -- | -- | commissioning | renke_realtime
88800 | PILOT_2026_01 | P3 | 21182973 | 2026-10-28 12:47:54 | 2026-10-28 12:48:06 | -- | -- | -- | 433 | commissioning | renke_realtime
88799 | PILOT_2026_01 | B0 | 21182970 | 2026-10-28 12:47:59 | 2026-10-28 12:48:06 | -- | -- | -- | 415 | commissioning | renke_realtime
88803 | PILOT_2026_01 | P1 | 21182971 | 2026-10-28 12:48:09 | 2026-10-28 12:48:22 | -- | -- | -- | 435 | commissioning | renke_realtime
88801 | PILOT_2026_01 | P1 | 15207555 | 2026-10-28 12:48:15 | 2026-10-28 12:48:22 | -- | -- | 0 | -- | commissioning | renke_realtime
88802 | PILOT_2026_01 | P3 | 15207557 | 2026-10-28 12:48:18 | 2026-10-28 12:48:22 | -- | -- | 0 | -- | commissioning | renke_realtime
88804 | PILOT_2026_01 | P1 | 24319305 | 2026-10-28 12:48:19 | 2026-10-28 12:48:22 | 18.6 | 69.6 | -- | -- | commissioning | renke_realtime
88805 | PILOT_2026_01 | P2 | 15207556 | 2026-10-28 12:48:33 | 2026-10-28 12:48:37 | -- | -- | 0 | -- | commissioning | renke_realtime
88806 | PILOT_2026_01 | P2 | 24319362 | 2026-10-28 12:48:40 | 2026-10-28 12:48:52 | 18.5 | 71.5 | -- | -- | commissioning | renke_realtime
88807 | PILOT_2026_01 | P3 | 24319364 | 2026-10-28 12:48:42 | 2026-10-28 12:48:52 | 18.8 | 73.7 | -- | -- | commissioning | renke_realtime
88808 | PILOT_2026_01 | B0 | 24319365 | 2026-10-28 12:48:42 | 2026-10-28 12:48:52 | 17.6 | 71.8 | -- | -- | commissioning | renke_realtime
88810 | PILOT_2026_01 | P3 | 21182973 | 2026-10-28 12:48:54 | 2026-10-28 12:49:07 | -- | -- | -- | 431 | commissioning | renke_realtime
88809 | PILOT_2026_01 | B0 | 21182970 | 2026-10-28 12:48:59 | 2026-10-28 12:49:07 | -- | -- | -- | 415 | commissioning | renke_realtime
88814 | PILOT_2026_01 | P1 | 21182971 | 2026-10-28 12:49:10 | 2026-10-28 12:49:23 | -- | -- | -- | 435 | commissioning | renke_realtime
88811 | PILOT_2026_01 | B0 | 15207554 | 2026-10-28 12:49:14 | 2026-10-28 12:49:23 | -- | -- | 0 | -- | commissioning | renke_realtime
88812 | PILOT_2026_01 | P1 | 15207555 | 2026-10-28 12:49:15 | 2026-10-28 12:49:23 | -- | -- | 0 | -- | commissioning | renke_realtime
88813 | PILOT_2026_01 | P3 | 15207557 | 2026-10-28 12:49:18 | 2026-10-28 12:49:23 | -- | -- | 0 | -- | commissioning | renke_realtime
88815 | PILOT_2026_01 | P2 | 15207556 | 2026-10-28 12:49:33 | 2026-10-28 12:49:38 | -- | -- | 0 | -- | commissioning | renke_realtime
88816 | PILOT_2026_01 | P2 | 24319362 | 2026-10-28 12:49:40 | 2026-10-28 12:49:53 | 18.5 | 71.5 | -- | -- | commissioning | renke_realtime
88817 | PILOT_2026_01 | P3 | 24319364 | 2026-10-28 12:49:42 | 2026-10-28 12:49:53 | 18.6 | 73.6 | -- | -- | commissioning | renke_realtime
88818 | PILOT_2026_01 | B0 | 24319365 | 2026-10-28 12:49:42 | 2026-10-28 12:49:53 | 17.6 | 72.6 | -- | -- | commissioning | renke_realtime
88820 | PILOT_2026_01 | P3 | 21182973 | 2026-10-28 12:49:54 | 2026-10-28 12:50:08 | -- | -- | -- | 431 | commissioning | renke_realtime
88819 | PILOT_2026_01 | B0 | 21182970 | 2026-10-28 12:49:59 | 2026-10-28 12:50:08 | -- | -- | -- | 419 | commissioning | renke_realtime
88823 | PILOT_2026_01 | P1 | 21182971 | 2026-10-28 12:50:10 | 2026-10-28 12:50:24 | -- | -- | -- | 436 | commissioning | renke_realtime
88821 | PILOT_2026_01 | P1 | 15207555 | 2026-10-28 12:50:15 | 2026-10-28 12:50:24 | -- | -- | 0 | -- | commissioning | renke_realtime
88822 | PILOT_2026_01 | P3 | 15207557 | 2026-10-28 12:50:18 | 2026-10-28 12:50:24 | -- | -- | 0 | -- | commissioning | renke_realtime
88824 | PILOT_2026_01 | P1 | 24319305 | 2026-10-28 12:50:19 | 2026-10-28 12:50:24 | 18.5 | 69.6 | -- | -- | commissioning | renke_realtime
88826 | PILOT_2026_01 | P2 | 21182972 | 2026-10-28 12:50:31 | 2026-10-28 12:50:39 | -- | -- | -- | 365 | commissioning | renke_realtime
88825 | PILOT_2026_01 | P2 | 15207556 | 2026-10-28 12:50:33 | 2026-10-28 12:50:39 | -- | -- | 0 | -- | commissioning | renke_realtime
88827 | PILOT_2026_01 | P2 | 24319362 | 2026-10-28 12:50:40 | 2026-10-28 12:50:54 | 18.4 | 71.6 | -- | -- | commissioning | renke_realtime
88829 | PILOT_2026_01 | B0 | 24319365 | 2026-10-28 12:50:42 | 2026-10-28 12:50:54 | 17.7 | 72 | -- | -- | commissioning | renke_realtime
88828 | PILOT_2026_01 | P3 | 24319364 | 2026-10-28 12:50:42 | 2026-10-28 12:50:54 | 18.8 | 73.6 | -- | -- | commissioning | renke_realtime
88830 | PILOT_2026_01 | P3 | 21182973 | 2026-10-28 12:50:54 | 2026-10-28 12:51:09 | -- | -- | -- | 432 | commissioning | renke_realtime
88834 | PILOT_2026_01 | P1 | 21182971 | 2026-10-28 12:51:10 | 2026-10-28 12:51:25 | -- | -- | -- | 436 | commissioning | renke_realtime
88831 | PILOT_2026_01 | B0 | 15207554 | 2026-10-28 12:51:14 | 2026-10-28 12:51:25 | -- | -- | 0 | -- | commissioning | renke_realtime
88832 | PILOT_2026_01 | P1 | 15207555 | 2026-10-28 12:51:15 | 2026-10-28 12:51:25 | -- | -- | 0 | -- | commissioning | renke_realtime
88833 | PILOT_2026_01 | P3 | 15207557 | 2026-10-28 12:51:18 | 2026-10-28 12:51:25 | -- | -- | 0 | -- | commissioning | renke_realtime
88835 | PILOT_2026_01 | P1 | 24319305 | 2026-10-28 12:51:19 | 2026-10-28 12:51:25 | 18.7 | 69.7 | -- | -- | commissioning | renke_realtime
88837 | PILOT_2026_01 | P2 | 21182972 | 2026-10-28 12:51:31 | 2026-10-28 12:51:40 | -- | -- | -- | 366 | commissioning | renke_realtime
88836 | PILOT_2026_01 | P2 | 15207556 | 2026-10-28 12:51:33 | 2026-10-28 12:51:40 | -- | -- | 0 | -- | commissioning | renke_realtime
88839 | PILOT_2026_01 | P2 | 24319362 | 2026-10-28 12:51:40 | 2026-10-28 12:51:55 | 18.5 | 71.7 | -- | -- | commissioning | renke_realtime
88840 | PILOT_2026_01 | P3 | 24319364 | 2026-10-28 12:51:42 | 2026-10-28 12:51:55 | 18.7 | 73.7 | -- | -- | commissioning | renke_realtime
88841 | PILOT_2026_01 | B0 | 24319365 | 2026-10-28 12:51:42 | 2026-10-28 12:51:55 | 17.8 | 71.7 | -- | -- | commissioning | renke_realtime
88838 | PILOT_2026_01 | P3 | 21182973 | 2026-10-28 12:51:54 | 2026-10-28 12:51:55 | -- | -- | -- | 431 | commissioning | renke_realtime
88842 | PILOT_2026_01 | B0 | 21182970 | 2026-10-28 12:52:03 | 2026-10-28 12:52:10 | -- | -- | -- | 422 | commissioning | renke_realtime
88843 | PILOT_2026_01 | B0 | 15207554 | 2026-10-28 12:52:14 | 2026-10-28 12:52:26 | -- | -- | 0 | -- | commissioning | renke_realtime
88844 | PILOT_2026_01 | P1 | 15207555 | 2026-10-28 12:52:15 | 2026-10-28 12:52:26 | -- | -- | 0 | -- | commissioning | renke_realtime
88846 | PILOT_2026_01 | P3 | 24319364 | 2026-10-28 12:52:42 | 2026-10-28 12:52:56 | 18.7 | 73.7 | -- | -- | commissioning | renke_realtime
88845 | PILOT_2026_01 | P3 | 21182973 | 2026-10-28 12:52:54 | 2026-10-28 12:52:56 | -- | -- | -- | 431 | commissioning | renke_realtime
88847 | PILOT_2026_01 | B0 | 21182970 | 2026-10-28 12:53:03 | 2026-10-28 12:53:11 | -- | -- | -- | 420 | commissioning | renke_realtime
88848 | PILOT_2026_01 | P1 | 21182971 | 2026-10-28 12:53:10 | 2026-10-28 12:53:11 | -- | -- | -- | 441 | commissioning | renke_realtime
88850 | PILOT_2026_01 | P1 | 15207555 | 2026-10-28 12:53:15 | 2026-10-28 12:53:26 | -- | -- | 0 | -- | commissioning | renke_realtime
88849 | PILOT_2026_01 | B0 | 15207554 | 2026-10-28 12:53:17 | 2026-10-28 12:53:26 | -- | -- | 0 | -- | commissioning | renke_realtime
88851 | PILOT_2026_01 | P3 | 15207557 | 2026-10-28 12:53:18 | 2026-10-28 12:53:26 | -- | -- | 0 | -- | commissioning | renke_realtime
88852 | PILOT_2026_01 | P1 | 24319305 | 2026-10-28 12:53:19 | 2026-10-28 12:53:26 | 18.6 | 69.8 | -- | -- | commissioning | renke_realtime
88854 | PILOT_2026_01 | P2 | 21182972 | 2026-10-28 12:53:31 | 2026-10-28 12:53:42 | -- | -- | -- | 370 | commissioning | renke_realtime
88853 | PILOT_2026_01 | P2 | 15207556 | 2026-10-28 12:53:33 | 2026-10-28 12:53:42 | -- | -- | 0 | -- | commissioning | renke_realtime
88855 | PILOT_2026_01 | P2 | 24319362 | 2026-10-28 12:53:40 | 2026-10-28 12:53:42 | 18.5 | 71.7 | -- | -- | commissioning | renke_realtime
88856 | PILOT_2026_01 | P3 | 24319364 | 2026-10-28 12:53:42 | 2026-10-28 12:53:57 | 18.7 | 73.7 | -- | -- | commissioning | renke_realtime
88857 | PILOT_2026_01 | P1 | 24319305 | 2026-10-28 12:54:19 | 2026-10-28 12:54:27 | 18.6 | 69.8 | -- | -- | commissioning | renke_realtime
88859 | PILOT_2026_01 | P2 | 21182972 | 2026-10-28 12:54:31 | 2026-10-28 12:54:43 | -- | -- | -- | 369 | commissioning | renke_realtime
88858 | PILOT_2026_01 | P2 | 15207556 | 2026-10-28 12:54:33 | 2026-10-28 12:54:43 | -- | -- | 0 | -- | commissioning | renke_realtime
88860 | PILOT_2026_01 | P2 | 24319362 | 2026-10-28 12:54:40 | 2026-10-28 12:54:43 | 18.4 | 71.7 | -- | -- | commissioning | renke_realtime
88861 | PILOT_2026_01 | B0 | 24319365 | 2026-10-28 12:54:42 | 2026-10-28 12:54:43 | 17.8 | 71.2 | -- | -- | commissioning | renke_realtime
88862 | PILOT_2026_01 | B0 | 21182970 | 2026-10-28 12:55:03 | 2026-10-28 12:55:13 | -- | -- | -- | 415 | commissioning | renke_realtime
88863 | PILOT_2026_01 | P1 | 21182971 | 2026-10-28 12:55:10 | 2026-10-28 12:55:13 | -- | -- | -- | 443 | commissioning | renke_realtime
88865 | PILOT_2026_01 | P1 | 15207555 | 2026-10-28 12:55:15 | 2026-10-28 12:55:28 | -- | -- | 0 | -- | commissioning | renke_realtime
88864 | PILOT_2026_01 | B0 | 15207554 | 2026-10-28 12:55:17 | 2026-10-28 12:55:28 | -- | -- | 0 | -- | commissioning | renke_realtime
88866 | PILOT_2026_01 | P1 | 24319305 | 2026-10-28 12:55:19 | 2026-10-28 12:55:28 | 18.6 | 69.8 | -- | -- | commissioning | renke_realtime
88867 | PILOT_2026_01 | P3 | 21182973 | 2026-10-28 12:55:55 | 2026-10-28 12:55:59 | -- | -- | -- | 432 | commissioning | renke_realtime
88868 | PILOT_2026_01 | B0 | 21182970 | 2026-10-28 12:56:03 | 2026-10-28 12:56:14 | -- | -- | -- | 416 | commissioning | renke_realtime
88869 | PILOT_2026_01 | P1 | 21182971 | 2026-10-28 12:56:10 | 2026-10-28 12:56:14 | -- | -- | -- | 443 | commissioning | renke_realtime
88871 | PILOT_2026_01 | P1 | 15207555 | 2026-10-28 12:56:15 | 2026-10-28 12:56:29 | -- | -- | 0 | -- | commissioning | renke_realtime
88870 | PILOT_2026_01 | B0 | 15207554 | 2026-10-28 12:56:17 | 2026-10-28 12:56:29 | -- | -- | 0 | -- | commissioning | renke_realtime
88872 | PILOT_2026_01 | P3 | 15207557 | 2026-10-28 12:56:19 | 2026-10-28 12:56:29 | -- | -- | 0 | -- | commissioning | renke_realtime
88873 | PILOT_2026_01 | P1 | 24319305 | 2026-10-28 12:56:19 | 2026-10-28 12:56:29 | 18.7 | 70 | -- | -- | commissioning | renke_realtime
88875 | PILOT_2026_01 | P2 | 21182972 | 2026-10-28 12:56:32 | 2026-10-28 12:56:44 | -- | -- | -- | 371 | commissioning | renke_realtime
88874 | PILOT_2026_01 | P2 | 15207556 | 2026-10-28 12:56:34 | 2026-10-28 12:56:44 | -- | -- | 0 | -- | commissioning | renke_realtime
88876 | PILOT_2026_01 | P3 | 24319364 | 2026-10-28 12:56:42 | 2026-10-28 12:56:44 | 18.7 | 73.6 | -- | -- | commissioning | renke_realtime
88877 | PILOT_2026_01 | B0 | 24319365 | 2026-10-28 12:56:42 | 2026-10-28 12:56:44 | 17.8 | 71.3 | -- | -- | commissioning | renke_realtime
88878 | PILOT_2026_01 | P3 | 21182973 | 2026-10-28 12:56:55 | 2026-10-28 12:57:00 | -- | -- | -- | 438 | commissioning | renke_realtime
88879 | PILOT_2026_01 | B0 | 15207554 | 2026-10-28 12:57:17 | 2026-10-28 12:57:30 | -- | -- | 0 | -- | commissioning | renke_realtime
88880 | PILOT_2026_01 | P3 | 15207557 | 2026-10-28 12:57:19 | 2026-10-28 12:57:30 | -- | -- | 0 | -- | commissioning | renke_realtime
88881 | PILOT_2026_01 | P1 | 24319305 | 2026-10-28 12:57:19 | 2026-10-28 12:57:30 | 18.7 | 69.9 | -- | -- | commissioning | renke_realtime
88883 | PILOT_2026_01 | P2 | 21182972 | 2026-10-28 12:57:32 | 2026-10-28 12:57:45 | -- | -- | -- | 371 | commissioning | renke_realtime
88882 | PILOT_2026_01 | P2 | 15207556 | 2026-10-28 12:57:34 | 2026-10-28 12:57:45 | -- | -- | 0 | -- | commissioning | renke_realtime
88884 | PILOT_2026_01 | P2 | 24319362 | 2026-10-28 12:57:40 | 2026-10-28 12:57:45 | 18.5 | 71.9 | -- | -- | commissioning | renke_realtime
88885 | PILOT_2026_01 | P3 | 24319364 | 2026-10-28 12:57:42 | 2026-10-28 12:57:45 | 18.7 | 73.6 | -- | -- | commissioning | renke_realtime
88886 | PILOT_2026_01 | P3 | 21182973 | 2026-10-28 12:57:55 | 2026-10-28 12:58:01 | -- | -- | -- | 444 | commissioning | renke_realtime
88887 | PILOT_2026_01 | B0 | 21182970 | 2026-10-28 12:58:03 | 2026-10-28 12:58:16 | -- | -- | -- | 418 | commissioning | renke_realtime
88888 | PILOT_2026_01 | P1 | 21182971 | 2026-10-28 12:58:10 | 2026-10-28 12:58:16 | -- | -- | -- | 442 | commissioning | renke_realtime
88890 | PILOT_2026_01 | P1 | 15207555 | 2026-10-28 12:58:15 | 2026-10-28 12:58:31 | -- | -- | 0 | -- | commissioning | renke_realtime
88889 | PILOT_2026_01 | B0 | 15207554 | 2026-10-28 12:58:17 | 2026-10-28 12:58:31 | -- | -- | 0 | -- | commissioning | renke_realtime
88891 | PILOT_2026_01 | P3 | 15207557 | 2026-10-28 12:58:19 | 2026-10-28 12:58:31 | -- | -- | 0 | -- | commissioning | renke_realtime
88892 | PILOT_2026_01 | P1 | 24319305 | 2026-10-28 12:58:19 | 2026-10-28 12:58:31 | 18.7 | 69.8 | -- | -- | commissioning | renke_realtime
88894 | PILOT_2026_01 | P2 | 21182972 | 2026-10-28 12:58:32 | 2026-10-28 12:58:46 | -- | -- | -- | 372 | commissioning | renke_realtime
88893 | PILOT_2026_01 | P2 | 15207556 | 2026-10-28 12:58:34 | 2026-10-28 12:58:46 | -- | -- | 0 | -- | commissioning | renke_realtime
88895 | PILOT_2026_01 | P2 | 24319362 | 2026-10-28 12:58:40 | 2026-10-28 12:58:46 | 18.5 | 71.9 | -- | -- | commissioning | renke_realtime
88896 | PILOT_2026_01 | P3 | 24319364 | 2026-10-28 12:58:42 | 2026-10-28 12:58:46 | 18.7 | 73.6 | -- | -- | commissioning | renke_realtime
88897 | PILOT_2026_01 | B0 | 24319365 | 2026-10-28 12:58:42 | 2026-10-28 12:58:46 | 17.9 | 71.1 | -- | -- | commissioning | renke_realtime
88898 | PILOT_2026_01 | P3 | 21182973 | 2026-10-28 12:58:55 | 2026-10-28 12:59:02 | -- | -- | -- | 443 | commissioning | renke_realtime
88900 | PILOT_2026_01 | B0 | 21182970 | 2026-10-28 12:59:03 | 2026-10-28 12:59:17 | -- | -- | -- | 419 | commissioning | renke_realtime
88901 | PILOT_2026_01 | P1 | 21182971 | 2026-10-28 12:59:10 | 2026-10-28 12:59:17 | -- | -- | -- | 443 | commissioning | renke_realtime
88899 | PILOT_2026_01 | P1 | 15207555 | 2026-10-28 12:59:15 | 2026-10-28 12:59:17 | -- | -- | 0 | -- | commissioning | renke_realtime
88902 | PILOT_2026_01 | B0 | 15207554 | 2026-10-28 12:59:17 | 2026-10-28 12:59:32 | -- | -- | 0 | -- | commissioning | renke_realtime
88903 | PILOT_2026_01 | P3 | 15207557 | 2026-10-28 12:59:19 | 2026-10-28 12:59:32 | -- | -- | 0 | -- | commissioning | renke_realtime
88904 | PILOT_2026_01 | P1 | 24319305 | 2026-10-28 12:59:19 | 2026-10-28 12:59:32 | 18.7 | 69.9 | -- | -- | commissioning | renke_realtime
88906 | PILOT_2026_01 | P2 | 21182972 | 2026-10-28 12:59:32 | 2026-10-28 12:59:47 | -- | -- | -- | 372 | commissioning | renke_realtime
88905 | PILOT_2026_01 | P2 | 15207556 | 2026-10-28 12:59:34 | 2026-10-28 12:59:47 | -- | -- | 0 | -- | commissioning | renke_realtime
88907 | PILOT_2026_01 | P2 | 24319362 | 2026-10-28 12:59:40 | 2026-10-28 12:59:47 | 18.5 | 71.9 | -- | -- | commissioning | renke_realtime
88908 | PILOT_2026_01 | B0 | 24319365 | 2026-10-28 12:59:42 | 2026-10-28 12:59:47 | 18 | 71.2 | -- | -- | commissioning | renke_realtime
88909 | PILOT_2026_01 | P3 | 21182973 | 2026-10-28 12:59:55 | 2026-10-28 13:00:04 | -- | -- | -- | 442 | commissioning | renke_realtime
88911 | PILOT_2026_01 | B0 | 21182970 | 2026-10-28 13:00:03 | 2026-10-28 13:00:19 | -- | -- | -- | 418 | commissioning | renke_realtime
88912 | PILOT_2026_01 | P1 | 21182971 | 2026-10-28 13:00:10 | 2026-10-28 13:00:19 | -- | -- | -- | 446 | commissioning | renke_realtime
88910 | PILOT_2026_01 | P1 | 15207555 | 2026-10-28 13:00:16 | 2026-10-28 13:00:19 | -- | -- | 0 | -- | commissioning | renke_realtime
88914 | PILOT_2026_01 | P3 | 15207557 | 2026-10-28 13:00:19 | 2026-10-28 13:00:35 | -- | -- | 0 | -- | commissioning | renke_realtime
88916 | PILOT_2026_01 | P1 | 24319305 | 2026-10-28 13:00:19 | 2026-10-28 13:00:35 | 18.8 | 70.2 | -- | -- | commissioning | renke_realtime
88915 | PILOT_2026_01 | P2 | 21182972 | 2026-10-28 13:00:32 | 2026-10-28 13:00:35 | -- | -- | -- | 373 | commissioning | renke_realtime
88913 | PILOT_2026_01 | P2 | 15207556 | 2026-10-28 13:00:34 | 2026-10-28 13:00:35 | -- | -- | 0 | -- | commissioning | renke_realtime
88917 | PILOT_2026_01 | P2 | 24319362 | 2026-10-28 13:00:40 | 2026-10-28 13:00:50 | 18.5 | 72 | -- | -- | commissioning | renke_realtime
88918 | PILOT_2026_01 | P3 | 24319364 | 2026-10-28 13:00:42 | 2026-10-28 13:00:50 | 18.7 | 73.5 | -- | -- | commissioning | renke_realtime
88919 | PILOT_2026_01 | B0 | 24319365 | 2026-10-28 13:00:42 | 2026-10-28 13:00:50 | 18 | 70.8 | -- | -- | commissioning | renke_realtime
88921 | PILOT_2026_01 | P3 | 21182973 | 2026-10-28 13:00:55 | 2026-10-28 13:01:05 | -- | -- | -- | 447 | commissioning | renke_realtime
88920 | PILOT_2026_01 | B0 | 21182970 | 2026-10-28 13:01:03 | 2026-10-28 13:01:05 | -- | -- | -- | 418 | commissioning | renke_realtime
88925 | PILOT_2026_01 | P1 | 21182971 | 2026-10-28 13:01:10 | 2026-10-28 13:01:20 | -- | -- | -- | 448 | commissioning | renke_realtime
88923 | PILOT_2026_01 | P1 | 15207555 | 2026-10-28 13:01:16 | 2026-10-28 13:01:20 | -- | -- | 0 | -- | commissioning | renke_realtime
88922 | PILOT_2026_01 | B0 | 15207554 | 2026-10-28 13:01:17 | 2026-10-28 13:01:20 | -- | -- | 0 | -- | commissioning | renke_realtime
88924 | PILOT_2026_01 | P3 | 15207557 | 2026-10-28 13:01:19 | 2026-10-28 13:01:20 | -- | -- | 0 | -- | commissioning | renke_realtime
88926 | PILOT_2026_01 | P1 | 24319305 | 2026-10-28 13:01:19 | 2026-10-28 13:01:20 | 18.7 | 70.3 | -- | -- | commissioning | renke_realtime
88928 | PILOT_2026_01 | P2 | 21182972 | 2026-10-28 13:01:32 | 2026-10-28 13:01:35 | -- | -- | -- | 379 | commissioning | renke_realtime
88927 | PILOT_2026_01 | P2 | 15207556 | 2026-10-28 13:01:34 | 2026-10-28 13:01:35 | -- | -- | 0 | -- | commissioning | renke_realtime
88929 | PILOT_2026_01 | P2 | 24319362 | 2026-10-28 13:01:40 | 2026-10-28 13:01:51 | 18.6 | 71.9 | -- | -- | commissioning | renke_realtime
88930 | PILOT_2026_01 | B0 | 24319365 | 2026-10-28 13:01:42 | 2026-10-28 13:01:51 | 18.1 | 70.7 | -- | -- | commissioning | renke_realtime
88931 | PILOT_2026_01 | P3 | 21182973 | 2026-10-28 13:01:55 | 2026-10-28 13:02:06 | -- | -- | -- | 448 | commissioning | renke_realtime
88934 | PILOT_2026_01 | P1 | 21182971 | 2026-10-28 13:02:11 | 2026-10-28 13:02:21 | -- | -- | -- | 451 | commissioning | renke_realtime
88933 | PILOT_2026_01 | P1 | 15207555 | 2026-10-28 13:02:16 | 2026-10-28 13:02:21 | -- | -- | 0 | -- | commissioning | renke_realtime
88932 | PILOT_2026_01 | B0 | 15207554 | 2026-10-28 13:02:17 | 2026-10-28 13:02:21 | -- | -- | 0 | -- | commissioning | renke_realtime
88935 | PILOT_2026_01 | P1 | 24319305 | 2026-10-28 13:02:19 | 2026-10-28 13:02:21 | 18.7 | 70.3 | -- | -- | commissioning | renke_realtime
88936 | PILOT_2026_01 | P2 | 24319362 | 2026-10-28 13:02:40 | 2026-10-28 13:02:52 | 18.5 | 71.8 | -- | -- | commissioning | renke_realtime
88937 | PILOT_2026_01 | B0 | 24319365 | 2026-10-28 13:02:42 | 2026-10-28 13:02:52 | 17.9 | 70.6 | -- | -- | commissioning | renke_realtime
88938 | PILOT_2026_01 | B0 | 21182970 | 2026-10-28 13:03:04 | 2026-10-28 13:03:07 | -- | -- | -- | 414 | commissioning | renke_realtime
88942 | PILOT_2026_01 | P1 | 21182971 | 2026-10-28 13:03:11 | 2026-10-28 13:03:22 | -- | -- | -- | 453 | commissioning | renke_realtime
88940 | PILOT_2026_01 | P1 | 15207555 | 2026-10-28 13:03:16 | 2026-10-28 13:03:22 | -- | -- | 0 | -- | commissioning | renke_realtime
88939 | PILOT_2026_01 | B0 | 15207554 | 2026-10-28 13:03:17 | 2026-10-28 13:03:22 | -- | -- | 0 | -- | commissioning | renke_realtime
88941 | PILOT_2026_01 | P3 | 15207557 | 2026-10-28 13:03:19 | 2026-10-28 13:03:22 | -- | -- | 0 | -- | commissioning | renke_realtime
88943 | PILOT_2026_01 | P1 | 24319305 | 2026-10-28 13:03:19 | 2026-10-28 13:03:22 | 18.7 | 70.2 | -- | -- | commissioning | renke_realtime
88944 | PILOT_2026_01 | P2 | 21182972 | 2026-10-28 13:03:32 | 2026-10-28 13:03:37 | -- | -- | -- | 379 | commissioning | renke_realtime
88945 | PILOT_2026_01 | P2 | 24319362 | 2026-10-28 13:03:40 | 2026-10-28 13:03:53 | 18.5 | 71.9 | -- | -- | commissioning | renke_realtime
88946 | PILOT_2026_01 | P3 | 24319364 | 2026-10-28 13:03:42 | 2026-10-28 13:03:53 | 18.7 | 73.6 | -- | -- | commissioning | renke_realtime
88947 | PILOT_2026_01 | B0 | 24319365 | 2026-10-28 13:03:42 | 2026-10-28 13:03:53 | 18 | 70.5 | -- | -- | commissioning | renke_realtime
88949 | PILOT_2026_01 | P1 | 15207555 | 2026-10-28 13:04:16 | 2026-10-28 13:04:23 | -- | -- | 0 | -- | commissioning | renke_realtime
88948 | PILOT_2026_01 | B0 | 15207554 | 2026-10-28 13:04:18 | 2026-10-28 13:04:23 | -- | -- | 0 | -- | commissioning | renke_realtime
88950 | PILOT_2026_01 | P3 | 15207557 | 2026-10-28 13:04:19 | 2026-10-28 13:04:23 | -- | -- | 0 | -- | commissioning | renke_realtime
88951 | PILOT_2026_01 | P1 | 24319305 | 2026-10-28 13:04:19 | 2026-10-28 13:04:23 | 18.7 | 70.1 | -- | -- | commissioning | renke_realtime
88953 | PILOT_2026_01 | P2 | 21182972 | 2026-10-28 13:04:32 | 2026-10-28 13:04:38 | -- | -- | -- | 379 | commissioning | renke_realtime
88952 | PILOT_2026_01 | P2 | 15207556 | 2026-10-28 13:04:34 | 2026-10-28 13:04:38 | -- | -- | 0 | -- | commissioning | renke_realtime
88954 | PILOT_2026_01 | P3 | 24319364 | 2026-10-28 13:04:42 | 2026-10-28 13:04:53 | 18.7 | 73.4 | -- | -- | commissioning | renke_realtime
88955 | PILOT_2026_01 | B0 | 24319365 | 2026-10-28 13:04:42 | 2026-10-28 13:04:54 | 18 | 70.9 | -- | -- | commissioning | renke_realtime
88957 | PILOT_2026_01 | P3 | 21182973 | 2026-10-28 13:04:55 | 2026-10-28 13:05:09 | -- | -- | -- | 454 | commissioning | renke_realtime
88956 | PILOT_2026_01 | B0 | 21182970 | 2026-10-28 13:05:04 | 2026-10-28 13:05:09 | -- | -- | -- | 412 | commissioning | renke_realtime
88958 | PILOT_2026_01 | P3 | 15207557 | 2026-10-28 13:05:19 | 2026-10-28 13:05:24 | -- | -- | 0 | -- | commissioning | renke_realtime
88959 | PILOT_2026_01 | P1 | 24319305 | 2026-10-28 13:05:19 | 2026-10-28 13:05:24 | 18.7 | 69.8 | -- | -- | commissioning | renke_realtime
88961 | PILOT_2026_01 | P2 | 21182972 | 2026-10-28 13:05:32 | 2026-10-28 13:05:39 | -- | -- | -- | 380 | commissioning | renke_realtime
88960 | PILOT_2026_01 | P2 | 15207556 | 2026-10-28 13:05:34 | 2026-10-28 13:05:39 | -- | -- | 0 | -- | commissioning | renke_realtime
88962 | PILOT_2026_01 | P2 | 24319362 | 2026-10-28 13:05:40 | 2026-10-28 13:05:54 | 18.6 | 71.6 | -- | -- | commissioning | renke_realtime
88963 | PILOT_2026_01 | P3 | 24319364 | 2026-10-28 13:05:42 | 2026-10-28 13:05:54 | 18.7 | 73.5 | -- | -- | commissioning | renke_realtime
88965 | PILOT_2026_01 | P3 | 21182973 | 2026-10-28 13:05:55 | 2026-10-28 13:06:10 | -- | -- | -- | 452 | commissioning | renke_realtime
88964 | PILOT_2026_01 | B0 | 21182970 | 2026-10-28 13:06:04 | 2026-10-28 13:06:10 | -- | -- | -- | 415 | commissioning | renke_realtime
88969 | PILOT_2026_01 | P1 | 21182971 | 2026-10-28 13:06:11 | 2026-10-28 13:06:25 | -- | -- | -- | 450 | commissioning | renke_realtime
88967 | PILOT_2026_01 | P1 | 15207555 | 2026-10-28 13:06:16 | 2026-10-28 13:06:25 | -- | -- | 0 | -- | commissioning | renke_realtime
88966 | PILOT_2026_01 | B0 | 15207554 | 2026-10-28 13:06:18 | 2026-10-28 13:06:25 | -- | -- | 0 | -- | commissioning | renke_realtime
88968 | PILOT_2026_01 | P3 | 15207557 | 2026-10-28 13:06:19 | 2026-10-28 13:06:25 | -- | -- | 0 | -- | commissioning | renke_realtime
88970 | PILOT_2026_01 | P1 | 24319305 | 2026-10-28 13:06:19 | 2026-10-28 13:06:25 | 18.7 | 69.8 | -- | -- | commissioning | renke_realtime
88971 | PILOT_2026_01 | P2 | 21182972 | 2026-10-28 13:06:32 | 2026-10-28 13:06:40 | -- | -- | -- | 381 | commissioning | renke_realtime
88972 | PILOT_2026_01 | P2 | 24319362 | 2026-10-28 13:06:40 | 2026-10-28 13:06:55 | 18.5 | 71.6 | -- | -- | commissioning | renke_realtime
88973 | PILOT_2026_01 | P3 | 24319364 | 2026-10-28 13:06:42 | 2026-10-28 13:06:55 | 18.7 | 73.3 | -- | -- | commissioning | renke_realtime
88974 | PILOT_2026_01 | B0 | 24319365 | 2026-10-28 13:06:42 | 2026-10-28 13:06:55 | 17.9 | 71.4 | -- | -- | commissioning | renke_realtime
88975 | PILOT_2026_01 | P3 | 21182973 | 2026-10-28 13:06:55 | 2026-10-28 13:07:11 | -- | -- | -- | 456 | commissioning | renke_realtime
88977 | PILOT_2026_01 | P1 | 21182971 | 2026-10-28 13:07:11 | 2026-10-28 13:07:26 | -- | -- | -- | 448 | commissioning | renke_realtime
88976 | PILOT_2026_01 | P1 | 15207555 | 2026-10-28 13:07:16 | 2026-10-28 13:07:26 | -- | -- | 0 | -- | commissioning | renke_realtime
88978 | PILOT_2026_01 | P2 | 24319362 | 2026-10-28 13:07:40 | 2026-10-28 13:07:41 | 18.5 | 71.6 | -- | -- | commissioning | renke_realtime
88980 | PILOT_2026_01 | B0 | 24319365 | 2026-10-28 13:07:42 | 2026-10-28 13:07:56 | 17.9 | 71.8 | -- | -- | commissioning | renke_realtime
88979 | PILOT_2026_01 | P3 | 21182973 | 2026-10-28 13:07:55 | 2026-10-28 13:07:56 | -- | -- | -- | 456 | commissioning | renke_realtime
88981 | PILOT_2026_01 | B0 | 21182970 | 2026-10-28 13:08:04 | 2026-10-28 13:08:11 | -- | -- | -- | 418 | commissioning | renke_realtime
88982 | PILOT_2026_01 | P1 | 21182971 | 2026-10-28 13:08:11 | 2026-10-28 13:08:11 | -- | -- | -- | 447 | commissioning | renke_realtime
88984 | PILOT_2026_01 | P1 | 15207555 | 2026-10-28 13:08:16 | 2026-10-28 13:08:27 | -- | -- | 0 | -- | commissioning | renke_realtime
88983 | PILOT_2026_01 | B0 | 15207554 | 2026-10-28 13:08:18 | 2026-10-28 13:08:27 | -- | -- | 0 | -- | commissioning | renke_realtime
88986 | PILOT_2026_01 | P1 | 24319305 | 2026-10-28 13:08:19 | 2026-10-28 13:08:27 | 18.7 | 70 | -- | -- | commissioning | renke_realtime
88985 | PILOT_2026_01 | P3 | 15207557 | 2026-10-28 13:08:19 | 2026-10-28 13:08:27 | -- | -- | 0 | -- | commissioning | renke_realtime
88988 | PILOT_2026_01 | P2 | 21182972 | 2026-10-28 13:08:32 | 2026-10-28 13:08:42 | -- | -- | -- | 381 | commissioning | renke_realtime
88987 | PILOT_2026_01 | P2 | 15207556 | 2026-10-28 13:08:34 | 2026-10-28 13:08:42 | -- | -- | 0 | -- | commissioning | renke_realtime
88989 | PILOT_2026_01 | P2 | 24319362 | 2026-10-28 13:08:40 | 2026-10-28 13:08:42 | 18.5 | 71.8 | -- | -- | commissioning | renke_realtime
88991 | PILOT_2026_01 | P3 | 24319364 | 2026-10-28 13:08:42 | 2026-10-28 13:08:57 | 18.8 | 73.5 | -- | -- | commissioning | renke_realtime
88992 | PILOT_2026_01 | B0 | 24319365 | 2026-10-28 13:08:42 | 2026-10-28 13:08:57 | 18 | 71.9 | -- | -- | commissioning | renke_realtime
88990 | PILOT_2026_01 | P3 | 21182973 | 2026-10-28 13:08:56 | 2026-10-28 13:08:57 | -- | -- | -- | 455 | commissioning | renke_realtime
88993 | PILOT_2026_01 | B0 | 21182970 | 2026-10-28 13:09:04 | 2026-10-28 13:09:12 | -- | -- | -- | 418 | commissioning | renke_realtime
88995 | PILOT_2026_01 | P1 | 15207555 | 2026-10-28 13:09:16 | 2026-10-28 13:09:28 | -- | -- | 0 | -- | commissioning | renke_realtime
88994 | PILOT_2026_01 | B0 | 15207554 | 2026-10-28 13:09:18 | 2026-10-28 13:09:28 | -- | -- | 0 | -- | commissioning | renke_realtime
88997 | PILOT_2026_01 | P1 | 24319305 | 2026-10-28 13:09:19 | 2026-10-28 13:09:28 | 18.8 | 70.3 | -- | -- | commissioning | renke_realtime
88996 | PILOT_2026_01 | P3 | 15207557 | 2026-10-28 13:09:19 | 2026-10-28 13:09:28 | -- | -- | 0 | -- | commissioning | renke_realtime
88999 | PILOT_2026_01 | P2 | 21182972 | 2026-10-28 13:09:33 | 2026-10-28 13:09:43 | -- | -- | -- | 380 | commissioning | renke_realtime
88998 | PILOT_2026_01 | P2 | 15207556 | 2026-10-28 13:09:35 | 2026-10-28 13:09:43 | -- | -- | 0 | -- | commissioning | renke_realtime
89000 | PILOT_2026_01 | P2 | 24319362 | 2026-10-28 13:09:40 | 2026-10-28 13:09:43 | 18.6 | 71.8 | -- | -- | commissioning | renke_realtime
89001 | PILOT_2026_01 | B0 | 24319365 | 2026-10-28 13:09:42 | 2026-10-28 13:09:43 | 17.9 | 71.8 | -- | -- | commissioning | renke_realtime
89002 | PILOT_2026_01 | P3 | 21182973 | 2026-10-28 13:09:56 | 2026-10-28 13:09:58 | -- | -- | -- | 454 | commissioning | renke_realtime
89003 | PILOT_2026_01 | B0 | 21182970 | 2026-10-28 13:10:04 | 2026-10-28 13:10:13 | -- | -- | -- | 418 | commissioning | renke_realtime
89004 | PILOT_2026_01 | P1 | 21182971 | 2026-10-28 13:10:11 | 2026-10-28 13:10:13 | -- | -- | -- | 451 | commissioning | renke_realtime
89005 | PILOT_2026_01 | B0 | 15207554 | 2026-10-28 13:10:18 | 2026-10-28 13:10:29 | -- | -- | 0 | -- | commissioning | renke_realtime
89007 | PILOT_2026_01 | P1 | 24319305 | 2026-10-28 13:10:19 | 2026-10-28 13:10:29 | 18.8 | 70.4 | -- | -- | commissioning | renke_realtime
89006 | PILOT_2026_01 | P3 | 15207557 | 2026-10-28 13:10:20 | 2026-10-28 13:10:29 | -- | -- | 0 | -- | commissioning | renke_realtime
89009 | PILOT_2026_01 | P2 | 21182972 | 2026-10-28 13:10:33 | 2026-10-28 13:10:44 | -- | -- | -- | 382 | commissioning | renke_realtime
89008 | PILOT_2026_01 | P2 | 15207556 | 2026-10-28 13:10:35 | 2026-10-28 13:10:44 | -- | -- | 0 | -- | commissioning | renke_realtime
89010 | PILOT_2026_01 | P2 | 24319362 | 2026-10-28 13:10:40 | 2026-10-28 13:10:44 | 18.6 | 72 | -- | -- | commissioning | renke_realtime
89011 | PILOT_2026_01 | P3 | 24319364 | 2026-10-28 13:10:42 | 2026-10-28 13:10:44 | 18.9 | 73.4 | -- | -- | commissioning | renke_realtime
89012 | PILOT_2026_01 | B0 | 24319365 | 2026-10-28 13:10:42 | 2026-10-28 13:10:44 | 17.9 | 71.8 | -- | -- | commissioning | renke_realtime
89013 | PILOT_2026_01 | P3 | 21182973 | 2026-10-28 13:10:56 | 2026-10-28 13:10:59 | -- | -- | -- | 456 | commissioning | renke_realtime
89014 | PILOT_2026_01 | P1 | 21182971 | 2026-10-28 13:11:11 | 2026-10-28 13:11:14 | -- | -- | -- | 453 | commissioning | renke_realtime
89016 | PILOT_2026_01 | P1 | 15207555 | 2026-10-28 13:11:16 | 2026-10-28 13:11:30 | -- | -- | 0 | -- | commissioning | renke_realtime
89015 | PILOT_2026_01 | B0 | 15207554 | 2026-10-28 13:11:18 | 2026-10-28 13:11:30 | -- | -- | 0 | -- | commissioning | renke_realtime
89018 | PILOT_2026_01 | P1 | 24319305 | 2026-10-28 13:11:19 | 2026-10-28 13:11:30 | 18.8 | 70 | -- | -- | commissioning | renke_realtime
89017 | PILOT_2026_01 | P3 | 15207557 | 2026-10-28 13:11:20 | 2026-10-28 13:11:30 | -- | -- | 0 | -- | commissioning | renke_realtime
89020 | PILOT_2026_01 | P2 | 21182972 | 2026-10-28 13:11:33 | 2026-10-28 13:11:45 | -- | -- | -- | 384 | commissioning | renke_realtime
89019 | PILOT_2026_01 | P2 | 15207556 | 2026-10-28 13:11:35 | 2026-10-28 13:11:45 | -- | -- | 0 | -- | commissioning | renke_realtime
89021 | PILOT_2026_01 | P2 | 24319362 | 2026-10-28 13:11:40 | 2026-10-28 13:11:45 | 18.6 | 72 | -- | -- | commissioning | renke_realtime
89022 | PILOT_2026_01 | P3 | 24319364 | 2026-10-28 13:11:42 | 2026-10-28 13:11:45 | 18.8 | 73.5 | -- | -- | commissioning | renke_realtime
89023 | PILOT_2026_01 | B0 | 24319365 | 2026-10-28 13:11:42 | 2026-10-28 13:11:45 | 18 | 71.5 | -- | -- | commissioning | renke_realtime
89024 | PILOT_2026_01 | P3 | 21182973 | 2026-10-28 13:11:56 | 2026-10-28 13:12:00 | -- | -- | -- | 454 | commissioning | renke_realtime
89025 | PILOT_2026_01 | B0 | 21182970 | 2026-10-28 13:12:04 | 2026-10-28 13:12:15 | -- | -- | -- | 415 | commissioning | renke_realtime
89029 | PILOT_2026_01 | P1 | 21182971 | 2026-10-28 13:12:15 | 2026-10-28 13:12:31 | -- | -- | -- | 454 | commissioning | renke_realtime
89026 | PILOT_2026_01 | B0 | 15207554 | 2026-10-28 13:12:18 | 2026-10-28 13:12:31 | -- | -- | 0 | -- | commissioning | renke_realtime
89027 | PILOT_2026_01 | P1 | 15207555 | 2026-10-28 13:12:19 | 2026-10-28 13:12:31 | -- | -- | 0 | -- | commissioning | renke_realtime
89030 | PILOT_2026_01 | P1 | 24319305 | 2026-10-28 13:12:19 | 2026-10-28 13:12:31 | 18.9 | 70 | -- | -- | commissioning | renke_realtime
89028 | PILOT_2026_01 | P3 | 15207557 | 2026-10-28 13:12:20 | 2026-10-28 13:12:31 | -- | -- | 0 | -- | commissioning | renke_realtime
89032 | PILOT_2026_01 | P2 | 21182972 | 2026-10-28 13:12:33 | 2026-10-28 13:12:46 | -- | -- | -- | 385 | commissioning | renke_realtime
89031 | PILOT_2026_01 | P2 | 15207556 | 2026-10-28 13:12:35 | 2026-10-28 13:12:46 | -- | -- | 0 | -- | commissioning | renke_realtime
89033 | PILOT_2026_01 | P3 | 21182973 | 2026-10-28 13:12:56 | 2026-10-28 13:13:01 | -- | -- | -- | 454 | commissioning | renke_realtime
89034 | PILOT_2026_01 | B0 | 21182970 | 2026-10-28 13:13:04 | 2026-10-28 13:13:16 | -- | -- | -- | 416 | commissioning | renke_realtime
89035 | PILOT_2026_01 | P1 | 21182971 | 2026-10-28 13:13:15 | 2026-10-28 13:13:16 | -- | -- | -- | 453 | commissioning | renke_realtime
89036 | PILOT_2026_01 | B0 | 15207554 | 2026-10-28 13:13:18 | 2026-10-28 13:13:31 | -- | -- | 0 | -- | commissioning | renke_realtime
89039 | PILOT_2026_01 | P1 | 24319305 | 2026-10-28 13:13:19 | 2026-10-28 13:13:31 | 18.8 | 70.2 | -- | -- | commissioning | renke_realtime
89037 | PILOT_2026_01 | P1 | 15207555 | 2026-10-28 13:13:19 | 2026-10-28 13:13:31 | -- | -- | 0 | -- | commissioning | renke_realtime
89038 | PILOT_2026_01 | P3 | 15207557 | 2026-10-28 13:13:20 | 2026-10-28 13:13:31 | -- | -- | 0 | -- | commissioning | renke_realtime
89040 | PILOT_2026_01 | B0 | 21182970 | 2026-10-28 13:14:04 | 2026-10-28 13:14:17 | -- | -- | -- | 420 | commissioning | renke_realtime
89043 | PILOT_2026_01 | P1 | 24319305 | 2026-10-28 13:14:19 | 2026-10-28 13:14:32 | 18.8 | 70.3 | -- | -- | commissioning | renke_realtime
89041 | PILOT_2026_01 | P1 | 15207555 | 2026-10-28 13:14:19 | 2026-10-28 13:14:32 | -- | -- | 0 | -- | commissioning | renke_realtime
89042 | PILOT_2026_01 | P3 | 15207557 | 2026-10-28 13:14:20 | 2026-10-28 13:14:32 | -- | -- | 0 | -- | commissioning | renke_realtime
89045 | PILOT_2026_01 | P2 | 21182972 | 2026-10-28 13:14:33 | 2026-10-28 13:14:48 | -- | -- | -- | 389 | commissioning | renke_realtime
89044 | PILOT_2026_01 | P2 | 15207556 | 2026-10-28 13:14:35 | 2026-10-28 13:14:48 | -- | -- | 0 | -- | commissioning | renke_realtime
89046 | PILOT_2026_01 | P2 | 24319362 | 2026-10-28 13:14:40 | 2026-10-28 13:14:48 | 18.7 | 72 | -- | -- | commissioning | renke_realtime
89047 | PILOT_2026_01 | P3 | 24319364 | 2026-10-28 13:14:42 | 2026-10-28 13:14:48 | 18.9 | 73.5 | -- | -- | commissioning | renke_realtime
89048 | PILOT_2026_01 | B0 | 24319365 | 2026-10-28 13:14:42 | 2026-10-28 13:14:48 | 18 | 71.5 | -- | -- | commissioning | renke_realtime
89049 | PILOT_2026_01 | P3 | 21182973 | 2026-10-28 13:14:56 | 2026-10-28 13:15:03 | -- | -- | -- | 455 | commissioning | renke_realtime
89050 | PILOT_2026_01 | B0 | 21182970 | 2026-10-28 13:15:04 | 2026-10-28 13:15:18 | -- | -- | -- | 419 | commissioning | renke_realtime
89051 | PILOT_2026_01 | P1 | 21182971 | 2026-10-28 13:15:15 | 2026-10-28 13:15:18 | -- | -- | -- | 456 | commissioning | renke_realtime
89052 | PILOT_2026_01 | B0 | 15207554 | 2026-10-28 13:15:18 | 2026-10-28 13:15:33 | -- | -- | 0 | -- | commissioning | renke_realtime
89056 | PILOT_2026_01 | P1 | 24319305 | 2026-10-28 13:15:19 | 2026-10-28 13:15:33 | 18.8 | 70 | -- | -- | commissioning | renke_realtime
89053 | PILOT_2026_01 | P1 | 15207555 | 2026-10-28 13:15:19 | 2026-10-28 13:15:33 | -- | -- | 0 | -- | commissioning | renke_realtime
89054 | PILOT_2026_01 | P3 | 15207557 | 2026-10-28 13:15:20 | 2026-10-28 13:15:33 | -- | -- | 0 | -- | commissioning | renke_realtime
89055 | PILOT_2026_01 | P2 | 21182972 | 2026-10-28 13:15:33 | 2026-10-28 13:15:33 | -- | -- | -- | 388 | commissioning | renke_realtime
89057 | PILOT_2026_01 | P2 | 24319362 | 2026-10-28 13:15:40 | 2026-10-28 13:15:49 | 18.6 | 71.7 | -- | -- | commissioning | renke_realtime
89058 | PILOT_2026_01 | P3 | 24319364 | 2026-10-28 13:15:42 | 2026-10-28 13:15:49 | 18.9 | 73.5 | -- | -- | commissioning | renke_realtime
89059 | PILOT_2026_01 | B0 | 24319365 | 2026-10-28 13:15:42 | 2026-10-28 13:15:49 | 18.1 | 71 | -- | -- | commissioning | renke_realtime
89060 | PILOT_2026_01 | P3 | 21182973 | 2026-10-28 13:15:56 | 2026-10-28 13:16:04 | -- | -- | -- | 456 | commissioning | renke_realtime
89062 | PILOT_2026_01 | P1 | 21182971 | 2026-10-28 13:16:15 | 2026-10-28 13:16:19 | -- | -- | -- | 456 | commissioning | renke_realtime
89061 | PILOT_2026_01 | B0 | 15207554 | 2026-10-28 13:16:18 | 2026-10-28 13:16:19 | -- | -- | 0 | -- | commissioning | renke_realtime
89063 | PILOT_2026_01 | P1 | 15207555 | 2026-10-28 13:16:20 | 2026-10-28 13:16:34 | -- | -- | 0 | -- | commissioning | renke_realtime
89064 | PILOT_2026_01 | P2 | 21182972 | 2026-10-28 13:16:33 | 2026-10-28 13:16:34 | -- | -- | -- | 389 | commissioning | renke_realtime
89065 | PILOT_2026_01 | P2 | 15207556 | 2026-10-28 13:16:35 | 2026-10-28 13:16:50 | -- | -- | 0 | -- | commissioning | renke_realtime
89066 | PILOT_2026_01 | P2 | 24319362 | 2026-10-28 13:16:40 | 2026-10-28 13:16:50 | 18.7 | 71.7 | -- | -- | commissioning | renke_realtime
89067 | PILOT_2026_01 | P3 | 24319364 | 2026-10-28 13:16:42 | 2026-10-28 13:16:50 | 18.9 | 73.4 | -- | -- | commissioning | renke_realtime
89068 | PILOT_2026_01 | B0 | 24319365 | 2026-10-28 13:16:42 | 2026-10-28 13:16:50 | 18 | 70.8 | -- | -- | commissioning | renke_realtime
89069 | PILOT_2026_01 | P3 | 21182973 | 2026-10-28 13:16:56 | 2026-10-28 13:17:05 | -- | -- | -- | 460 | commissioning | renke_realtime
89070 | PILOT_2026_01 | B0 | 21182970 | 2026-10-28 13:17:05 | 2026-10-28 13:17:20 | -- | -- | -- | 416 | commissioning | renke_realtime
89071 | PILOT_2026_01 | P1 | 21182971 | 2026-10-28 13:17:15 | 2026-10-28 13:17:20 | -- | -- | -- | 454 | commissioning | renke_realtime
89072 | PILOT_2026_01 | P1 | 24319305 | 2026-10-28 13:17:19 | 2026-10-28 13:17:20 | 18.8 | 70 | -- | -- | commissioning | renke_realtime
89073 | PILOT_2026_01 | P1 | 15207555 | 2026-10-28 13:17:20 | 2026-10-28 13:17:35 | -- | -- | 0 | -- | commissioning | renke_realtime
89074 | PILOT_2026_01 | P3 | 15207557 | 2026-10-28 13:17:20 | 2026-10-28 13:17:35 | -- | -- | 0 | -- | commissioning | renke_realtime
89075 | PILOT_2026_01 | P2 | 21182972 | 2026-10-28 13:17:33 | 2026-10-28 13:17:35 | -- | -- | -- | 387 | commissioning | renke_realtime
89076 | PILOT_2026_01 | P3 | 24319364 | 2026-10-28 13:17:42 | 2026-10-28 13:17:50 | 18.9 | 73.3 | -- | -- | commissioning | renke_realtime
89077 | PILOT_2026_01 | B0 | 24319365 | 2026-10-28 13:17:42 | 2026-10-28 13:17:50 | 18.1 | 71 | -- | -- | commissioning | renke_realtime
89079 | PILOT_2026_01 | P3 | 21182973 | 2026-10-28 13:17:56 | 2026-10-28 13:18:06 | -- | -- | -- | 463 | commissioning | renke_realtime
89078 | PILOT_2026_01 | B0 | 21182970 | 2026-10-28 13:18:05 | 2026-10-28 13:18:06 | -- | -- | -- | 414 | commissioning | renke_realtime
89082 | PILOT_2026_01 | P1 | 21182971 | 2026-10-28 13:18:16 | 2026-10-28 13:18:21 | -- | -- | -- | 453 | commissioning | renke_realtime
89083 | PILOT_2026_01 | P1 | 24319305 | 2026-10-28 13:18:19 | 2026-10-28 13:18:21 | 18.8 | 69.7 | -- | -- | commissioning | renke_realtime
89080 | PILOT_2026_01 | P1 | 15207555 | 2026-10-28 13:18:20 | 2026-10-28 13:18:21 | -- | -- | 0 | -- | commissioning | renke_realtime
89081 | PILOT_2026_01 | P3 | 15207557 | 2026-10-28 13:18:20 | 2026-10-28 13:18:21 | -- | -- | 0 | -- | commissioning | renke_realtime
89085 | PILOT_2026_01 | P3 | 21182973 | 2026-10-28 13:18:56 | 2026-10-28 13:19:07 | -- | -- | -- | 462 | commissioning | renke_realtime
89084 | PILOT_2026_01 | B0 | 21182970 | 2026-10-28 13:19:05 | 2026-10-28 13:19:07 | -- | -- | -- | 416 | commissioning | renke_realtime
89089 | PILOT_2026_01 | P1 | 21182971 | 2026-10-28 13:19:16 | 2026-10-28 13:19:22 | -- | -- | -- | 447 | commissioning | renke_realtime
89086 | PILOT_2026_01 | B0 | 15207554 | 2026-10-28 13:19:19 | 2026-10-28 13:19:22 | -- | -- | 0 | -- | commissioning | renke_realtime
89090 | PILOT_2026_01 | P1 | 24319305 | 2026-10-28 13:19:19 | 2026-10-28 13:19:22 | 18.9 | 69.8 | -- | -- | commissioning | renke_realtime
89087 | PILOT_2026_01 | P1 | 15207555 | 2026-10-28 13:19:20 | 2026-10-28 13:19:22 | -- | -- | 0 | -- | commissioning | renke_realtime
89088 | PILOT_2026_01 | P3 | 15207557 | 2026-10-28 13:19:20 | 2026-10-28 13:19:22 | -- | -- | 0 | -- | commissioning | renke_realtime
89092 | PILOT_2026_01 | P2 | 21182972 | 2026-10-28 13:19:33 | 2026-10-28 13:19:37 | -- | -- | -- | 389 | commissioning | renke_realtime
89091 | PILOT_2026_01 | P2 | 15207556 | 2026-10-28 13:19:35 | 2026-10-28 13:19:37 | -- | -- | 0 | -- | commissioning | renke_realtime
89093 | PILOT_2026_01 | P2 | 24319362 | 2026-10-28 13:19:40 | 2026-10-28 13:19:52 | 18.8 | 71.7 | -- | -- | commissioning | renke_realtime
89094 | PILOT_2026_01 | P3 | 24319364 | 2026-10-28 13:19:42 | 2026-10-28 13:19:52 | 18.7 | 73.2 | -- | -- | commissioning | renke_realtime
89095 | PILOT_2026_01 | B0 | 24319365 | 2026-10-28 13:19:42 | 2026-10-28 13:19:52 | 18.2 | 71.3 | -- | -- | commissioning | renke_realtime
89096 | PILOT_2026_01 | P3 | 21182973 | 2026-10-28 13:19:56 | 2026-10-28 13:20:08 | -- | -- | -- | 460 | commissioning | renke_realtime
89100 | PILOT_2026_01 | P1 | 21182971 | 2026-10-28 13:20:16 | 2026-10-28 13:20:23 | -- | -- | -- | 449 | commissioning | renke_realtime
89097 | PILOT_2026_01 | B0 | 15207554 | 2026-10-28 13:20:19 | 2026-10-28 13:20:23 | -- | -- | 0 | -- | commissioning | renke_realtime
89101 | PILOT_2026_01 | P1 | 24319305 | 2026-10-28 13:20:19 | 2026-10-28 13:20:23 | 18.8 | 70.1 | -- | -- | commissioning | renke_realtime
89098 | PILOT_2026_01 | P1 | 15207555 | 2026-10-28 13:20:20 | 2026-10-28 13:20:23 | -- | -- | 0 | -- | commissioning | renke_realtime
89099 | PILOT_2026_01 | P3 | 15207557 | 2026-10-28 13:20:20 | 2026-10-28 13:20:23 | -- | -- | 0 | -- | commissioning | renke_realtime
89103 | PILOT_2026_01 | P2 | 21182972 | 2026-10-28 13:20:33 | 2026-10-28 13:20:38 | -- | -- | -- | 387 | commissioning | renke_realtime
89102 | PILOT_2026_01 | P2 | 15207556 | 2026-10-28 13:20:35 | 2026-10-28 13:20:38 | -- | -- | 0 | -- | commissioning | renke_realtime
89104 | PILOT_2026_01 | P2 | 24319362 | 2026-10-28 13:20:40 | 2026-10-28 13:20:53 | 18.5 | 71.6 | -- | -- | commissioning | renke_realtime
89105 | PILOT_2026_01 | P3 | 24319364 | 2026-10-28 13:20:42 | 2026-10-28 13:20:53 | 18.8 | 73.3 | -- | -- | commissioning | renke_realtime
89106 | PILOT_2026_01 | B0 | 24319365 | 2026-10-28 13:20:42 | 2026-10-28 13:20:53 | 18.3 | 70.8 | -- | -- | commissioning | renke_realtime
89108 | PILOT_2026_01 | P3 | 21182973 | 2026-10-28 13:20:56 | 2026-10-28 13:21:09 | -- | -- | -- | 465 | commissioning | renke_realtime
89107 | PILOT_2026_01 | B0 | 21182970 | 2026-10-28 13:21:05 | 2026-10-28 13:21:08 | -- | -- | -- | 420 | commissioning | renke_realtime
89109 | PILOT_2026_01 | B0 | 15207554 | 2026-10-28 13:21:19 | 2026-10-28 13:21:24 | -- | -- | 0 | -- | commissioning | renke_realtime
89112 | PILOT_2026_01 | P1 | 24319305 | 2026-10-28 13:21:19 | 2026-10-28 13:21:24 | 18.7 | 70.4 | -- | -- | commissioning | renke_realtime
89110 | PILOT_2026_01 | P1 | 15207555 | 2026-10-28 13:21:20 | 2026-10-28 13:21:24 | -- | -- | 0 | -- | commissioning | renke_realtime
89111 | PILOT_2026_01 | P3 | 15207557 | 2026-10-28 13:21:20 | 2026-10-28 13:21:24 | -- | -- | 0 | -- | commissioning | renke_realtime
89114 | PILOT_2026_01 | P2 | 21182972 | 2026-10-28 13:21:33 | 2026-10-28 13:21:39 | -- | -- | -- | 387 | commissioning | renke_realtime
89113 | PILOT_2026_01 | P2 | 15207556 | 2026-10-28 13:21:35 | 2026-10-28 13:21:39 | -- | -- | 0 | -- | commissioning | renke_realtime
89115 | PILOT_2026_01 | P2 | 24319362 | 2026-10-28 13:21:40 | 2026-10-28 13:21:54 | 18.6 | 71.7 | -- | -- | commissioning | renke_realtime
89116 | PILOT_2026_01 | P3 | 24319364 | 2026-10-28 13:21:42 | 2026-10-28 13:21:54 | 18.8 | 73.3 | -- | -- | commissioning | renke_realtime
89117 | PILOT_2026_01 | B0 | 24319365 | 2026-10-28 13:21:42 | 2026-10-28 13:21:54 | 18.2 | 71.3 | -- | -- | commissioning | renke_realtime
89118 | PILOT_2026_01 | P2 | 21182972 | 2026-10-28 13:22:33 | 2026-10-28 13:22:40 | -- | -- | -- | 387 | commissioning | renke_realtime
89119 | PILOT_2026_01 | P2 | 24319362 | 2026-10-28 13:22:40 | 2026-10-28 13:22:55 | 18.6 | 71.9 | -- | -- | commissioning | renke_realtime
89120 | PILOT_2026_01 | P3 | 24319364 | 2026-10-28 13:22:42 | 2026-10-28 13:22:55 | 18.9 | 73.4 | -- | -- | commissioning | renke_realtime
89121 | PILOT_2026_01 | B0 | 24319365 | 2026-10-28 13:22:42 | 2026-10-28 13:22:55 | 18.4 | 70.4 | -- | -- | commissioning | renke_realtime
89123 | PILOT_2026_01 | P3 | 21182973 | 2026-10-28 13:22:57 | 2026-10-28 13:23:10 | -- | -- | -- | 470 | commissioning | renke_realtime
89122 | PILOT_2026_01 | B0 | 21182970 | 2026-10-28 13:23:05 | 2026-10-28 13:23:10 | -- | -- | -- | 419 | commissioning | renke_realtime
89127 | PILOT_2026_01 | P1 | 21182971 | 2026-10-28 13:23:16 | 2026-10-28 13:23:26 | -- | -- | -- | 460 | commissioning | renke_realtime
89124 | PILOT_2026_01 | B0 | 15207554 | 2026-10-28 13:23:19 | 2026-10-28 13:23:26 | -- | -- | 0 | -- | commissioning | renke_realtime
89128 | PILOT_2026_01 | P1 | 24319305 | 2026-10-28 13:23:19 | 2026-10-28 13:23:26 | 18.7 | 70.5 | -- | -- | commissioning | renke_realtime
89125 | PILOT_2026_01 | P1 | 15207555 | 2026-10-28 13:23:20 | 2026-10-28 13:23:26 | -- | -- | 0 | -- | commissioning | renke_realtime
89126 | PILOT_2026_01 | P3 | 15207557 | 2026-10-28 13:23:20 | 2026-10-28 13:23:26 | -- | -- | 0 | -- | commissioning | renke_realtime
89130 | PILOT_2026_01 | P2 | 21182972 | 2026-10-28 13:23:33 | 2026-10-28 13:23:41 | -- | -- | -- | 390 | commissioning | renke_realtime
89129 | PILOT_2026_01 | P2 | 15207556 | 2026-10-28 13:23:36 | 2026-10-28 13:23:41 | -- | -- | 0 | -- | commissioning | renke_realtime
89131 | PILOT_2026_01 | P2 | 24319362 | 2026-10-28 13:23:40 | 2026-10-28 13:23:41 | 18.8 | 72.1 | -- | -- | commissioning | renke_realtime
89132 | PILOT_2026_01 | B0 | 24319365 | 2026-10-28 13:23:42 | 2026-10-28 13:23:56 | 18.3 | 70.1 | -- | -- | commissioning | renke_realtime
89134 | PILOT_2026_01 | P3 | 21182973 | 2026-10-28 13:23:57 | 2026-10-28 13:24:11 | -- | -- | -- | 470 | commissioning | renke_realtime
89133 | PILOT_2026_01 | B0 | 21182970 | 2026-10-28 13:24:05 | 2026-10-28 13:24:11 | -- | -- | -- | 420 | commissioning | renke_realtime
89135 | PILOT_2026_01 | B0 | 15207554 | 2026-10-28 13:24:19 | 2026-10-28 13:24:27 | -- | -- | 0 | -- | commissioning | renke_realtime
89138 | PILOT_2026_01 | P1 | 24319305 | 2026-10-28 13:24:19 | 2026-10-28 13:24:27 | 18.8 | 70.4 | -- | -- | commissioning | renke_realtime
89136 | PILOT_2026_01 | P1 | 15207555 | 2026-10-28 13:24:20 | 2026-10-28 13:24:27 | -- | -- | 0 | -- | commissioning | renke_realtime
89137 | PILOT_2026_01 | P3 | 15207557 | 2026-10-28 13:24:21 | 2026-10-28 13:24:27 | -- | -- | 0 | -- | commissioning | renke_realtime
89139 | PILOT_2026_01 | P2 | 15207556 | 2026-10-28 13:24:36 | 2026-10-28 13:24:42 | -- | -- | 0 | -- | commissioning | renke_realtime
89140 | PILOT_2026_01 | P2 | 24319362 | 2026-10-28 13:24:40 | 2026-10-28 13:24:42 | 18.6 | 71.8 | -- | -- | commissioning | renke_realtime
89142 | PILOT_2026_01 | P3 | 21182973 | 2026-10-28 13:24:57 | 2026-10-28 13:25:12 | -- | -- | -- | 474 | commissioning | renke_realtime
89141 | PILOT_2026_01 | B0 | 21182970 | 2026-10-28 13:25:05 | 2026-10-28 13:25:12 | -- | -- | -- | 418 | commissioning | renke_realtime
89145 | PILOT_2026_01 | P1 | 21182971 | 2026-10-28 13:25:16 | 2026-10-28 13:25:27 | -- | -- | -- | 466 | commissioning | renke_realtime
89143 | PILOT_2026_01 | B0 | 15207554 | 2026-10-28 13:25:19 | 2026-10-28 13:25:27 | -- | -- | 0 | -- | commissioning | renke_realtime
89144 | PILOT_2026_01 | P1 | 15207555 | 2026-10-28 13:25:20 | 2026-10-28 13:25:27 | -- | -- | 0 | -- | commissioning | renke_realtime
89146 | PILOT_2026_01 | P2 | 15207556 | 2026-10-28 13:25:36 | 2026-10-28 13:25:43 | -- | -- | 0 | -- | commissioning | renke_realtime
89147 | PILOT_2026_01 | P2 | 21182972 | 2026-10-28 13:25:36 | 2026-10-28 13:25:43 | -- | -- | -- | 391 | commissioning | renke_realtime
89148 | PILOT_2026_01 | P2 | 24319362 | 2026-10-28 13:25:40 | 2026-10-28 13:25:43 | 18.7 | 71.7 | -- | -- | commissioning | renke_realtime
89149 | PILOT_2026_01 | P3 | 24319364 | 2026-10-28 13:25:42 | 2026-10-28 13:25:43 | 18.9 | 73.7 | -- | -- | commissioning | renke_realtime
89150 | PILOT_2026_01 | B0 | 24319365 | 2026-10-28 13:25:42 | 2026-10-28 13:25:43 | 18.2 | 71.1 | -- | -- | commissioning | renke_realtime
89151 | PILOT_2026_01 | P3 | 21182973 | 2026-10-28 13:25:57 | 2026-10-28 13:25:58 | -- | -- | -- | 473 | commissioning | renke_realtime
89152 | PILOT_2026_01 | B0 | 21182970 | 2026-10-28 13:26:05 | 2026-10-28 13:26:13 | -- | -- | -- | 422 | commissioning | renke_realtime
89156 | PILOT_2026_01 | P1 | 21182971 | 2026-10-28 13:26:16 | 2026-10-28 13:26:28 | -- | -- | -- | 468 | commissioning | renke_realtime
89153 | PILOT_2026_01 | B0 | 15207554 | 2026-10-28 13:26:19 | 2026-10-28 13:26:28 | -- | -- | 0 | -- | commissioning | renke_realtime
89157 | PILOT_2026_01 | P1 | 24319305 | 2026-10-28 13:26:19 | 2026-10-28 13:26:28 | 18.9 | 70 | -- | -- | commissioning | renke_realtime
89154 | PILOT_2026_01 | P1 | 15207555 | 2026-10-28 13:26:20 | 2026-10-28 13:26:28 | -- | -- | 0 | -- | commissioning | renke_realtime
89155 | PILOT_2026_01 | P3 | 15207557 | 2026-10-28 13:26:21 | 2026-10-28 13:26:28 | -- | -- | 0 | -- | commissioning | renke_realtime
89159 | PILOT_2026_01 | P2 | 21182972 | 2026-10-28 13:26:36 | 2026-10-28 13:26:44 | -- | -- | -- | 392 | commissioning | renke_realtime
89158 | PILOT_2026_01 | P2 | 15207556 | 2026-10-28 13:26:39 | 2026-10-28 13:26:44 | -- | -- | 0 | -- | commissioning | renke_realtime
89160 | PILOT_2026_01 | P2 | 24319362 | 2026-10-28 13:26:40 | 2026-10-28 13:26:44 | 18.7 | 71.8 | -- | -- | commissioning | renke_realtime
89161 | PILOT_2026_01 | P3 | 24319364 | 2026-10-28 13:26:42 | 2026-10-28 13:26:44 | 18.8 | 73.6 | -- | -- | commissioning | renke_realtime
89162 | PILOT_2026_01 | B0 | 24319365 | 2026-10-28 13:26:42 | 2026-10-28 13:26:44 | 18.4 | 70.2 | -- | -- | commissioning | renke_realtime
89163 | PILOT_2026_01 | P3 | 21182973 | 2026-10-28 13:26:57 | 2026-10-28 13:26:59 | -- | -- | -- | 472 | commissioning | renke_realtime
89164 | PILOT_2026_01 | B0 | 21182970 | 2026-10-28 13:27:05 | 2026-10-28 13:27:14 | -- | -- | -- | 420 | commissioning | renke_realtime
89165 | PILOT_2026_01 | B0 | 15207554 | 2026-10-28 13:27:19 | 2026-10-28 13:27:29 | -- | -- | 0 | -- | commissioning | renke_realtime
89168 | PILOT_2026_01 | P1 | 24319305 | 2026-10-28 13:27:19 | 2026-10-28 13:27:29 | 18.8 | 70.2 | -- | -- | commissioning | renke_realtime
89166 | PILOT_2026_01 | P1 | 15207555 | 2026-10-28 13:27:20 | 2026-10-28 13:27:29 | -- | -- | 0 | -- | commissioning | renke_realtime
89167 | PILOT_2026_01 | P3 | 15207557 | 2026-10-28 13:27:21 | 2026-10-28 13:27:29 | -- | -- | 0 | -- | commissioning | renke_realtime
89169 | PILOT_2026_01 | P2 | 15207556 | 2026-10-28 13:27:39 | 2026-10-28 13:27:45 | -- | -- | 0 | -- | commissioning | renke_realtime
89170 | PILOT_2026_01 | P2 | 24319362 | 2026-10-28 13:27:40 | 2026-10-28 13:27:45 | 18.8 | 72 | -- | -- | commissioning | renke_realtime
89171 | PILOT_2026_01 | P3 | 24319364 | 2026-10-28 13:27:42 | 2026-10-28 13:27:45 | 18.9 | 73.6 | -- | -- | commissioning | renke_realtime
89172 | PILOT_2026_01 | B0 | 24319365 | 2026-10-28 13:27:42 | 2026-10-28 13:27:45 | 18.3 | 70 | -- | -- | commissioning | renke_realtime
89173 | PILOT_2026_01 | P3 | 21182973 | 2026-10-28 13:27:57 | 2026-10-28 13:28:00 | -- | -- | -- | 471 | commissioning | renke_realtime
89177 | PILOT_2026_01 | P1 | 21182971 | 2026-10-28 13:28:16 | 2026-10-28 13:28:31 | -- | -- | -- | 466 | commissioning | renke_realtime
89178 | PILOT_2026_01 | P1 | 24319305 | 2026-10-28 13:28:19 | 2026-10-28 13:28:31 | 18.9 | 70 | -- | -- | commissioning | renke_realtime
89174 | PILOT_2026_01 | B0 | 15207554 | 2026-10-28 13:28:19 | 2026-10-28 13:28:31 | -- | -- | 0 | -- | commissioning | renke_realtime
89175 | PILOT_2026_01 | P1 | 15207555 | 2026-10-28 13:28:20 | 2026-10-28 13:28:31 | -- | -- | 0 | -- | commissioning | renke_realtime
89176 | PILOT_2026_01 | P3 | 15207557 | 2026-10-28 13:28:21 | 2026-10-28 13:28:31 | -- | -- | 0 | -- | commissioning | renke_realtime
89180 | PILOT_2026_01 | P2 | 21182972 | 2026-10-28 13:28:37 | 2026-10-28 13:28:46 | -- | -- | -- | 391 | commissioning | renke_realtime
89179 | PILOT_2026_01 | P2 | 15207556 | 2026-10-28 13:28:39 | 2026-10-28 13:28:46 | -- | -- | 0 | -- | commissioning | renke_realtime
89181 | PILOT_2026_01 | P2 | 24319362 | 2026-10-28 13:28:40 | 2026-10-28 13:28:46 | 18.7 | 71.8 | -- | -- | commissioning | renke_realtime
89182 | PILOT_2026_01 | P3 | 24319364 | 2026-10-28 13:28:42 | 2026-10-28 13:28:46 | 18.9 | 73.6 | -- | -- | commissioning | renke_realtime
89183 | PILOT_2026_01 | B0 | 24319365 | 2026-10-28 13:28:42 | 2026-10-28 13:28:46 | 18.2 | 69.6 | -- | -- | commissioning | renke_realtime
89184 | PILOT_2026_01 | P3 | 21182973 | 2026-10-28 13:28:57 | 2026-10-28 13:29:01 | -- | -- | -- | 472 | commissioning | renke_realtime
89185 | PILOT_2026_01 | B0 | 21182970 | 2026-10-28 13:29:06 | 2026-10-28 13:29:16 | -- | -- | -- | 416 | commissioning | renke_realtime
89188 | PILOT_2026_01 | P1 | 21182971 | 2026-10-28 13:29:16 | 2026-10-28 13:29:32 | -- | -- | -- | 466 | commissioning | renke_realtime
89189 | PILOT_2026_01 | P1 | 24319305 | 2026-10-28 13:29:19 | 2026-10-28 13:29:32 | 18.8 | 69.9 | -- | -- | commissioning | renke_realtime
89186 | PILOT_2026_01 | B0 | 15207554 | 2026-10-28 13:29:19 | 2026-10-28 13:29:32 | -- | -- | 0 | -- | commissioning | renke_realtime
89187 | PILOT_2026_01 | P3 | 15207557 | 2026-10-28 13:29:21 | 2026-10-28 13:29:32 | -- | -- | 0 | -- | commissioning | renke_realtime
89191 | PILOT_2026_01 | P2 | 21182972 | 2026-10-28 13:29:37 | 2026-10-28 13:29:47 | -- | -- | -- | 393 | commissioning | renke_realtime
89190 | PILOT_2026_01 | P2 | 15207556 | 2026-10-28 13:29:39 | 2026-10-28 13:29:47 | -- | -- | 0 | -- | commissioning | renke_realtime
89192 | PILOT_2026_01 | P2 | 24319362 | 2026-10-28 13:29:40 | 2026-10-28 13:29:47 | 18.7 | 71.7 | -- | -- | commissioning | renke_realtime
89193 | PILOT_2026_01 | P3 | 24319364 | 2026-10-28 13:29:42 | 2026-10-28 13:29:47 | 18.9 | 73.5 | -- | -- | commissioning | renke_realtime
89194 | PILOT_2026_01 | P3 | 21182973 | 2026-10-28 13:29:57 | 2026-10-28 13:30:02 | -- | -- | -- | 473 | commissioning | renke_realtime
89195 | PILOT_2026_01 | B0 | 21182970 | 2026-10-28 13:30:06 | 2026-10-28 13:30:17 | -- | -- | -- | 416 | commissioning | renke_realtime
89196 | PILOT_2026_01 | P1 | 21182971 | 2026-10-28 13:30:16 | 2026-10-28 13:30:17 | -- | -- | -- | 467 | commissioning | renke_realtime
89200 | PILOT_2026_01 | P1 | 24319305 | 2026-10-28 13:30:19 | 2026-10-28 13:30:33 | 19 | 69.9 | -- | -- | commissioning | renke_realtime
89197 | PILOT_2026_01 | B0 | 15207554 | 2026-10-28 13:30:20 | 2026-10-28 13:30:33 | -- | -- | 0 | -- | commissioning | renke_realtime
89198 | PILOT_2026_01 | P1 | 15207555 | 2026-10-28 13:30:21 | 2026-10-28 13:30:33 | -- | -- | 0 | -- | commissioning | renke_realtime
89199 | PILOT_2026_01 | P3 | 15207557 | 2026-10-28 13:30:21 | 2026-10-28 13:30:33 | -- | -- | 0 | -- | commissioning | renke_realtime
89202 | PILOT_2026_01 | P2 | 21182972 | 2026-10-28 13:30:37 | 2026-10-28 13:30:48 | -- | -- | -- | 397 | commissioning | renke_realtime
89201 | PILOT_2026_01 | P2 | 15207556 | 2026-10-28 13:30:39 | 2026-10-28 13:30:48 | -- | -- | 0 | -- | commissioning | renke_realtime
89203 | PILOT_2026_01 | P2 | 24319362 | 2026-10-28 13:30:40 | 2026-10-28 13:30:48 | 18.8 | 71.9 | -- | -- | commissioning | renke_realtime
89204 | PILOT_2026_01 | B0 | 24319365 | 2026-10-28 13:30:42 | 2026-10-28 13:30:48 | 18.1 | 71.3 | -- | -- | commissioning | renke_realtime
89205 | PILOT_2026_01 | P3 | 21182973 | 2026-10-28 13:30:57 | 2026-10-28 13:31:03 | -- | -- | -- | 474 | commissioning | renke_realtime
89206 | PILOT_2026_01 | B0 | 21182970 | 2026-10-28 13:31:06 | 2026-10-28 13:31:18 | -- | -- | -- | 416 | commissioning | renke_realtime
89207 | PILOT_2026_01 | P1 | 21182971 | 2026-10-28 13:31:16 | 2026-10-28 13:31:18 | -- | -- | -- | 464 | commissioning | renke_realtime
89211 | PILOT_2026_01 | P1 | 24319305 | 2026-10-28 13:31:19 | 2026-10-28 13:31:34 | 18.8 | 69.7 | -- | -- | commissioning | renke_realtime
89208 | PILOT_2026_01 | B0 | 15207554 | 2026-10-28 13:31:19 | 2026-10-28 13:31:34 | -- | -- | 0 | -- | commissioning | renke_realtime
89209 | PILOT_2026_01 | P1 | 15207555 | 2026-10-28 13:31:21 | 2026-10-28 13:31:34 | -- | -- | 0 | -- | commissioning | renke_realtime
89210 | PILOT_2026_01 | P3 | 15207557 | 2026-10-28 13:31:21 | 2026-10-28 13:31:34 | -- | -- | 0 | -- | commissioning | renke_realtime
89213 | PILOT_2026_01 | P2 | 21182972 | 2026-10-28 13:31:37 | 2026-10-28 13:31:49 | -- | -- | -- | 394 | commissioning | renke_realtime
89212 | PILOT_2026_01 | P2 | 15207556 | 2026-10-28 13:31:39 | 2026-10-28 13:31:49 | -- | -- | 0 | -- | commissioning | renke_realtime
89214 | PILOT_2026_01 | P2 | 24319362 | 2026-10-28 13:31:40 | 2026-10-28 13:31:49 | 18.7 | 72.1 | -- | -- | commissioning | renke_realtime
89215 | PILOT_2026_01 | P3 | 24319364 | 2026-10-28 13:31:42 | 2026-10-28 13:31:49 | 18.8 | 73.3 | -- | -- | commissioning | renke_realtime
89216 | PILOT_2026_01 | B0 | 24319365 | 2026-10-28 13:31:42 | 2026-10-28 13:31:49 | 18 | 70.8 | -- | -- | commissioning | renke_realtime
89217 | PILOT_2026_01 | P3 | 21182973 | 2026-10-28 13:31:57 | 2026-10-28 13:32:04 | -- | -- | -- | 475 | commissioning | renke_realtime
89218 | PILOT_2026_01 | P1 | 21182971 | 2026-10-28 13:32:17 | 2026-10-28 13:32:19 | -- | -- | -- | 462 | commissioning | renke_realtime
89222 | PILOT_2026_01 | P1 | 24319305 | 2026-10-28 13:32:19 | 2026-10-28 13:32:35 | 18.8 | 69.7 | -- | -- | commissioning | renke_realtime
89219 | PILOT_2026_01 | B0 | 15207554 | 2026-10-28 13:32:20 | 2026-10-28 13:32:35 | -- | -- | 0 | -- | commissioning | renke_realtime
89220 | PILOT_2026_01 | P1 | 15207555 | 2026-10-28 13:32:21 | 2026-10-28 13:32:35 | -- | -- | 0 | -- | commissioning | renke_realtime
89221 | PILOT_2026_01 | P3 | 15207557 | 2026-10-28 13:32:21 | 2026-10-28 13:32:35 | -- | -- | 0 | -- | commissioning | renke_realtime
89224 | PILOT_2026_01 | P2 | 21182972 | 2026-10-28 13:32:37 | 2026-10-28 13:32:50 | -- | -- | -- | 393 | commissioning | renke_realtime
89223 | PILOT_2026_01 | P2 | 15207556 | 2026-10-28 13:32:40 | 2026-10-28 13:32:50 | -- | -- | 0 | -- | commissioning | renke_realtime
89225 | PILOT_2026_01 | P3 | 24319364 | 2026-10-28 13:32:42 | 2026-10-28 13:32:50 | 18.9 | 73.3 | -- | -- | commissioning | renke_realtime
89226 | PILOT_2026_01 | B0 | 24319365 | 2026-10-28 13:32:42 | 2026-10-28 13:32:50 | 18 | 70.8 | -- | -- | commissioning | renke_realtime
89227 | PILOT_2026_01 | B0 | 21182970 | 2026-10-28 13:33:06 | 2026-10-28 13:33:20 | -- | -- | -- | 411 | commissioning | renke_realtime
89228 | PILOT_2026_01 | P1 | 21182971 | 2026-10-28 13:33:17 | 2026-10-28 13:33:20 | -- | -- | -- | 458 | commissioning | renke_realtime
89229 | PILOT_2026_01 | P1 | 24319305 | 2026-10-28 13:33:19 | 2026-10-28 13:33:20 | 18.9 | 69.8 | -- | -- | commissioning | renke_realtime
89230 | PILOT_2026_01 | P3 | 15207557 | 2026-10-28 13:33:21 | 2026-10-28 13:33:36 | -- | -- | 0 | -- | commissioning | renke_realtime
89232 | PILOT_2026_01 | P2 | 21182972 | 2026-10-28 13:33:37 | 2026-10-28 13:33:51 | -- | -- | -- | 399 | commissioning | renke_realtime
89231 | PILOT_2026_01 | P2 | 15207556 | 2026-10-28 13:33:40 | 2026-10-28 13:33:51 | -- | -- | 0 | -- | commissioning | renke_realtime
89233 | PILOT_2026_01 | P2 | 24319362 | 2026-10-28 13:33:40 | 2026-10-28 13:33:51 | 18.7 | 71.6 | -- | -- | commissioning | renke_realtime
89234 | PILOT_2026_01 | B0 | 24319365 | 2026-10-28 13:33:45 | 2026-10-28 13:33:51 | 18 | 71.3 | -- | -- | commissioning | renke_realtime
89235 | PILOT_2026_01 | P3 | 21182973 | 2026-10-28 13:33:57 | 2026-10-28 13:34:06 | -- | -- | -- | 474 | commissioning | renke_realtime
89236 | PILOT_2026_01 | B0 | 21182970 | 2026-10-28 13:34:06 | 2026-10-28 13:34:21 | -- | -- | -- | 414 | commissioning | renke_realtime
89238 | PILOT_2026_01 | P2 | 21182972 | 2026-10-28 13:34:37 | 2026-10-28 13:34:52 | -- | -- | -- | 393 | commissioning | renke_realtime
89237 | PILOT_2026_01 | P2 | 15207556 | 2026-10-28 13:34:40 | 2026-10-28 13:34:52 | -- | -- | 0 | -- | commissioning | renke_realtime
89239 | PILOT_2026_01 | B0 | 24319365 | 2026-10-28 13:34:42 | 2026-10-28 13:34:52 | 18 | 71.6 | -- | -- | commissioning | renke_realtime
89241 | PILOT_2026_01 | P3 | 21182973 | 2026-10-28 13:34:57 | 2026-10-28 13:35:07 | -- | -- | -- | 471 | commissioning | renke_realtime
89240 | PILOT_2026_01 | B0 | 21182970 | 2026-10-28 13:35:06 | 2026-10-28 13:35:07 | -- | -- | -- | 414 | commissioning | renke_realtime
89245 | PILOT_2026_01 | P1 | 24319305 | 2026-10-28 13:35:19 | 2026-10-28 13:35:22 | 18.8 | 69.5 | -- | -- | commissioning | renke_realtime
89242 | PILOT_2026_01 | B0 | 15207554 | 2026-10-28 13:35:20 | 2026-10-28 13:35:22 | -- | -- | 0 | -- | commissioning | renke_realtime
89243 | PILOT_2026_01 | P1 | 15207555 | 2026-10-28 13:35:21 | 2026-10-28 13:35:22 | -- | -- | 0 | -- | commissioning | renke_realtime
89244 | PILOT_2026_01 | P3 | 15207557 | 2026-10-28 13:35:21 | 2026-10-28 13:35:22 | -- | -- | 0 | -- | commissioning | renke_realtime
89246 | PILOT_2026_01 | P2 | 21182972 | 2026-10-28 13:35:37 | 2026-10-28 13:35:37 | -- | -- | -- | 394 | commissioning | renke_realtime
89247 | PILOT_2026_01 | P2 | 15207556 | 2026-10-28 13:35:40 | 2026-10-28 13:35:53 | -- | -- | 0 | -- | commissioning | renke_realtime
89248 | PILOT_2026_01 | P2 | 24319362 | 2026-10-28 13:35:40 | 2026-10-28 13:35:53 | 18.6 | 71.6 | -- | -- | commissioning | renke_realtime
89249 | PILOT_2026_01 | B0 | 24319365 | 2026-10-28 13:35:42 | 2026-10-28 13:35:53 | 17.8 | 71.2 | -- | -- | commissioning | renke_realtime
89251 | PILOT_2026_01 | P3 | 21182973 | 2026-10-28 13:35:58 | 2026-10-28 13:36:08 | -- | -- | -- | 468 | commissioning | renke_realtime
89250 | PILOT_2026_01 | B0 | 21182970 | 2026-10-28 13:36:06 | 2026-10-28 13:36:08 | -- | -- | -- | 415 | commissioning | renke_realtime
89255 | PILOT_2026_01 | P1 | 21182971 | 2026-10-28 13:36:17 | 2026-10-28 13:36:23 | -- | -- | -- | 452 | commissioning | renke_realtime
89256 | PILOT_2026_01 | P1 | 24319305 | 2026-10-28 13:36:19 | 2026-10-28 13:36:23 | 18.9 | 69.6 | -- | -- | commissioning | renke_realtime
89252 | PILOT_2026_01 | B0 | 15207554 | 2026-10-28 13:36:20 | 2026-10-28 13:36:23 | -- | -- | 0 | -- | commissioning | renke_realtime
89253 | PILOT_2026_01 | P1 | 15207555 | 2026-10-28 13:36:21 | 2026-10-28 13:36:23 | -- | -- | 0 | -- | commissioning | renke_realtime
89254 | PILOT_2026_01 | P3 | 15207557 | 2026-10-28 13:36:21 | 2026-10-28 13:36:23 | -- | -- | 0 | -- | commissioning | renke_realtime
89257 | PILOT_2026_01 | P2 | 21182972 | 2026-10-28 13:36:37 | 2026-10-28 13:36:39 | -- | -- | -- | 393 | commissioning | renke_realtime
89258 | PILOT_2026_01 | P2 | 15207556 | 2026-10-28 13:36:40 | 2026-10-28 13:36:54 | -- | -- | 0 | -- | commissioning | renke_realtime
89259 | PILOT_2026_01 | P2 | 24319362 | 2026-10-28 13:36:40 | 2026-10-28 13:36:54 | 18.7 | 71.5 | -- | -- | commissioning | renke_realtime
89260 | PILOT_2026_01 | P3 | 24319364 | 2026-10-28 13:36:42 | 2026-10-28 13:36:54 | 18.9 | 73.4 | -- | -- | commissioning | renke_realtime
89261 | PILOT_2026_01 | B0 | 24319365 | 2026-10-28 13:36:42 | 2026-10-28 13:36:54 | 17.8 | 72.1 | -- | -- | commissioning | renke_realtime
89263 | PILOT_2026_01 | P3 | 21182973 | 2026-10-28 13:36:58 | 2026-10-28 13:37:09 | -- | -- | -- | 469 | commissioning | renke_realtime
89262 | PILOT_2026_01 | B0 | 21182970 | 2026-10-28 13:37:06 | 2026-10-28 13:37:09 | -- | -- | -- | 418 | commissioning | renke_realtime
89267 | PILOT_2026_01 | P1 | 21182971 | 2026-10-28 13:37:17 | 2026-10-28 13:37:24 | -- | -- | -- | 452 | commissioning | renke_realtime
89268 | PILOT_2026_01 | P1 | 24319305 | 2026-10-28 13:37:19 | 2026-10-28 13:37:24 | 18.8 | 69.4 | -- | -- | commissioning | renke_realtime
89264 | PILOT_2026_01 | B0 | 15207554 | 2026-10-28 13:37:20 | 2026-10-28 13:37:24 | -- | -- | 0 | -- | commissioning | renke_realtime
89265 | PILOT_2026_01 | P1 | 15207555 | 2026-10-28 13:37:21 | 2026-10-28 13:37:24 | -- | -- | 0 | -- | commissioning | renke_realtime
89266 | PILOT_2026_01 | P3 | 15207557 | 2026-10-28 13:37:21 | 2026-10-28 13:37:24 | -- | -- | 0 | -- | commissioning | renke_realtime
89269 | PILOT_2026_01 | P2 | 21182972 | 2026-10-28 13:37:37 | 2026-10-28 13:37:40 | -- | -- | -- | 388 | commissioning | renke_realtime
89270 | PILOT_2026_01 | P2 | 15207556 | 2026-10-28 13:37:40 | 2026-10-28 13:37:55 | -- | -- | 0 | -- | commissioning | renke_realtime
89271 | PILOT_2026_01 | P2 | 24319362 | 2026-10-28 13:37:40 | 2026-10-28 13:37:55 | 18.7 | 71.6 | -- | -- | commissioning | renke_realtime
89273 | PILOT_2026_01 | P3 | 21182973 | 2026-10-28 13:37:58 | 2026-10-28 13:38:10 | -- | -- | -- | 470 | commissioning | renke_realtime
89272 | PILOT_2026_01 | B0 | 21182970 | 2026-10-28 13:38:06 | 2026-10-28 13:38:10 | -- | -- | -- | 416 | commissioning | renke_realtime
89277 | PILOT_2026_01 | P1 | 21182971 | 2026-10-28 13:38:17 | 2026-10-28 13:38:25 | -- | -- | -- | 449 | commissioning | renke_realtime
89278 | PILOT_2026_01 | P1 | 24319305 | 2026-10-28 13:38:19 | 2026-10-28 13:38:25 | 18.8 | 69.5 | -- | -- | commissioning | renke_realtime
89274 | PILOT_2026_01 | B0 | 15207554 | 2026-10-28 13:38:20 | 2026-10-28 13:38:25 | -- | -- | 0 | -- | commissioning | renke_realtime
89275 | PILOT_2026_01 | P1 | 15207555 | 2026-10-28 13:38:21 | 2026-10-28 13:38:25 | -- | -- | 0 | -- | commissioning | renke_realtime
89276 | PILOT_2026_01 | P3 | 15207557 | 2026-10-28 13:38:22 | 2026-10-28 13:38:25 | -- | -- | 0 | -- | commissioning | renke_realtime
89279 | PILOT_2026_01 | P2 | 15207556 | 2026-10-28 13:38:40 | 2026-10-28 13:38:41 | -- | -- | 0 | -- | commissioning | renke_realtime
89280 | PILOT_2026_01 | P2 | 24319362 | 2026-10-28 13:38:40 | 2026-10-28 13:38:41 | 18.6 | 71.9 | -- | -- | commissioning | renke_realtime
89281 | PILOT_2026_01 | P3 | 24319364 | 2026-10-28 13:38:42 | 2026-10-28 13:38:56 | 18.9 | 73.4 | -- | -- | commissioning | renke_realtime
89282 | PILOT_2026_01 | B0 | 24319365 | 2026-10-28 13:38:42 | 2026-10-28 13:38:56 | 17.6 | 72.3 | -- | -- | commissioning | renke_realtime
89284 | PILOT_2026_01 | P3 | 21182973 | 2026-10-28 13:38:58 | 2026-10-28 13:39:11 | -- | -- | -- | 470 | commissioning | renke_realtime
89283 | PILOT_2026_01 | B0 | 21182970 | 2026-10-28 13:39:06 | 2026-10-28 13:39:11 | -- | -- | -- | 414 | commissioning | renke_realtime
89287 | PILOT_2026_01 | P1 | 21182971 | 2026-10-28 13:39:17 | 2026-10-28 13:39:26 | -- | -- | -- | 445 | commissioning | renke_realtime
89288 | PILOT_2026_01 | P1 | 24319305 | 2026-10-28 13:39:19 | 2026-10-28 13:39:26 | 18.9 | 69.5 | -- | -- | commissioning | renke_realtime
89285 | PILOT_2026_01 | P1 | 15207555 | 2026-10-28 13:39:21 | 2026-10-28 13:39:26 | -- | -- | 0 | -- | commissioning | renke_realtime
89286 | PILOT_2026_01 | P3 | 15207557 | 2026-10-28 13:39:22 | 2026-10-28 13:39:26 | -- | -- | 0 | -- | commissioning | renke_realtime
89290 | PILOT_2026_01 | P2 | 21182972 | 2026-10-28 13:39:37 | 2026-10-28 13:39:42 | -- | -- | -- | 388 | commissioning | renke_realtime
89289 | PILOT_2026_01 | P2 | 15207556 | 2026-10-28 13:39:40 | 2026-10-28 13:39:42 | -- | -- | 0 | -- | commissioning | renke_realtime
89291 | PILOT_2026_01 | P2 | 24319362 | 2026-10-28 13:39:40 | 2026-10-28 13:39:42 | 18.6 | 71.8 | -- | -- | commissioning | renke_realtime
89292 | PILOT_2026_01 | P3 | 24319364 | 2026-10-28 13:39:42 | 2026-10-28 13:39:57 | 19 | 73.4 | -- | -- | commissioning | renke_realtime
89293 | PILOT_2026_01 | B0 | 24319365 | 2026-10-28 13:39:42 | 2026-10-28 13:39:57 | 17.6 | 73.3 | -- | -- | commissioning | renke_realtime
89296 | PILOT_2026_01 | P1 | 21182971 | 2026-10-28 13:40:17 | 2026-10-28 13:40:27 | -- | -- | -- | 444 | commissioning | renke_realtime
89297 | PILOT_2026_01 | P1 | 24319305 | 2026-10-28 13:40:19 | 2026-10-28 13:40:27 | 18.9 | 69.5 | -- | -- | commissioning | renke_realtime
89294 | PILOT_2026_01 | B0 | 15207554 | 2026-10-28 13:40:20 | 2026-10-28 13:40:27 | -- | -- | 0 | -- | commissioning | renke_realtime
89295 | PILOT_2026_01 | P1 | 15207555 | 2026-10-28 13:40:21 | 2026-10-28 13:40:27 | -- | -- | 0 | -- | commissioning | renke_realtime
89299 | PILOT_2026_01 | P2 | 21182972 | 2026-10-28 13:40:37 | 2026-10-28 13:40:43 | -- | -- | -- | 386 | commissioning | renke_realtime
89298 | PILOT_2026_01 | P2 | 15207556 | 2026-10-28 13:40:40 | 2026-10-28 13:40:43 | -- | -- | 0 | -- | commissioning | renke_realtime
89300 | PILOT_2026_01 | P3 | 24319364 | 2026-10-28 13:40:42 | 2026-10-28 13:40:43 | 18.8 | 73.5 | -- | -- | commissioning | renke_realtime
89302 | PILOT_2026_01 | P3 | 21182973 | 2026-10-28 13:40:58 | 2026-10-28 13:41:13 | -- | -- | -- | 467 | commissioning | renke_realtime
89301 | PILOT_2026_01 | B0 | 21182970 | 2026-10-28 13:41:06 | 2026-10-28 13:41:13 | -- | -- | -- | 419 | commissioning | renke_realtime
89306 | PILOT_2026_01 | P1 | 21182971 | 2026-10-28 13:41:17 | 2026-10-28 13:41:28 | -- | -- | -- | 440 | commissioning | renke_realtime
89307 | PILOT_2026_01 | P1 | 24319305 | 2026-10-28 13:41:19 | 2026-10-28 13:41:28 | 18.7 | 69.3 | -- | -- | commissioning | renke_realtime
89303 | PILOT_2026_01 | B0 | 15207554 | 2026-10-28 13:41:20 | 2026-10-28 13:41:28 | -- | -- | 0 | -- | commissioning | renke_realtime
89304 | PILOT_2026_01 | P1 | 15207555 | 2026-10-28 13:41:21 | 2026-10-28 13:41:28 | -- | -- | 0 | -- | commissioning | renke_realtime
89305 | PILOT_2026_01 | P3 | 15207557 | 2026-10-28 13:41:22 | 2026-10-28 13:41:28 | -- | -- | 0 | -- | commissioning | renke_realtime
89309 | PILOT_2026_01 | P2 | 21182972 | 2026-10-28 13:41:38 | 2026-10-28 13:41:44 | -- | -- | -- | 384 | commissioning | renke_realtime
89308 | PILOT_2026_01 | P2 | 15207556 | 2026-10-28 13:41:40 | 2026-10-28 13:41:44 | -- | -- | 0 | -- | commissioning | renke_realtime
89310 | PILOT_2026_01 | P2 | 24319362 | 2026-10-28 13:41:40 | 2026-10-28 13:41:44 | 18.6 | 71.7 | -- | -- | commissioning | renke_realtime
89311 | PILOT_2026_01 | B0 | 24319365 | 2026-10-28 13:41:42 | 2026-10-28 13:41:44 | 17.7 | 73 | -- | -- | commissioning | renke_realtime
89312 | PILOT_2026_01 | P3 | 21182973 | 2026-10-28 13:41:58 | 2026-10-28 13:41:59 | -- | -- | -- | 467 | commissioning | renke_realtime
89313 | PILOT_2026_01 | B0 | 21182970 | 2026-10-28 13:42:07 | 2026-10-28 13:42:14 | -- | -- | -- | 414 | commissioning | renke_realtime
89317 | PILOT_2026_01 | P1 | 24319305 | 2026-10-28 13:42:19 | 2026-10-28 13:42:29 | 18.9 | 69.5 | -- | -- | commissioning | renke_realtime
89314 | PILOT_2026_01 | B0 | 15207554 | 2026-10-28 13:42:20 | 2026-10-28 13:42:29 | -- | -- | 0 | -- | commissioning | renke_realtime
89315 | PILOT_2026_01 | P1 | 15207555 | 2026-10-28 13:42:21 | 2026-10-28 13:42:29 | -- | -- | 0 | -- | commissioning | renke_realtime
89316 | PILOT_2026_01 | P3 | 15207557 | 2026-10-28 13:42:25 | 2026-10-28 13:42:29 | -- | -- | 0 | -- | commissioning | renke_realtime
89319 | PILOT_2026_01 | P2 | 21182972 | 2026-10-28 13:42:38 | 2026-10-28 13:42:45 | -- | -- | -- | 381 | commissioning | renke_realtime
89318 | PILOT_2026_01 | P2 | 15207556 | 2026-10-28 13:42:40 | 2026-10-28 13:42:45 | -- | -- | 0 | -- | commissioning | renke_realtime
89320 | PILOT_2026_01 | P2 | 24319362 | 2026-10-28 13:42:40 | 2026-10-28 13:42:45 | 18.5 | 71.8 | -- | -- | commissioning | renke_realtime
89321 | PILOT_2026_01 | P3 | 24319364 | 2026-10-28 13:42:42 | 2026-10-28 13:42:45 | 18.9 | 73.5 | -- | -- | commissioning | renke_realtime
89322 | PILOT_2026_01 | B0 | 24319365 | 2026-10-28 13:42:42 | 2026-10-28 13:42:45 | 17.6 | 72.5 | -- | -- | commissioning | renke_realtime
89324 | PILOT_2026_01 | P3 | 21182973 | 2026-10-28 13:43:01 | 2026-10-28 13:43:15 | -- | -- | -- | 468 | commissioning | renke_realtime
89323 | PILOT_2026_01 | B0 | 21182970 | 2026-10-28 13:43:07 | 2026-10-28 13:43:15 | -- | -- | -- | 414 | commissioning | renke_realtime
89326 | PILOT_2026_01 | P1 | 21182971 | 2026-10-28 13:43:17 | 2026-10-28 13:43:30 | -- | -- | -- | 434 | commissioning | renke_realtime
89327 | PILOT_2026_01 | P1 | 24319305 | 2026-10-28 13:43:19 | 2026-10-28 13:43:30 | 18.9 | 69.7 | -- | -- | commissioning | renke_realtime
89325 | PILOT_2026_01 | B0 | 15207554 | 2026-10-28 13:43:20 | 2026-10-28 13:43:30 | -- | -- | 0 | -- | commissioning | renke_realtime
89329 | PILOT_2026_01 | P2 | 21182972 | 2026-10-28 13:43:38 | 2026-10-28 13:43:46 | -- | -- | -- | 380 | commissioning | renke_realtime
89330 | PILOT_2026_01 | P2 | 24319362 | 2026-10-28 13:43:40 | 2026-10-28 13:43:46 | 18.6 | 72 | -- | -- | commissioning | renke_realtime
89328 | PILOT_2026_01 | P2 | 15207556 | 2026-10-28 13:43:40 | 2026-10-28 13:43:46 | -- | -- | 0 | -- | commissioning | renke_realtime
89331 | PILOT_2026_01 | P3 | 24319364 | 2026-10-28 13:43:42 | 2026-10-28 13:43:46 | 18.9 | 73.7 | -- | -- | commissioning | renke_realtime
89332 | PILOT_2026_01 | B0 | 24319365 | 2026-10-28 13:43:42 | 2026-10-28 13:43:46 | 17.7 | 72.8 | -- | -- | commissioning | renke_realtime
89333 | PILOT_2026_01 | P3 | 21182973 | 2026-10-28 13:44:01 | 2026-10-28 13:44:16 | -- | -- | -- | 466 | commissioning | renke_realtime
89337 | PILOT_2026_01 | P1 | 24319305 | 2026-10-28 13:44:19 | 2026-10-28 13:44:31 | 18.9 | 69.9 | -- | -- | commissioning | renke_realtime
89334 | PILOT_2026_01 | B0 | 15207554 | 2026-10-28 13:44:20 | 2026-10-28 13:44:31 | -- | -- | 0 | -- | commissioning | renke_realtime
89335 | PILOT_2026_01 | P1 | 15207555 | 2026-10-28 13:44:22 | 2026-10-28 13:44:31 | -- | -- | 0 | -- | commissioning | renke_realtime
89336 | PILOT_2026_01 | P3 | 15207557 | 2026-10-28 13:44:25 | 2026-10-28 13:44:31 | -- | -- | 0 | -- | commissioning | renke_realtime
89339 | PILOT_2026_01 | P2 | 21182972 | 2026-10-28 13:44:38 | 2026-10-28 13:44:47 | -- | -- | -- | 378 | commissioning | renke_realtime
89340 | PILOT_2026_01 | P2 | 24319362 | 2026-10-28 13:44:40 | 2026-10-28 13:44:47 | 18.6 | 72 | -- | -- | commissioning | renke_realtime
89338 | PILOT_2026_01 | P2 | 15207556 | 2026-10-28 13:44:40 | 2026-10-28 13:44:47 | -- | -- | 0 | -- | commissioning | renke_realtime
89341 | PILOT_2026_01 | B0 | 24319365 | 2026-10-28 13:44:42 | 2026-10-28 13:44:47 | 17.8 | 72.5 | -- | -- | commissioning | renke_realtime
89342 | PILOT_2026_01 | P3 | 21182973 | 2026-10-28 13:45:01 | 2026-10-28 13:45:02 | -- | -- | -- | 466 | commissioning | renke_realtime
89343 | PILOT_2026_01 | B0 | 21182970 | 2026-10-28 13:45:07 | 2026-10-28 13:45:17 | -- | -- | -- | 413 | commissioning | renke_realtime
89346 | PILOT_2026_01 | P1 | 21182971 | 2026-10-28 13:45:18 | 2026-10-28 13:45:32 | -- | -- | -- | 434 | commissioning | renke_realtime
89347 | PILOT_2026_01 | P1 | 24319305 | 2026-10-28 13:45:19 | 2026-10-28 13:45:32 | 18.8 | 69.9 | -- | -- | commissioning | renke_realtime
89344 | PILOT_2026_01 | B0 | 15207554 | 2026-10-28 13:45:21 | 2026-10-28 13:45:32 | -- | -- | 0 | -- | commissioning | renke_realtime
89345 | PILOT_2026_01 | P1 | 15207555 | 2026-10-28 13:45:22 | 2026-10-28 13:45:32 | -- | -- | 0 | -- | commissioning | renke_realtime
89349 | PILOT_2026_01 | P2 | 21182972 | 2026-10-28 13:45:38 | 2026-10-28 13:45:48 | -- | -- | -- | 383 | commissioning | renke_realtime
89350 | PILOT_2026_01 | P2 | 24319362 | 2026-10-28 13:45:40 | 2026-10-28 13:45:48 | 18.7 | 72.1 | -- | -- | commissioning | renke_realtime
89348 | PILOT_2026_01 | P2 | 15207556 | 2026-10-28 13:45:41 | 2026-10-28 13:45:48 | -- | -- | 0 | -- | commissioning | renke_realtime
89351 | PILOT_2026_01 | P3 | 24319364 | 2026-10-28 13:45:42 | 2026-10-28 13:45:48 | 18.8 | 73.7 | -- | -- | commissioning | renke_realtime
89352 | PILOT_2026_01 | B0 | 24319365 | 2026-10-28 13:45:42 | 2026-10-28 13:45:48 | 17.8 | 72.1 | -- | -- | commissioning | renke_realtime
89353 | PILOT_2026_01 | P3 | 21182973 | 2026-10-28 13:46:01 | 2026-10-28 13:46:03 | -- | -- | -- | 466 | commissioning | renke_realtime
89354 | PILOT_2026_01 | B0 | 21182970 | 2026-10-28 13:46:07 | 2026-10-28 13:46:18 | -- | -- | -- | 413 | commissioning | renke_realtime
89355 | PILOT_2026_01 | P1 | 21182971 | 2026-10-28 13:46:18 | 2026-10-28 13:46:18 | -- | -- | -- | 436 | commissioning | renke_realtime
89357 | PILOT_2026_01 | P1 | 24319305 | 2026-10-28 13:46:19 | 2026-10-28 13:46:33 | 18.8 | 69.8 | -- | -- | commissioning | renke_realtime
89356 | PILOT_2026_01 | B0 | 15207554 | 2026-10-28 13:46:21 | 2026-10-28 13:46:33 | -- | -- | 0 | -- | commissioning | renke_realtime
89358 | PILOT_2026_01 | P2 | 21182972 | 2026-10-28 13:46:38 | 2026-10-28 13:46:49 | -- | -- | -- | 385 | commissioning | renke_realtime
89359 | PILOT_2026_01 | P2 | 24319362 | 2026-10-28 13:46:40 | 2026-10-28 13:46:49 | 18.6 | 71.8 | -- | -- | commissioning | renke_realtime
89360 | PILOT_2026_01 | P3 | 24319364 | 2026-10-28 13:46:42 | 2026-10-28 13:46:49 | 18.8 | 73.8 | -- | -- | commissioning | renke_realtime
89361 | PILOT_2026_01 | B0 | 21182970 | 2026-10-28 13:47:07 | 2026-10-28 13:47:19 | -- | -- | -- | 410 | commissioning | renke_realtime
89362 | PILOT_2026_01 | P1 | 21182971 | 2026-10-28 13:47:18 | 2026-10-28 13:47:19 | -- | -- | -- | 438 | commissioning | renke_realtime
89366 | PILOT_2026_01 | P1 | 24319305 | 2026-10-28 13:47:20 | 2026-10-28 13:47:34 | 18.9 | 69.8 | -- | -- | commissioning | renke_realtime
89363 | PILOT_2026_01 | B0 | 15207554 | 2026-10-28 13:47:21 | 2026-10-28 13:47:34 | -- | -- | 0 | -- | commissioning | renke_realtime
89364 | PILOT_2026_01 | P1 | 15207555 | 2026-10-28 13:47:22 | 2026-10-28 13:47:34 | -- | -- | 0 | -- | commissioning | renke_realtime
89365 | PILOT_2026_01 | P3 | 15207557 | 2026-10-28 13:47:25 | 2026-10-28 13:47:34 | -- | -- | 0 | -- | commissioning | renke_realtime
89368 | PILOT_2026_01 | P2 | 21182972 | 2026-10-28 13:47:38 | 2026-10-28 13:47:50 | -- | -- | -- | 386 | commissioning | renke_realtime
89369 | PILOT_2026_01 | P2 | 24319362 | 2026-10-28 13:47:40 | 2026-10-28 13:47:50 | 18.7 | 72 | -- | -- | commissioning | renke_realtime
89367 | PILOT_2026_01 | P2 | 15207556 | 2026-10-28 13:47:41 | 2026-10-28 13:47:50 | -- | -- | 0 | -- | commissioning | renke_realtime
89370 | PILOT_2026_01 | P3 | 24319364 | 2026-10-28 13:47:42 | 2026-10-28 13:47:50 | 19 | 73.7 | -- | -- | commissioning | renke_realtime
89371 | PILOT_2026_01 | B0 | 24319365 | 2026-10-28 13:47:42 | 2026-10-28 13:47:50 | 17.9 | 72.3 | -- | -- | commissioning | renke_realtime
89372 | PILOT_2026_01 | P3 | 21182973 | 2026-10-28 13:48:01 | 2026-10-28 13:48:05 | -- | -- | -- | 462 | commissioning | renke_realtime
89373 | PILOT_2026_01 | B0 | 21182970 | 2026-10-28 13:48:07 | 2026-10-28 13:48:20 | -- | -- | -- | 412 | commissioning | renke_realtime
89374 | PILOT_2026_01 | P1 | 21182971 | 2026-10-28 13:48:18 | 2026-10-28 13:48:20 | -- | -- | -- | 437 | commissioning | renke_realtime
89378 | PILOT_2026_01 | P1 | 24319305 | 2026-10-28 13:48:19 | 2026-10-28 13:48:35 | 18.9 | 69.7 | -- | -- | commissioning | renke_realtime
89375 | PILOT_2026_01 | B0 | 15207554 | 2026-10-28 13:48:21 | 2026-10-28 13:48:35 | -- | -- | 0 | -- | commissioning | renke_realtime
89376 | PILOT_2026_01 | P1 | 15207555 | 2026-10-28 13:48:22 | 2026-10-28 13:48:35 | -- | -- | 0 | -- | commissioning | renke_realtime
89377 | PILOT_2026_01 | P3 | 15207557 | 2026-10-28 13:48:25 | 2026-10-28 13:48:35 | -- | -- | 0 | -- | commissioning | renke_realtime
89380 | PILOT_2026_01 | P2 | 21182972 | 2026-10-28 13:48:38 | 2026-10-28 13:48:50 | -- | -- | -- | 389 | commissioning | renke_realtime
89381 | PILOT_2026_01 | P2 | 24319362 | 2026-10-28 13:48:40 | 2026-10-28 13:48:50 | 18.7 | 71.8 | -- | -- | commissioning | renke_realtime
89379 | PILOT_2026_01 | P2 | 15207556 | 2026-10-28 13:48:41 | 2026-10-28 13:48:50 | -- | -- | 0 | -- | commissioning | renke_realtime
89382 | PILOT_2026_01 | P3 | 24319364 | 2026-10-28 13:48:42 | 2026-10-28 13:48:50 | 18.8 | 73.7 | -- | -- | commissioning | renke_realtime
89383 | PILOT_2026_01 | B0 | 24319365 | 2026-10-28 13:48:43 | 2026-10-28 13:48:50 | 17.9 | 71.4 | -- | -- | commissioning | renke_realtime
89384 | PILOT_2026_01 | P3 | 21182973 | 2026-10-28 13:49:01 | 2026-10-28 13:49:06 | -- | -- | -- | 462 | commissioning | renke_realtime
89385 | PILOT_2026_01 | B0 | 21182970 | 2026-10-28 13:49:07 | 2026-10-28 13:49:21 | -- | -- | -- | 413 | commissioning | renke_realtime
89386 | PILOT_2026_01 | P1 | 21182971 | 2026-10-28 13:49:18 | 2026-10-28 13:49:21 | -- | -- | -- | 435 | commissioning | renke_realtime
89387 | PILOT_2026_01 | P1 | 24319305 | 2026-10-28 13:49:19 | 2026-10-28 13:49:21 | 18.9 | 69.7 | -- | -- | commissioning | renke_realtime
89388 | PILOT_2026_01 | B0 | 15207554 | 2026-10-28 13:49:21 | 2026-10-28 13:49:36 | -- | -- | 0 | -- | commissioning | renke_realtime
89389 | PILOT_2026_01 | P1 | 15207555 | 2026-10-28 13:49:22 | 2026-10-28 13:49:36 | -- | -- | 0 | -- | commissioning | renke_realtime
89390 | PILOT_2026_01 | P3 | 15207557 | 2026-10-28 13:49:25 | 2026-10-28 13:49:36 | -- | -- | 0 | -- | commissioning | renke_realtime
89392 | PILOT_2026_01 | P2 | 24319362 | 2026-10-28 13:49:40 | 2026-10-28 13:49:51 | 18.6 | 71.8 | -- | -- | commissioning | renke_realtime
89391 | PILOT_2026_01 | P2 | 15207556 | 2026-10-28 13:49:41 | 2026-10-28 13:49:51 | -- | -- | 0 | -- | commissioning | renke_realtime
89393 | PILOT_2026_01 | P3 | 24319364 | 2026-10-28 13:49:42 | 2026-10-28 13:49:51 | 18.9 | 73.8 | -- | -- | commissioning | renke_realtime
89394 | PILOT_2026_01 | B0 | 24319365 | 2026-10-28 13:49:42 | 2026-10-28 13:49:51 | 18.1 | 71.4 | -- | -- | commissioning | renke_realtime
89395 | PILOT_2026_01 | P3 | 21182973 | 2026-10-28 13:50:01 | 2026-10-28 13:50:07 | -- | -- | -- | 460 | commissioning | renke_realtime
89397 | PILOT_2026_01 | B0 | 21182970 | 2026-10-28 13:50:07 | 2026-10-28 13:50:22 | -- | -- | -- | 416 | commissioning | renke_realtime
89398 | PILOT_2026_01 | P1 | 21182971 | 2026-10-28 13:50:18 | 2026-10-28 13:50:22 | -- | -- | -- | 437 | commissioning | renke_realtime
89399 | PILOT_2026_01 | P1 | 24319305 | 2026-10-28 13:50:19 | 2026-10-28 13:50:22 | 18.8 | 69.6 | -- | -- | commissioning | renke_realtime
89396 | PILOT_2026_01 | B0 | 15207554 | 2026-10-28 13:50:21 | 2026-10-28 13:50:22 | -- | -- | 0 | -- | commissioning | renke_realtime
89400 | PILOT_2026_01 | P1 | 15207555 | 2026-10-28 13:50:22 | 2026-10-28 13:50:37 | -- | -- | 0 | -- | commissioning | renke_realtime
89401 | PILOT_2026_01 | P3 | 15207557 | 2026-10-28 13:50:25 | 2026-10-28 13:50:37 | -- | -- | 0 | -- | commissioning | renke_realtime
89403 | PILOT_2026_01 | P2 | 21182972 | 2026-10-28 13:50:38 | 2026-10-28 13:50:52 | -- | -- | -- | 384 | commissioning | renke_realtime
89404 | PILOT_2026_01 | P2 | 24319362 | 2026-10-28 13:50:40 | 2026-10-28 13:50:52 | 18.6 | 71.8 | -- | -- | commissioning | renke_realtime
89402 | PILOT_2026_01 | P2 | 15207556 | 2026-10-28 13:50:41 | 2026-10-28 13:50:52 | -- | -- | 0 | -- | commissioning | renke_realtime
89405 | PILOT_2026_01 | P3 | 24319364 | 2026-10-28 13:50:42 | 2026-10-28 13:50:52 | 18.9 | 73.8 | -- | -- | commissioning | renke_realtime
89406 | PILOT_2026_01 | B0 | 24319365 | 2026-10-28 13:50:42 | 2026-10-28 13:50:52 | 18.2 | 71.6 | -- | -- | commissioning | renke_realtime
89407 | PILOT_2026_01 | P3 | 21182973 | 2026-10-28 13:51:01 | 2026-10-28 13:51:08 | -- | -- | -- | 463 | commissioning | renke_realtime
89410 | PILOT_2026_01 | P1 | 21182971 | 2026-10-28 13:51:18 | 2026-10-28 13:51:23 | -- | -- | -- | 437 | commissioning | renke_realtime
89411 | PILOT_2026_01 | P1 | 24319305 | 2026-10-28 13:51:19 | 2026-10-28 13:51:23 | 18.8 | 69.7 | -- | -- | commissioning | renke_realtime
89408 | PILOT_2026_01 | B0 | 15207554 | 2026-10-28 13:51:21 | 2026-10-28 13:51:23 | -- | -- | 0 | -- | commissioning | renke_realtime
89409 | PILOT_2026_01 | P1 | 15207555 | 2026-10-28 13:51:22 | 2026-10-28 13:51:23 | -- | -- | 0 | -- | commissioning | renke_realtime
89413 | PILOT_2026_01 | P2 | 21182972 | 2026-10-28 13:51:38 | 2026-10-28 13:51:53 | -- | -- | -- | 385 | commissioning | renke_realtime
89414 | PILOT_2026_01 | P2 | 24319362 | 2026-10-28 13:51:40 | 2026-10-28 13:51:53 | 18.6 | 71.8 | -- | -- | commissioning | renke_realtime
89412 | PILOT_2026_01 | P2 | 15207556 | 2026-10-28 13:51:41 | 2026-10-28 13:51:53 | -- | -- | 0 | -- | commissioning | renke_realtime
89415 | PILOT_2026_01 | P3 | 24319364 | 2026-10-28 13:51:42 | 2026-10-28 13:51:53 | 18.9 | 73.8 | -- | -- | commissioning | renke_realtime
89416 | PILOT_2026_01 | B0 | 24319365 | 2026-10-28 13:51:42 | 2026-10-28 13:51:53 | 18.2 | 70.6 | -- | -- | commissioning | renke_realtime
89417 | PILOT_2026_01 | P3 | 21182973 | 2026-10-28 13:52:01 | 2026-10-28 13:52:09 | -- | -- | -- | 460 | commissioning | renke_realtime
89420 | PILOT_2026_01 | B0 | 21182970 | 2026-10-28 13:52:10 | 2026-10-28 13:52:24 | -- | -- | -- | 420 | commissioning | renke_realtime
89421 | PILOT_2026_01 | P1 | 21182971 | 2026-10-28 13:52:18 | 2026-10-28 13:52:24 | -- | -- | -- | 438 | commissioning | renke_realtime
89418 | PILOT_2026_01 | B0 | 15207554 | 2026-10-28 13:52:21 | 2026-10-28 13:52:24 | -- | -- | 0 | -- | commissioning | renke_realtime
89419 | PILOT_2026_01 | P1 | 15207555 | 2026-10-28 13:52:22 | 2026-10-28 13:52:24 | -- | -- | 0 | -- | commissioning | renke_realtime
89422 | PILOT_2026_01 | P3 | 15207557 | 2026-10-28 13:52:26 | 2026-10-28 13:52:39 | -- | -- | 0 | -- | commissioning | renke_realtime
89423 | PILOT_2026_01 | P2 | 21182972 | 2026-10-28 13:52:38 | 2026-10-28 13:52:39 | -- | -- | -- | 383 | commissioning | renke_realtime
89425 | PILOT_2026_01 | P2 | 24319362 | 2026-10-28 13:52:40 | 2026-10-28 13:52:54 | 18.7 | 71.8 | -- | -- | commissioning | renke_realtime
89424 | PILOT_2026_01 | P2 | 15207556 | 2026-10-28 13:52:41 | 2026-10-28 13:52:54 | -- | -- | 0 | -- | commissioning | renke_realtime
89426 | PILOT_2026_01 | P3 | 24319364 | 2026-10-28 13:52:42 | 2026-10-28 13:52:54 | 18.9 | 73.8 | -- | -- | commissioning | renke_realtime
89427 | PILOT_2026_01 | B0 | 24319365 | 2026-10-28 13:52:42 | 2026-10-28 13:52:54 | 18.2 | 70.7 | -- | -- | commissioning | renke_realtime
89428 | PILOT_2026_01 | P3 | 21182973 | 2026-10-28 13:53:01 | 2026-10-28 13:53:09 | -- | -- | -- | 458 | commissioning | renke_realtime
89431 | PILOT_2026_01 | P1 | 24319305 | 2026-10-28 13:53:19 | 2026-10-28 13:53:25 | 18.9 | 69.6 | -- | -- | commissioning | renke_realtime
89430 | PILOT_2026_01 | P1 | 15207555 | 2026-10-28 13:53:22 | 2026-10-28 13:53:25 | -- | -- | 0 | -- | commissioning | renke_realtime
89429 | PILOT_2026_01 | B0 | 15207554 | 2026-10-28 13:53:24 | 2026-10-28 13:53:25 | -- | -- | 0 | -- | commissioning | renke_realtime
89432 | PILOT_2026_01 | P3 | 15207557 | 2026-10-28 13:53:26 | 2026-10-28 13:53:40 | -- | -- | 0 | -- | commissioning | renke_realtime
89433 | PILOT_2026_01 | P2 | 21182972 | 2026-10-28 13:53:38 | 2026-10-28 13:53:40 | -- | -- | -- | 381 | commissioning | renke_realtime
89435 | PILOT_2026_01 | P2 | 24319362 | 2026-10-28 13:53:40 | 2026-10-28 13:53:55 | 18.6 | 71.7 | -- | -- | commissioning | renke_realtime
89434 | PILOT_2026_01 | P2 | 15207556 | 2026-10-28 13:53:41 | 2026-10-28 13:53:55 | -- | -- | 0 | -- | commissioning | renke_realtime
89436 | PILOT_2026_01 | B0 | 24319365 | 2026-10-28 13:53:42 | 2026-10-28 13:53:55 | 18.3 | 70 | -- | -- | commissioning | renke_realtime
89438 | PILOT_2026_01 | P3 | 21182973 | 2026-10-28 13:54:02 | 2026-10-28 13:54:11 | -- | -- | -- | 455 | commissioning | renke_realtime
89437 | PILOT_2026_01 | B0 | 21182970 | 2026-10-28 13:54:10 | 2026-10-28 13:54:11 | -- | -- | -- | 420 | commissioning | renke_realtime
89441 | PILOT_2026_01 | P1 | 21182971 | 2026-10-28 13:54:18 | 2026-10-28 13:54:26 | -- | -- | -- | 436 | commissioning | renke_realtime
89442 | PILOT_2026_01 | P1 | 24319305 | 2026-10-28 13:54:19 | 2026-10-28 13:54:26 | 18.8 | 69.5 | -- | -- | commissioning | renke_realtime
89440 | PILOT_2026_01 | P1 | 15207555 | 2026-10-28 13:54:22 | 2026-10-28 13:54:26 | -- | -- | 0 | -- | commissioning | renke_realtime
89439 | PILOT_2026_01 | B0 | 15207554 | 2026-10-28 13:54:24 | 2026-10-28 13:54:26 | -- | -- | 0 | -- | commissioning | renke_realtime
89443 | PILOT_2026_01 | P3 | 15207557 | 2026-10-28 13:54:26 | 2026-10-28 13:54:41 | -- | -- | 0 | -- | commissioning | renke_realtime
89444 | PILOT_2026_01 | P2 | 21182972 | 2026-10-28 13:54:38 | 2026-10-28 13:54:41 | -- | -- | -- | 379 | commissioning | renke_realtime
89445 | PILOT_2026_01 | P2 | 24319362 | 2026-10-28 13:54:40 | 2026-10-28 13:54:41 | 18.7 | 71.5 | -- | -- | commissioning | renke_realtime
89446 | PILOT_2026_01 | P2 | 15207556 | 2026-10-28 13:54:41 | 2026-10-28 13:54:56 | -- | -- | 0 | -- | commissioning | renke_realtime
89447 | PILOT_2026_01 | P3 | 24319364 | 2026-10-28 13:54:42 | 2026-10-28 13:54:56 | 19 | 73.8 | -- | -- | commissioning | renke_realtime
89448 | PILOT_2026_01 | B0 | 24319365 | 2026-10-28 13:54:42 | 2026-10-28 13:54:56 | 18.3 | 70.5 | -- | -- | commissioning | renke_realtime
89450 | PILOT_2026_01 | P2 | 24319362 | 2026-10-28 13:55:40 | 2026-10-28 13:55:42 | 18.7 | 71.5 | -- | -- | commissioning | renke_realtime
89449 | PILOT_2026_01 | P2 | 15207556 | 2026-10-28 13:55:41 | 2026-10-28 13:55:42 | -- | -- | 0 | -- | commissioning | renke_realtime
89451 | PILOT_2026_01 | P3 | 24319364 | 2026-10-28 13:55:42 | 2026-10-28 13:55:42 | 19 | 73.8 | -- | -- | commissioning | renke_realtime
89453 | PILOT_2026_01 | P3 | 21182973 | 2026-10-28 13:56:02 | 2026-10-28 13:56:12 | -- | -- | -- | 453 | commissioning | renke_realtime
89452 | PILOT_2026_01 | B0 | 21182970 | 2026-10-28 13:56:10 | 2026-10-28 13:56:12 | -- | -- | -- | 413 | commissioning | renke_realtime
89457 | PILOT_2026_01 | P1 | 21182971 | 2026-10-28 13:56:18 | 2026-10-28 13:56:28 | -- | -- | -- | 432 | commissioning | renke_realtime
89458 | PILOT_2026_01 | P1 | 24319305 | 2026-10-28 13:56:19 | 2026-10-28 13:56:28 | 18.9 | 69.6 | -- | -- | commissioning | renke_realtime
89455 | PILOT_2026_01 | P1 | 15207555 | 2026-10-28 13:56:22 | 2026-10-28 13:56:28 | -- | -- | 0 | -- | commissioning | renke_realtime
89454 | PILOT_2026_01 | B0 | 15207554 | 2026-10-28 13:56:24 | 2026-10-28 13:56:28 | -- | -- | 0 | -- | commissioning | renke_realtime
89456 | PILOT_2026_01 | P3 | 15207557 | 2026-10-28 13:56:26 | 2026-10-28 13:56:28 | -- | -- | 0 | -- | commissioning | renke_realtime
89460 | PILOT_2026_01 | P2 | 21182972 | 2026-10-28 13:56:39 | 2026-10-28 13:56:43 | -- | -- | -- | 370 | commissioning | renke_realtime
89461 | PILOT_2026_01 | P2 | 24319362 | 2026-10-28 13:56:40 | 2026-10-28 13:56:43 | 18.7 | 71.6 | -- | -- | commissioning | renke_realtime
89459 | PILOT_2026_01 | P2 | 15207556 | 2026-10-28 13:56:41 | 2026-10-28 13:56:43 | -- | -- | 0 | -- | commissioning | renke_realtime
89462 | PILOT_2026_01 | P3 | 24319364 | 2026-10-28 13:56:42 | 2026-10-28 13:56:43 | 18.9 | 73.8 | -- | -- | commissioning | renke_realtime
89463 | PILOT_2026_01 | B0 | 24319365 | 2026-10-28 13:56:42 | 2026-10-28 13:56:43 | 18.3 | 70.6 | -- | -- | commissioning | renke_realtime
89465 | PILOT_2026_01 | P3 | 21182973 | 2026-10-28 13:57:02 | 2026-10-28 13:57:13 | -- | -- | -- | 452 | commissioning | renke_realtime
89464 | PILOT_2026_01 | B0 | 21182970 | 2026-10-28 13:57:10 | 2026-10-28 13:57:13 | -- | -- | -- | 410 | commissioning | renke_realtime
89469 | PILOT_2026_01 | P1 | 21182971 | 2026-10-28 13:57:18 | 2026-10-28 13:57:29 | -- | -- | -- | 432 | commissioning | renke_realtime
89470 | PILOT_2026_01 | P1 | 24319305 | 2026-10-28 13:57:19 | 2026-10-28 13:57:29 | 18.8 | 69.6 | -- | -- | commissioning | renke_realtime
89467 | PILOT_2026_01 | P1 | 15207555 | 2026-10-28 13:57:23 | 2026-10-28 13:57:29 | -- | -- | 0 | -- | commissioning | renke_realtime
89466 | PILOT_2026_01 | B0 | 15207554 | 2026-10-28 13:57:24 | 2026-10-28 13:57:29 | -- | -- | 0 | -- | commissioning | renke_realtime
89468 | PILOT_2026_01 | P3 | 15207557 | 2026-10-28 13:57:26 | 2026-10-28 13:57:29 | -- | -- | 0 | -- | commissioning | renke_realtime
89472 | PILOT_2026_01 | P3 | 21182973 | 2026-10-28 13:58:02 | 2026-10-28 13:58:14 | -- | -- | -- | 452 | commissioning | renke_realtime
89471 | PILOT_2026_01 | B0 | 21182970 | 2026-10-28 13:58:10 | 2026-10-28 13:58:14 | -- | -- | -- | 411 | commissioning | renke_realtime
89476 | PILOT_2026_01 | P1 | 21182971 | 2026-10-28 13:58:19 | 2026-10-28 13:58:29 | -- | -- | -- | 431 | commissioning | renke_realtime
89477 | PILOT_2026_01 | P1 | 24319305 | 2026-10-28 13:58:19 | 2026-10-28 13:58:29 | 18.9 | 69.6 | -- | -- | commissioning | renke_realtime
89474 | PILOT_2026_01 | P1 | 15207555 | 2026-10-28 13:58:23 | 2026-10-28 13:58:29 | -- | -- | 0 | -- | commissioning | renke_realtime
89473 | PILOT_2026_01 | B0 | 15207554 | 2026-10-28 13:58:24 | 2026-10-28 13:58:29 | -- | -- | 0 | -- | commissioning | renke_realtime
89475 | PILOT_2026_01 | P3 | 15207557 | 2026-10-28 13:58:26 | 2026-10-28 13:58:29 | -- | -- | 0 | -- | commissioning | renke_realtime
89478 | PILOT_2026_01 | P2 | 15207556 | 2026-10-28 13:58:42 | 2026-10-28 13:58:45 | -- | -- | 0 | -- | commissioning | renke_realtime
89479 | PILOT_2026_01 | P3 | 24319364 | 2026-10-28 13:58:42 | 2026-10-28 13:58:45 | 18.9 | 73.6 | -- | -- | commissioning | renke_realtime
89480 | PILOT_2026_01 | B0 | 24319365 | 2026-10-28 13:58:42 | 2026-10-28 13:58:45 | 18.3 | 70.5 | -- | -- | commissioning | renke_realtime
89481 | PILOT_2026_01 | B0 | 21182970 | 2026-10-28 13:59:10 | 2026-10-28 13:59:15 | -- | -- | -- | 408 | commissioning | renke_realtime
89484 | PILOT_2026_01 | P1 | 24319305 | 2026-10-28 13:59:19 | 2026-10-28 13:59:30 | 19 | 69.6 | -- | -- | commissioning | renke_realtime
89482 | PILOT_2026_01 | B0 | 15207554 | 2026-10-28 13:59:24 | 2026-10-28 13:59:30 | -- | -- | 0 | -- | commissioning | renke_realtime
89483 | PILOT_2026_01 | P3 | 15207557 | 2026-10-28 13:59:26 | 2026-10-28 13:59:30 | -- | -- | 0 | -- | commissioning | renke_realtime
89485 | PILOT_2026_01 | P2 | 21182972 | 2026-10-28 13:59:39 | 2026-10-28 13:59:46 | -- | -- | -- | 369 | commissioning | renke_realtime
89486 | PILOT_2026_01 | P3 | 24319364 | 2026-10-28 13:59:42 | 2026-10-28 13:59:46 | 18.9 | 73.6 | -- | -- | commissioning | renke_realtime
89487 | PILOT_2026_01 | B0 | 24319365 | 2026-10-28 13:59:42 | 2026-10-28 13:59:46 | 18.3 | 70.7 | -- | -- | commissioning | renke_realtime
89489 | PILOT_2026_01 | P3 | 21182973 | 2026-10-28 14:00:02 | 2026-10-28 14:00:18 | -- | -- | -- | 446 | commissioning | renke_realtime
89488 | PILOT_2026_01 | B0 | 21182970 | 2026-10-28 14:00:10 | 2026-10-28 14:00:18 | -- | -- | -- | 407 | commissioning | renke_realtime
89493 | PILOT_2026_01 | P1 | 21182971 | 2026-10-28 14:00:19 | 2026-10-28 14:00:33 | -- | -- | -- | 428 | commissioning | renke_realtime
89494 | PILOT_2026_01 | P1 | 24319305 | 2026-10-28 14:00:19 | 2026-10-28 14:00:33 | 18.9 | 69.8 | -- | -- | commissioning | renke_realtime
89491 | PILOT_2026_01 | P1 | 15207555 | 2026-10-28 14:00:23 | 2026-10-28 14:00:33 | -- | -- | 0 | -- | commissioning | renke_realtime
89490 | PILOT_2026_01 | B0 | 15207554 | 2026-10-28 14:00:24 | 2026-10-28 14:00:33 | -- | -- | 0 | -- | commissioning | renke_realtime
89492 | PILOT_2026_01 | P3 | 15207557 | 2026-10-28 14:00:26 | 2026-10-28 14:00:33 | -- | -- | 0 | -- | commissioning | renke_realtime
89495 | PILOT_2026_01 | P2 | 21182972 | 2026-10-28 14:00:39 | 2026-10-28 14:00:48 | -- | -- | -- | 369 | commissioning | renke_realtime
89496 | PILOT_2026_01 | P2 | 24319362 | 2026-10-28 14:00:40 | 2026-10-28 14:00:48 | 18.7 | 71.8 | -- | -- | commissioning | renke_realtime
89497 | PILOT_2026_01 | B0 | 24319365 | 2026-10-28 14:00:42 | 2026-10-28 14:00:48 | 18.4 | 70.4 | -- | -- | commissioning | renke_realtime
89498 | PILOT_2026_01 | P3 | 21182973 | 2026-10-28 14:01:02 | 2026-10-28 14:01:04 | -- | -- | -- | 447 | commissioning | renke_realtime
89499 | PILOT_2026_01 | B0 | 21182970 | 2026-10-28 14:01:10 | 2026-10-28 14:01:19 | -- | -- | -- | 411 | commissioning | renke_realtime
89503 | PILOT_2026_01 | P1 | 21182971 | 2026-10-28 14:01:19 | 2026-10-28 14:01:34 | -- | -- | -- | 430 | commissioning | renke_realtime
89504 | PILOT_2026_01 | P1 | 24319305 | 2026-10-28 14:01:19 | 2026-10-28 14:01:34 | 19 | 69.8 | -- | -- | commissioning | renke_realtime
89501 | PILOT_2026_01 | P1 | 15207555 | 2026-10-28 14:01:23 | 2026-10-28 14:01:34 | -- | -- | 0 | -- | commissioning | renke_realtime
89500 | PILOT_2026_01 | B0 | 15207554 | 2026-10-28 14:01:24 | 2026-10-28 14:01:34 | -- | -- | 0 | -- | commissioning | renke_realtime
89502 | PILOT_2026_01 | P3 | 15207557 | 2026-10-28 14:01:26 | 2026-10-28 14:01:34 | -- | -- | 0 | -- | commissioning | renke_realtime
89506 | PILOT_2026_01 | P2 | 21182972 | 2026-10-28 14:01:39 | 2026-10-28 14:01:49 | -- | -- | -- | 372 | commissioning | renke_realtime
89507 | PILOT_2026_01 | P2 | 24319362 | 2026-10-28 14:01:40 | 2026-10-28 14:01:49 | 18.6 | 71.8 | -- | -- | commissioning | renke_realtime
89508 | PILOT_2026_01 | P3 | 24319364 | 2026-10-28 14:01:42 | 2026-10-28 14:01:49 | 18.9 | 73.4 | -- | -- | commissioning | renke_realtime
89505 | PILOT_2026_01 | P2 | 15207556 | 2026-10-28 14:01:42 | 2026-10-28 14:01:49 | -- | -- | 0 | -- | commissioning | renke_realtime
89509 | PILOT_2026_01 | B0 | 24319365 | 2026-10-28 14:01:42 | 2026-10-28 14:01:49 | 18.4 | 70 | -- | -- | commissioning | renke_realtime
89510 | PILOT_2026_01 | P3 | 21182973 | 2026-10-28 14:02:02 | 2026-10-28 14:02:05 | -- | -- | -- | 443 | commissioning | renke_realtime
89511 | PILOT_2026_01 | B0 | 21182970 | 2026-10-28 14:02:11 | 2026-10-28 14:02:20 | -- | -- | -- | 412 | commissioning | renke_realtime
89512 | PILOT_2026_01 | P1 | 21182971 | 2026-10-28 14:02:19 | 2026-10-28 14:02:20 | -- | -- | -- | 431 | commissioning | renke_realtime
89513 | PILOT_2026_01 | P1 | 24319305 | 2026-10-28 14:02:19 | 2026-10-28 14:02:20 | 18.9 | 69.7 | -- | -- | commissioning | renke_realtime
89514 | PILOT_2026_01 | P3 | 15207557 | 2026-10-28 14:02:27 | 2026-10-28 14:02:35 | -- | -- | 0 | -- | commissioning | renke_realtime
89516 | PILOT_2026_01 | P2 | 21182972 | 2026-10-28 14:02:39 | 2026-10-28 14:02:50 | -- | -- | -- | 370 | commissioning | renke_realtime
89517 | PILOT_2026_01 | P3 | 24319364 | 2026-10-28 14:02:42 | 2026-10-28 14:02:50 | 18.9 | 73.4 | -- | -- | commissioning | renke_realtime
89515 | PILOT_2026_01 | P2 | 15207556 | 2026-10-28 14:02:42 | 2026-10-28 14:02:50 | -- | -- | 0 | -- | commissioning | renke_realtime
89518 | PILOT_2026_01 | B0 | 24319365 | 2026-10-28 14:02:42 | 2026-10-28 14:02:50 | 18.5 | 69.9 | -- | -- | commissioning | renke_realtime
89519 | PILOT_2026_01 | P3 | 21182973 | 2026-10-28 14:03:02 | 2026-10-28 14:03:05 | -- | -- | -- | 442 | commissioning | renke_realtime
89520 | PILOT_2026_01 | B0 | 21182970 | 2026-10-28 14:03:11 | 2026-10-28 14:03:21 | -- | -- | -- | 409 | commissioning | renke_realtime
89521 | PILOT_2026_01 | P1 | 24319305 | 2026-10-28 14:03:19 | 2026-10-28 14:03:21 | 19 | 69.7 | -- | -- | commissioning | renke_realtime
89523 | PILOT_2026_01 | P1 | 15207555 | 2026-10-28 14:03:23 | 2026-10-28 14:03:36 | -- | -- | 0 | -- | commissioning | renke_realtime
89522 | PILOT_2026_01 | B0 | 15207554 | 2026-10-28 14:03:24 | 2026-10-28 14:03:36 | -- | -- | 0 | -- | commissioning | renke_realtime
89524 | PILOT_2026_01 | P3 | 15207557 | 2026-10-28 14:03:26 | 2026-10-28 14:03:36 | -- | -- | 0 | -- | commissioning | renke_realtime
89526 | PILOT_2026_01 | P2 | 21182972 | 2026-10-28 14:03:39 | 2026-10-28 14:03:51 | -- | -- | -- | 370 | commissioning | renke_realtime
89527 | PILOT_2026_01 | P2 | 24319362 | 2026-10-28 14:03:40 | 2026-10-28 14:03:51 | 18.7 | 71.6 | -- | -- | commissioning | renke_realtime
89528 | PILOT_2026_01 | P3 | 24319364 | 2026-10-28 14:03:42 | 2026-10-28 14:03:51 | 19 | 73.4 | -- | -- | commissioning | renke_realtime
89525 | PILOT_2026_01 | P2 | 15207556 | 2026-10-28 14:03:42 | 2026-10-28 14:03:51 | -- | -- | 0 | -- | commissioning | renke_realtime
89529 | PILOT_2026_01 | B0 | 24319365 | 2026-10-28 14:03:42 | 2026-10-28 14:03:51 | 18.5 | 70.3 | -- | -- | commissioning | renke_realtime
89530 | PILOT_2026_01 | P3 | 21182973 | 2026-10-28 14:04:02 | 2026-10-28 14:04:06 | -- | -- | -- | 441 | commissioning | renke_realtime
89531 | PILOT_2026_01 | B0 | 21182970 | 2026-10-28 14:04:11 | 2026-10-28 14:04:22 | -- | -- | -- | 412 | commissioning | renke_realtime
89532 | PILOT_2026_01 | B0 | 15207554 | 2026-10-28 14:04:25 | 2026-10-28 14:04:37 | -- | -- | 0 | -- | commissioning | renke_realtime
89534 | PILOT_2026_01 | P2 | 21182972 | 2026-10-28 14:04:39 | 2026-10-28 14:04:52 | -- | -- | -- | 370 | commissioning | renke_realtime
89535 | PILOT_2026_01 | P2 | 24319362 | 2026-10-28 14:04:40 | 2026-10-28 14:04:52 | 18.8 | 71.6 | -- | -- | commissioning | renke_realtime
89536 | PILOT_2026_01 | P3 | 24319364 | 2026-10-28 14:04:42 | 2026-10-28 14:04:52 | 18.9 | 73.3 | -- | -- | commissioning | renke_realtime
89537 | PILOT_2026_01 | B0 | 24319365 | 2026-10-28 14:04:42 | 2026-10-28 14:04:52 | 18.7 | 70.8 | -- | -- | commissioning | renke_realtime
89533 | PILOT_2026_01 | P2 | 15207556 | 2026-10-28 14:04:42 | 2026-10-28 14:04:52 | -- | -- | 0 | -- | commissioning | renke_realtime
89538 | PILOT_2026_01 | P3 | 21182973 | 2026-10-28 14:05:02 | 2026-10-28 14:05:07 | -- | -- | -- | 442 | commissioning | renke_realtime
89539 | PILOT_2026_01 | B0 | 21182970 | 2026-10-28 14:05:11 | 2026-10-28 14:05:22 | -- | -- | -- | 410 | commissioning | renke_realtime
89540 | PILOT_2026_01 | P1 | 21182971 | 2026-10-28 14:05:19 | 2026-10-28 14:05:23 | -- | -- | -- | 433 | commissioning | renke_realtime
89541 | PILOT_2026_01 | P3 | 15207557 | 2026-10-28 14:05:26 | 2026-10-28 14:05:38 | -- | -- | 0 | -- | commissioning | renke_realtime
89543 | PILOT_2026_01 | P2 | 21182972 | 2026-10-28 14:05:39 | 2026-10-28 14:05:53 | -- | -- | -- | 367 | commissioning | renke_realtime
89544 | PILOT_2026_01 | P2 | 24319362 | 2026-10-28 14:05:40 | 2026-10-28 14:05:53 | 18.7 | 71.6 | -- | -- | commissioning | renke_realtime
89545 | PILOT_2026_01 | P3 | 24319364 | 2026-10-28 14:05:42 | 2026-10-28 14:05:53 | 19 | 73.1 | -- | -- | commissioning | renke_realtime
89546 | PILOT_2026_01 | B0 | 24319365 | 2026-10-28 14:05:42 | 2026-10-28 14:05:53 | 18.6 | 70 | -- | -- | commissioning | renke_realtime
89542 | PILOT_2026_01 | P2 | 15207556 | 2026-10-28 14:05:42 | 2026-10-28 14:05:53 | -- | -- | 0 | -- | commissioning | renke_realtime
89547 | PILOT_2026_01 | P3 | 21182973 | 2026-10-28 14:06:02 | 2026-10-28 14:06:08 | -- | -- | -- | 442 | commissioning | renke_realtime
89549 | PILOT_2026_01 | B0 | 21182970 | 2026-10-28 14:06:11 | 2026-10-28 14:06:23 | -- | -- | -- | 411 | commissioning | renke_realtime
89550 | PILOT_2026_01 | P1 | 21182971 | 2026-10-28 14:06:19 | 2026-10-28 14:06:23 | -- | -- | -- | 433 | commissioning | renke_realtime
89551 | PILOT_2026_01 | P1 | 24319305 | 2026-10-28 14:06:19 | 2026-10-28 14:06:23 | 18.9 | 69.8 | -- | -- | commissioning | renke_realtime
89548 | PILOT_2026_01 | P1 | 15207555 | 2026-10-28 14:06:23 | 2026-10-28 14:06:23 | -- | -- | 0 | -- | commissioning | renke_realtime
89552 | PILOT_2026_01 | B0 | 15207554 | 2026-10-28 14:06:25 | 2026-10-28 14:06:39 | -- | -- | 0 | -- | commissioning | renke_realtime
89553 | PILOT_2026_01 | P3 | 15207557 | 2026-10-28 14:06:27 | 2026-10-28 14:06:39 | -- | -- | 0 | -- | commissioning | renke_realtime
89555 | PILOT_2026_01 | P2 | 21182972 | 2026-10-28 14:06:39 | 2026-10-28 14:06:54 | -- | -- | -- | 369 | commissioning | renke_realtime
89556 | PILOT_2026_01 | P2 | 24319362 | 2026-10-28 14:06:40 | 2026-10-28 14:06:54 | 18.8 | 71.7 | -- | -- | commissioning | renke_realtime
89557 | PILOT_2026_01 | P3 | 24319364 | 2026-10-28 14:06:42 | 2026-10-28 14:06:54 | 18.9 | 73.2 | -- | -- | commissioning | renke_realtime
89554 | PILOT_2026_01 | P2 | 15207556 | 2026-10-28 14:06:42 | 2026-10-28 14:06:54 | -- | -- | 0 | -- | commissioning | renke_realtime
89558 | PILOT_2026_01 | B0 | 24319365 | 2026-10-28 14:06:42 | 2026-10-28 14:06:54 | 18.8 | 69.5 | -- | -- | commissioning | renke_realtime
89559 | PILOT_2026_01 | P3 | 21182973 | 2026-10-28 14:07:03 | 2026-10-28 14:07:09 | -- | -- | -- | 442 | commissioning | renke_realtime
89561 | PILOT_2026_01 | B0 | 21182970 | 2026-10-28 14:07:11 | 2026-10-28 14:07:24 | -- | -- | -- | 413 | commissioning | renke_realtime
89562 | PILOT_2026_01 | P1 | 21182971 | 2026-10-28 14:07:19 | 2026-10-28 14:07:24 | -- | -- | -- | 435 | commissioning | renke_realtime
89563 | PILOT_2026_01 | P1 | 24319305 | 2026-10-28 14:07:19 | 2026-10-28 14:07:24 | 19 | 69.9 | -- | -- | commissioning | renke_realtime
89560 | PILOT_2026_01 | P1 | 15207555 | 2026-10-28 14:07:23 | 2026-10-28 14:07:24 | -- | -- | 0 | -- | commissioning | renke_realtime
89564 | PILOT_2026_01 | B0 | 15207554 | 2026-10-28 14:07:25 | 2026-10-28 14:07:40 | -- | -- | 0 | -- | commissioning | renke_realtime
89565 | PILOT_2026_01 | P3 | 15207557 | 2026-10-28 14:07:27 | 2026-10-28 14:07:40 | -- | -- | 0 | -- | commissioning | renke_realtime
89566 | PILOT_2026_01 | P2 | 21182972 | 2026-10-28 14:07:39 | 2026-10-28 14:07:40 | -- | -- | -- | 375 | commissioning | renke_realtime
89568 | PILOT_2026_01 | P3 | 24319364 | 2026-10-28 14:07:42 | 2026-10-28 14:07:55 | 19 | 73.2 | -- | -- | commissioning | renke_realtime
89569 | PILOT_2026_01 | B0 | 24319365 | 2026-10-28 14:07:42 | 2026-10-28 14:07:55 | 18.9 | 68.9 | -- | -- | commissioning | renke_realtime
89567 | PILOT_2026_01 | P2 | 15207556 | 2026-10-28 14:07:42 | 2026-10-28 14:07:55 | -- | -- | 0 | -- | commissioning | renke_realtime
89570 | PILOT_2026_01 | P3 | 21182973 | 2026-10-28 14:08:03 | 2026-10-28 14:08:10 | -- | -- | -- | 442 | commissioning | renke_realtime
89573 | PILOT_2026_01 | B0 | 21182970 | 2026-10-28 14:08:11 | 2026-10-28 14:08:25 | -- | -- | -- | 411 | commissioning | renke_realtime
89575 | PILOT_2026_01 | P1 | 24319305 | 2026-10-28 14:08:19 | 2026-10-28 14:08:25 | 19 | 69.5 | -- | -- | commissioning | renke_realtime
89574 | PILOT_2026_01 | P1 | 21182971 | 2026-10-28 14:08:19 | 2026-10-28 14:08:25 | -- | -- | -- | 435 | commissioning | renke_realtime
89572 | PILOT_2026_01 | P1 | 15207555 | 2026-10-28 14:08:23 | 2026-10-28 14:08:25 | -- | -- | 0 | -- | commissioning | renke_realtime
89571 | PILOT_2026_01 | B0 | 15207554 | 2026-10-28 14:08:25 | 2026-10-28 14:08:25 | -- | -- | 0 | -- | commissioning | renke_realtime
89576 | PILOT_2026_01 | P3 | 15207557 | 2026-10-28 14:08:27 | 2026-10-28 14:08:41 | -- | -- | 0 | -- | commissioning | renke_realtime
89577 | PILOT_2026_01 | P2 | 21182972 | 2026-10-28 14:08:39 | 2026-10-28 14:08:41 | -- | -- | -- | 372 | commissioning | renke_realtime
89579 | PILOT_2026_01 | P2 | 24319362 | 2026-10-28 14:08:40 | 2026-10-28 14:08:56 | 18.8 | 71.4 | -- | -- | commissioning | renke_realtime
89580 | PILOT_2026_01 | P3 | 24319364 | 2026-10-28 14:08:42 | 2026-10-28 14:08:56 | 19 | 73.1 | -- | -- | commissioning | renke_realtime
89581 | PILOT_2026_01 | B0 | 24319365 | 2026-10-28 14:08:42 | 2026-10-28 14:08:56 | 19 | 69.4 | -- | -- | commissioning | renke_realtime
89578 | PILOT_2026_01 | P2 | 15207556 | 2026-10-28 14:08:42 | 2026-10-28 14:08:56 | -- | -- | 0 | -- | commissioning | renke_realtime
89582 | PILOT_2026_01 | P3 | 21182973 | 2026-10-28 14:09:03 | 2026-10-28 14:09:11 | -- | -- | -- | 440 | commissioning | renke_realtime
89584 | PILOT_2026_01 | P1 | 15207555 | 2026-10-28 14:09:23 | 2026-10-28 14:09:26 | -- | -- | 0 | -- | commissioning | renke_realtime
89583 | PILOT_2026_01 | B0 | 15207554 | 2026-10-28 14:09:25 | 2026-10-28 14:09:26 | -- | -- | 0 | -- | commissioning | renke_realtime
89585 | PILOT_2026_01 | P3 | 15207557 | 2026-10-28 14:09:27 | 2026-10-28 14:09:42 | -- | -- | 0 | -- | commissioning | renke_realtime
89586 | PILOT_2026_01 | P2 | 21182972 | 2026-10-28 14:09:40 | 2026-10-28 14:09:42 | -- | -- | -- | 375 | commissioning | renke_realtime
89587 | PILOT_2026_01 | P2 | 24319362 | 2026-10-28 14:09:40 | 2026-10-28 14:09:42 | 18.9 | 71.2 | -- | -- | commissioning | renke_realtime
89589 | PILOT_2026_01 | B0 | 24319365 | 2026-10-28 14:09:42 | 2026-10-28 14:09:57 | 19.1 | 68.7 | -- | -- | commissioning | renke_realtime
89588 | PILOT_2026_01 | P2 | 15207556 | 2026-10-28 14:09:42 | 2026-10-28 14:09:57 | -- | -- | 0 | -- | commissioning | renke_realtime
89591 | PILOT_2026_01 | P3 | 21182973 | 2026-10-28 14:10:03 | 2026-10-28 14:10:12 | -- | -- | -- | 441 | commissioning | renke_realtime
89590 | PILOT_2026_01 | B0 | 21182970 | 2026-10-28 14:10:11 | 2026-10-28 14:10:12 | -- | -- | -- | 408 | commissioning | renke_realtime
89596 | PILOT_2026_01 | P1 | 24319305 | 2026-10-28 14:10:19 | 2026-10-28 14:10:27 | 19.1 | 69.4 | -- | -- | commissioning | renke_realtime
89595 | PILOT_2026_01 | P1 | 21182971 | 2026-10-28 14:10:19 | 2026-10-28 14:10:27 | -- | -- | -- | 434 | commissioning | renke_realtime
89593 | PILOT_2026_01 | P1 | 15207555 | 2026-10-28 14:10:23 | 2026-10-28 14:10:27 | -- | -- | 0 | -- | commissioning | renke_realtime
89592 | PILOT_2026_01 | B0 | 15207554 | 2026-10-28 14:10:25 | 2026-10-28 14:10:27 | -- | -- | 0 | -- | commissioning | renke_realtime
89594 | PILOT_2026_01 | P3 | 15207557 | 2026-10-28 14:10:27 | 2026-10-28 14:10:27 | -- | -- | 0 | -- | commissioning | renke_realtime
89598 | PILOT_2026_01 | P3 | 21182973 | 2026-10-28 14:11:03 | 2026-10-28 14:11:13 | -- | -- | -- | 443 | commissioning | renke_realtime
89597 | PILOT_2026_01 | B0 | 21182970 | 2026-10-28 14:11:11 | 2026-10-28 14:11:13 | -- | -- | -- | 411 | commissioning | renke_realtime
89602 | PILOT_2026_01 | P1 | 24319305 | 2026-10-28 14:11:19 | 2026-10-28 14:11:28 | 19 | 69.5 | -- | -- | commissioning | renke_realtime
89601 | PILOT_2026_01 | P1 | 21182971 | 2026-10-28 14:11:19 | 2026-10-28 14:11:28 | -- | -- | -- | 435 | commissioning | renke_realtime
89599 | PILOT_2026_01 | B0 | 15207554 | 2026-10-28 14:11:25 | 2026-10-28 14:11:28 | -- | -- | 0 | -- | commissioning | renke_realtime
89600 | PILOT_2026_01 | P3 | 15207557 | 2026-10-28 14:11:27 | 2026-10-28 14:11:28 | -- | -- | 0 | -- | commissioning | renke_realtime
89603 | PILOT_2026_01 | P2 | 21182972 | 2026-10-28 14:11:40 | 2026-10-28 14:11:43 | -- | -- | -- | 378 | commissioning | renke_realtime
89604 | PILOT_2026_01 | P2 | 24319362 | 2026-10-28 14:11:40 | 2026-10-28 14:11:43 | 18.8 | 71.6 | -- | -- | commissioning | renke_realtime
89605 | PILOT_2026_01 | P3 | 24319364 | 2026-10-28 14:11:42 | 2026-10-28 14:11:43 | 19 | 73.2 | -- | -- | commissioning | renke_realtime
89606 | PILOT_2026_01 | B0 | 24319365 | 2026-10-28 14:11:42 | 2026-10-28 14:11:43 | 19.1 | 68.2 | -- | -- | commissioning | renke_realtime
89607 | PILOT_2026_01 | P2 | 15207556 | 2026-10-28 14:11:43 | 2026-10-28 14:11:59 | -- | -- | 0 | -- | commissioning | renke_realtime
89609 | PILOT_2026_01 | P3 | 21182973 | 2026-10-28 14:12:03 | 2026-10-28 14:12:14 | -- | -- | -- | 445 | commissioning | renke_realtime
89608 | PILOT_2026_01 | B0 | 21182970 | 2026-10-28 14:12:11 | 2026-10-28 14:12:14 | -- | -- | -- | 411 | commissioning | renke_realtime
89614 | PILOT_2026_01 | P1 | 24319305 | 2026-10-28 14:12:19 | 2026-10-28 14:12:29 | 19 | 69.7 | -- | -- | commissioning | renke_realtime
89613 | PILOT_2026_01 | P1 | 21182971 | 2026-10-28 14:12:22 | 2026-10-28 14:12:29 | -- | -- | -- | 436 | commissioning | renke_realtime
89610 | PILOT_2026_01 | B0 | 15207554 | 2026-10-28 14:12:25 | 2026-10-28 14:12:29 | -- | -- | 0 | -- | commissioning | renke_realtime
89611 | PILOT_2026_01 | P1 | 15207555 | 2026-10-28 14:12:27 | 2026-10-28 14:12:29 | -- | -- | 0 | -- | commissioning | renke_realtime
89612 | PILOT_2026_01 | P3 | 15207557 | 2026-10-28 14:12:27 | 2026-10-28 14:12:29 | -- | -- | 0 | -- | commissioning | renke_realtime
89616 | PILOT_2026_01 | P2 | 21182972 | 2026-10-28 14:12:40 | 2026-10-28 14:12:44 | -- | -- | -- | 376 | commissioning | renke_realtime
89617 | PILOT_2026_01 | P2 | 24319362 | 2026-10-28 14:12:40 | 2026-10-28 14:12:44 | 18.9 | 71.6 | -- | -- | commissioning | renke_realtime
89619 | PILOT_2026_01 | B0 | 24319365 | 2026-10-28 14:12:42 | 2026-10-28 14:12:44 | 19.2 | 68 | -- | -- | commissioning | renke_realtime
89618 | PILOT_2026_01 | P3 | 24319364 | 2026-10-28 14:12:42 | 2026-10-28 14:12:44 | 19 | 73.2 | -- | -- | commissioning | renke_realtime
89615 | PILOT_2026_01 | P2 | 15207556 | 2026-10-28 14:12:43 | 2026-10-28 14:12:44 | -- | -- | 0 | -- | commissioning | renke_realtime
89621 | PILOT_2026_01 | P3 | 21182973 | 2026-10-28 14:13:03 | 2026-10-28 14:13:15 | -- | -- | -- | 448 | commissioning | renke_realtime
89620 | PILOT_2026_01 | B0 | 21182970 | 2026-10-28 14:13:11 | 2026-10-28 14:13:15 | -- | -- | -- | 409 | commissioning | renke_realtime
89624 | PILOT_2026_01 | P1 | 21182971 | 2026-10-28 14:13:22 | 2026-10-28 14:13:30 | -- | -- | -- | 440 | commissioning | renke_realtime
89622 | PILOT_2026_01 | P1 | 15207555 | 2026-10-28 14:13:27 | 2026-10-28 14:13:30 | -- | -- | 0 | -- | commissioning | renke_realtime
89623 | PILOT_2026_01 | P3 | 15207557 | 2026-10-28 14:13:27 | 2026-10-28 14:13:30 | -- | -- | 0 | -- | commissioning | renke_realtime
89626 | PILOT_2026_01 | P2 | 21182972 | 2026-10-28 14:13:40 | 2026-10-28 14:13:46 | -- | -- | -- | 379 | commissioning | renke_realtime
89627 | PILOT_2026_01 | P2 | 24319362 | 2026-10-28 14:13:40 | 2026-10-28 14:13:46 | 18.9 | 71.6 | -- | -- | commissioning | renke_realtime
89628 | PILOT_2026_01 | P3 | 24319364 | 2026-10-28 14:13:42 | 2026-10-28 14:13:46 | 19 | 73.3 | -- | -- | commissioning | renke_realtime
89629 | PILOT_2026_01 | B0 | 24319365 | 2026-10-28 14:13:42 | 2026-10-28 14:13:46 | 19.3 | 68.2 | -- | -- | commissioning | renke_realtime
89625 | PILOT_2026_01 | P2 | 15207556 | 2026-10-28 14:13:43 | 2026-10-28 14:13:46 | -- | -- | 0 | -- | commissioning | renke_realtime
89631 | PILOT_2026_01 | P3 | 21182973 | 2026-10-28 14:14:03 | 2026-10-28 14:14:16 | -- | -- | -- | 449 | commissioning | renke_realtime
89630 | PILOT_2026_01 | B0 | 21182970 | 2026-10-28 14:14:11 | 2026-10-28 14:14:16 | -- | -- | -- | 411 | commissioning | renke_realtime
89636 | PILOT_2026_01 | P1 | 24319305 | 2026-10-28 14:14:19 | 2026-10-28 14:14:31 | 19.1 | 70 | -- | -- | commissioning | renke_realtime
89635 | PILOT_2026_01 | P1 | 21182971 | 2026-10-28 14:14:22 | 2026-10-28 14:14:31 | -- | -- | -- | 442 | commissioning | renke_realtime
89632 | PILOT_2026_01 | B0 | 15207554 | 2026-10-28 14:14:25 | 2026-10-28 14:14:31 | -- | -- | 0 | -- | commissioning | renke_realtime
89633 | PILOT_2026_01 | P1 | 15207555 | 2026-10-28 14:14:27 | 2026-10-28 14:14:31 | -- | -- | 0 | -- | commissioning | renke_realtime
89634 | PILOT_2026_01 | P3 | 15207557 | 2026-10-28 14:14:27 | 2026-10-28 14:14:31 | -- | -- | 0 | -- | commissioning | renke_realtime
89638 | PILOT_2026_01 | P2 | 21182972 | 2026-10-28 14:14:40 | 2026-10-28 14:14:47 | -- | -- | -- | 377 | commissioning | renke_realtime
89639 | PILOT_2026_01 | P3 | 24319364 | 2026-10-28 14:14:42 | 2026-10-28 14:14:47 | 19 | 73.2 | -- | -- | commissioning | renke_realtime
89640 | PILOT_2026_01 | B0 | 24319365 | 2026-10-28 14:14:42 | 2026-10-28 14:14:47 | 19.4 | 68.1 | -- | -- | commissioning | renke_realtime
89637 | PILOT_2026_01 | P2 | 15207556 | 2026-10-28 14:14:43 | 2026-10-28 14:14:47 | -- | -- | 0 | -- | commissioning | renke_realtime
89642 | PILOT_2026_01 | P3 | 21182973 | 2026-10-28 14:15:03 | 2026-10-28 14:15:17 | -- | -- | -- | 451 | commissioning | renke_realtime
89641 | PILOT_2026_01 | B0 | 21182970 | 2026-10-28 14:15:12 | 2026-10-28 14:15:17 | -- | -- | -- | 408 | commissioning | renke_realtime
89647 | PILOT_2026_01 | P1 | 24319305 | 2026-10-28 14:15:19 | 2026-10-28 14:15:33 | 19 | 70.1 | -- | -- | commissioning | renke_realtime
89646 | PILOT_2026_01 | P1 | 21182971 | 2026-10-28 14:15:22 | 2026-10-28 14:15:33 | -- | -- | -- | 446 | commissioning | renke_realtime
89643 | PILOT_2026_01 | B0 | 15207554 | 2026-10-28 14:15:25 | 2026-10-28 14:15:33 | -- | -- | 0 | -- | commissioning | renke_realtime
89644 | PILOT_2026_01 | P1 | 15207555 | 2026-10-28 14:15:27 | 2026-10-28 14:15:33 | -- | -- | 0 | -- | commissioning | renke_realtime
89645 | PILOT_2026_01 | P3 | 15207557 | 2026-10-28 14:15:27 | 2026-10-28 14:15:33 | -- | -- | 0 | -- | commissioning | renke_realtime
89649 | PILOT_2026_01 | P2 | 21182972 | 2026-10-28 14:15:40 | 2026-10-28 14:15:48 | -- | -- | -- | 380 | commissioning | renke_realtime
89650 | PILOT_2026_01 | P2 | 24319362 | 2026-10-28 14:15:40 | 2026-10-28 14:15:48 | 18.9 | 71.5 | -- | -- | commissioning | renke_realtime
89651 | PILOT_2026_01 | P3 | 24319364 | 2026-10-28 14:15:42 | 2026-10-28 14:15:48 | 19 | 73.3 | -- | -- | commissioning | renke_realtime
89652 | PILOT_2026_01 | B0 | 24319365 | 2026-10-28 14:15:42 | 2026-10-28 14:15:48 | 19.4 | 68.5 | -- | -- | commissioning | renke_realtime
89648 | PILOT_2026_01 | P2 | 15207556 | 2026-10-28 14:15:43 | 2026-10-28 14:15:48 | -- | -- | 0 | -- | commissioning | renke_realtime
89653 | PILOT_2026_01 | P3 | 21182973 | 2026-10-28 14:16:03 | 2026-10-28 14:16:18 | -- | -- | -- | 451 | commissioning | renke_realtime
89658 | PILOT_2026_01 | P1 | 24319305 | 2026-10-28 14:16:19 | 2026-10-28 14:16:34 | 19.1 | 69.8 | -- | -- | commissioning | renke_realtime
89657 | PILOT_2026_01 | P1 | 21182971 | 2026-10-28 14:16:22 | 2026-10-28 14:16:34 | -- | -- | -- | 449 | commissioning | renke_realtime
89654 | PILOT_2026_01 | B0 | 15207554 | 2026-10-28 14:16:26 | 2026-10-28 14:16:34 | -- | -- | 0 | -- | commissioning | renke_realtime
89655 | PILOT_2026_01 | P1 | 15207555 | 2026-10-28 14:16:27 | 2026-10-28 14:16:34 | -- | -- | 0 | -- | commissioning | renke_realtime
89656 | PILOT_2026_01 | P3 | 15207557 | 2026-10-28 14:16:27 | 2026-10-28 14:16:34 | -- | -- | 0 | -- | commissioning | renke_realtime
89660 | PILOT_2026_01 | P2 | 21182972 | 2026-10-28 14:16:40 | 2026-10-28 14:16:49 | -- | -- | -- | 383 | commissioning | renke_realtime
89661 | PILOT_2026_01 | P2 | 24319362 | 2026-10-28 14:16:40 | 2026-10-28 14:16:49 | 19.1 | 71.3 | -- | -- | commissioning | renke_realtime
89662 | PILOT_2026_01 | P3 | 24319364 | 2026-10-28 14:16:42 | 2026-10-28 14:16:49 | 19 | 73.2 | -- | -- | commissioning | renke_realtime
89663 | PILOT_2026_01 | B0 | 24319365 | 2026-10-28 14:16:42 | 2026-10-28 14:16:49 | 19.4 | 67.6 | -- | -- | commissioning | renke_realtime
89659 | PILOT_2026_01 | P2 | 15207556 | 2026-10-28 14:16:43 | 2026-10-28 14:16:49 | -- | -- | 0 | -- | commissioning | renke_realtime
89664 | PILOT_2026_01 | P3 | 21182973 | 2026-10-28 14:17:03 | 2026-10-28 14:17:04 | -- | -- | -- | 453 | commissioning | renke_realtime
89665 | PILOT_2026_01 | B0 | 21182970 | 2026-10-28 14:17:12 | 2026-10-28 14:17:19 | -- | -- | -- | 408 | commissioning | renke_realtime
89668 | PILOT_2026_01 | P1 | 21182971 | 2026-10-28 14:17:23 | 2026-10-28 14:17:34 | -- | -- | -- | 452 | commissioning | renke_realtime
89666 | PILOT_2026_01 | B0 | 15207554 | 2026-10-28 14:17:26 | 2026-10-28 14:17:34 | -- | -- | 0 | -- | commissioning | renke_realtime
89667 | PILOT_2026_01 | P3 | 15207557 | 2026-10-28 14:17:27 | 2026-10-28 14:17:34 | -- | -- | 0 | -- | commissioning | renke_realtime
89670 | PILOT_2026_01 | P2 | 21182972 | 2026-10-28 14:17:40 | 2026-10-28 14:17:50 | -- | -- | -- | 383 | commissioning | renke_realtime
89671 | PILOT_2026_01 | P2 | 24319362 | 2026-10-28 14:17:40 | 2026-10-28 14:17:50 | 19 | 71.3 | -- | -- | commissioning | renke_realtime
89672 | PILOT_2026_01 | P3 | 24319364 | 2026-10-28 14:17:42 | 2026-10-28 14:17:50 | 19.1 | 73.2 | -- | -- | commissioning | renke_realtime
89673 | PILOT_2026_01 | B0 | 24319365 | 2026-10-28 14:17:42 | 2026-10-28 14:17:50 | 19.4 | 67.3 | -- | -- | commissioning | renke_realtime
89669 | PILOT_2026_01 | P2 | 15207556 | 2026-10-28 14:17:43 | 2026-10-28 14:17:50 | -- | -- | 0 | -- | commissioning | renke_realtime
89674 | PILOT_2026_01 | P3 | 21182973 | 2026-10-28 14:18:03 | 2026-10-28 14:18:05 | -- | -- | -- | 454 | commissioning | renke_realtime
89676 | PILOT_2026_01 | P2 | 21182972 | 2026-10-28 14:18:40 | 2026-10-28 14:18:51 | -- | -- | -- | 389 | commissioning | renke_realtime
89677 | PILOT_2026_01 | P2 | 24319362 | 2026-10-28 14:18:40 | 2026-10-28 14:18:51 | 18.9 | 71.1 | -- | -- | commissioning | renke_realtime
89678 | PILOT_2026_01 | P3 | 24319364 | 2026-10-28 14:18:42 | 2026-10-28 14:18:51 | 19.1 | 73.1 | -- | -- | commissioning | renke_realtime
89679 | PILOT_2026_01 | B0 | 24319365 | 2026-10-28 14:18:42 | 2026-10-28 14:18:51 | 19 | 66.8 | -- | -- | commissioning | renke_realtime
89675 | PILOT_2026_01 | P2 | 15207556 | 2026-10-28 14:18:43 | 2026-10-28 14:18:51 | -- | -- | 0 | -- | commissioning | renke_realtime
89680 | PILOT_2026_01 | P3 | 21182973 | 2026-10-28 14:19:04 | 2026-10-28 14:19:06 | -- | -- | -- | 459 | commissioning | renke_realtime
89681 | PILOT_2026_01 | B0 | 21182970 | 2026-10-28 14:19:12 | 2026-10-28 14:19:21 | -- | -- | -- | 411 | commissioning | renke_realtime
89682 | PILOT_2026_01 | P1 | 24319305 | 2026-10-28 14:19:19 | 2026-10-28 14:19:21 | 19.1 | 69.4 | -- | -- | commissioning | renke_realtime
89685 | PILOT_2026_01 | P1 | 21182971 | 2026-10-28 14:19:23 | 2026-10-28 14:19:36 | -- | -- | -- | 450 | commissioning | renke_realtime
89683 | PILOT_2026_01 | B0 | 15207554 | 2026-10-28 14:19:26 | 2026-10-28 14:19:36 | -- | -- | 0 | -- | commissioning | renke_realtime
89684 | PILOT_2026_01 | P3 | 15207557 | 2026-10-28 14:19:28 | 2026-10-28 14:19:36 | -- | -- | 0 | -- | commissioning | renke_realtime
89687 | PILOT_2026_01 | B0 | 24319365 | 2026-10-28 14:19:42 | 2026-10-28 14:19:52 | 19 | 67.9 | -- | -- | commissioning | renke_realtime
89686 | PILOT_2026_01 | P2 | 15207556 | 2026-10-28 14:19:43 | 2026-10-28 14:19:52 | -- | -- | 0 | -- | commissioning | renke_realtime
89688 | PILOT_2026_01 | P3 | 21182973 | 2026-10-28 14:20:04 | 2026-10-28 14:20:07 | -- | -- | -- | 455 | commissioning | renke_realtime
89689 | PILOT_2026_01 | P1 | 24319305 | 2026-10-28 14:20:19 | 2026-10-28 14:20:22 | 19.1 | 69.4 | -- | -- | commissioning | renke_realtime
89693 | PILOT_2026_01 | P1 | 21182971 | 2026-10-28 14:20:23 | 2026-10-28 14:20:37 | -- | -- | -- | 447 | commissioning | renke_realtime
89690 | PILOT_2026_01 | B0 | 15207554 | 2026-10-28 14:20:26 | 2026-10-28 14:20:37 | -- | -- | 0 | -- | commissioning | renke_realtime
89691 | PILOT_2026_01 | P1 | 15207555 | 2026-10-28 14:20:27 | 2026-10-28 14:20:37 | -- | -- | 0 | -- | commissioning | renke_realtime
89692 | PILOT_2026_01 | P3 | 15207557 | 2026-10-28 14:20:28 | 2026-10-28 14:20:37 | -- | -- | 0 | -- | commissioning | renke_realtime
89696 | PILOT_2026_01 | P2 | 24319362 | 2026-10-28 14:20:40 | 2026-10-28 14:20:53 | 19.1 | 71.1 | -- | -- | commissioning | renke_realtime
89695 | PILOT_2026_01 | P2 | 21182972 | 2026-10-28 14:20:40 | 2026-10-28 14:20:52 | -- | -- | -- | 392 | commissioning | renke_realtime
89697 | PILOT_2026_01 | P3 | 24319364 | 2026-10-28 14:20:42 | 2026-10-28 14:20:53 | 19.1 | 73 | -- | -- | commissioning | renke_realtime
89698 | PILOT_2026_01 | B0 | 24319365 | 2026-10-28 14:20:42 | 2026-10-28 14:20:53 | 18.8 | 69 | -- | -- | commissioning | renke_realtime
89694 | PILOT_2026_01 | P2 | 15207556 | 2026-10-28 14:20:43 | 2026-10-28 14:20:52 | -- | -- | 0 | -- | commissioning | renke_realtime
89699 | PILOT_2026_01 | B0 | 21182970 | 2026-10-28 14:21:12 | 2026-10-28 14:21:23 | -- | -- | -- | 415 | commissioning | renke_realtime
89701 | PILOT_2026_01 | P1 | 24319305 | 2026-10-28 14:21:19 | 2026-10-28 14:21:23 | 19.2 | 69.4 | -- | -- | commissioning | renke_realtime
89700 | PILOT_2026_01 | P1 | 21182971 | 2026-10-28 14:21:23 | 2026-10-28 14:21:23 | -- | -- | -- | 447 | commissioning | renke_realtime
89702 | PILOT_2026_01 | B0 | 15207554 | 2026-10-28 14:21:26 | 2026-10-28 14:21:38 | -- | -- | 0 | -- | commissioning | renke_realtime
89703 | PILOT_2026_01 | P1 | 15207555 | 2026-10-28 14:21:27 | 2026-10-28 14:21:38 | -- | -- | 0 | -- | commissioning | renke_realtime
89704 | PILOT_2026_01 | P3 | 15207557 | 2026-10-28 14:21:28 | 2026-10-28 14:21:38 | -- | -- | 0 | -- | commissioning | renke_realtime
89707 | PILOT_2026_01 | P2 | 24319362 | 2026-10-28 14:21:40 | 2026-10-28 14:21:53 | 19 | 70.9 | -- | -- | commissioning | renke_realtime
89706 | PILOT_2026_01 | P2 | 21182972 | 2026-10-28 14:21:40 | 2026-10-28 14:21:53 | -- | -- | -- | 391 | commissioning | renke_realtime
89708 | PILOT_2026_01 | P3 | 24319364 | 2026-10-28 14:21:42 | 2026-10-28 14:21:53 | 19.2 | 72.9 | -- | -- | commissioning | renke_realtime
89709 | PILOT_2026_01 | B0 | 24319365 | 2026-10-28 14:21:42 | 2026-10-28 14:21:53 | 18.7 | 69.6 | -- | -- | commissioning | renke_realtime
89705 | PILOT_2026_01 | P2 | 15207556 | 2026-10-28 14:21:43 | 2026-10-28 14:21:53 | -- | -- | 0 | -- | commissioning | renke_realtime
89710 | PILOT_2026_01 | P3 | 21182973 | 2026-10-28 14:22:04 | 2026-10-28 14:22:09 | -- | -- | -- | 455 | commissioning | renke_realtime
89711 | PILOT_2026_01 | B0 | 21182970 | 2026-10-28 14:22:12 | 2026-10-28 14:22:24 | -- | -- | -- | 416 | commissioning | renke_realtime
89712 | PILOT_2026_01 | P1 | 21182971 | 2026-10-28 14:22:23 | 2026-10-28 14:22:24 | -- | -- | -- | 446 | commissioning | renke_realtime
89713 | PILOT_2026_01 | B0 | 15207554 | 2026-10-28 14:22:26 | 2026-10-28 14:22:39 | -- | -- | 0 | -- | commissioning | renke_realtime
89714 | PILOT_2026_01 | P1 | 15207555 | 2026-10-28 14:22:27 | 2026-10-28 14:22:39 | -- | -- | 0 | -- | commissioning | renke_realtime
89715 | PILOT_2026_01 | P2 | 24319362 | 2026-10-28 14:22:40 | 2026-10-28 14:22:52 | 19 | 70.8 | -- | -- | commissioning | renke_realtime
89716 | PILOT_2026_01 | B0 | 21182970 | 2026-10-28 14:23:12 | 2026-10-28 14:23:25 | -- | -- | -- | 414 | commissioning | renke_realtime
89718 | PILOT_2026_01 | P1 | 24319305 | 2026-10-28 14:23:19 | 2026-10-28 14:23:25 | 19.1 | 69.2 | -- | -- | commissioning | renke_realtime
89717 | PILOT_2026_01 | P1 | 21182971 | 2026-10-28 14:23:23 | 2026-10-28 14:23:25 | -- | -- | -- | 446 | commissioning | renke_realtime
89719 | PILOT_2026_01 | B0 | 15207554 | 2026-10-28 14:23:26 | 2026-10-28 14:23:40 | -- | -- | 0 | -- | commissioning | renke_realtime
89720 | PILOT_2026_01 | P1 | 15207555 | 2026-10-28 14:23:28 | 2026-10-28 14:23:40 | -- | -- | 0 | -- | commissioning | renke_realtime
89721 | PILOT_2026_01 | P3 | 15207557 | 2026-10-28 14:23:28 | 2026-10-28 14:23:40 | -- | -- | 0 | -- | commissioning | renke_realtime
89724 | PILOT_2026_01 | P2 | 24319362 | 2026-10-28 14:23:40 | 2026-10-28 14:23:52 | 19 | 70.9 | -- | -- | commissioning | renke_realtime
89723 | PILOT_2026_01 | P2 | 21182972 | 2026-10-28 14:23:41 | 2026-10-28 14:23:52 | -- | -- | -- | 389 | commissioning | renke_realtime
89725 | PILOT_2026_01 | P3 | 24319364 | 2026-10-28 14:23:42 | 2026-10-28 14:23:52 | 19.1 | 72.8 | -- | -- | commissioning | renke_realtime
89726 | PILOT_2026_01 | B0 | 24319365 | 2026-10-28 14:23:42 | 2026-10-28 14:23:52 | 18.8 | 70.3 | -- | -- | commissioning | renke_realtime
89722 | PILOT_2026_01 | P2 | 15207556 | 2026-10-28 14:23:43 | 2026-10-28 14:23:52 | -- | -- | 0 | -- | commissioning | renke_realtime
89727 | PILOT_2026_01 | P3 | 21182973 | 2026-10-28 14:24:04 | 2026-10-28 14:24:11 | -- | -- | -- | 458 | commissioning | renke_realtime
89728 | PILOT_2026_01 | B0 | 21182970 | 2026-10-28 14:24:12 | 2026-10-28 14:24:26 | -- | -- | -- | 414 | commissioning | renke_realtime
89729 | PILOT_2026_01 | P1 | 24319305 | 2026-10-28 14:24:19 | 2026-10-28 14:24:26 | 19.2 | 69.3 | -- | -- | commissioning | renke_realtime
89730 | PILOT_2026_01 | B0 | 15207554 | 2026-10-28 14:24:26 | 2026-10-28 14:24:41 | -- | -- | 0 | -- | commissioning | renke_realtime
89731 | PILOT_2026_01 | P3 | 15207557 | 2026-10-28 14:24:28 | 2026-10-28 14:24:41 | -- | -- | 0 | -- | commissioning | renke_realtime
89732 | PILOT_2026_01 | P2 | 24319362 | 2026-10-28 14:24:40 | 2026-10-28 14:24:41 | 19 | 70.9 | -- | -- | commissioning | renke_realtime
89734 | PILOT_2026_01 | P2 | 21182972 | 2026-10-28 14:24:41 | 2026-10-28 14:24:52 | -- | -- | -- | 383 | commissioning | renke_realtime
89736 | PILOT_2026_01 | B0 | 24319365 | 2026-10-28 14:24:42 | 2026-10-28 14:24:52 | 18.6 | 69.7 | -- | -- | commissioning | renke_realtime
89735 | PILOT_2026_01 | P3 | 24319364 | 2026-10-28 14:24:42 | 2026-10-28 14:24:52 | 19.2 | 72.8 | -- | -- | commissioning | renke_realtime
89733 | PILOT_2026_01 | P2 | 15207556 | 2026-10-28 14:24:44 | 2026-10-28 14:24:52 | -- | -- | 0 | -- | commissioning | renke_realtime
89737 | PILOT_2026_01 | P3 | 21182973 | 2026-10-28 14:25:04 | 2026-10-28 14:25:12 | -- | -- | -- | 456 | commissioning | renke_realtime
89739 | PILOT_2026_01 | B0 | 21182970 | 2026-10-28 14:25:12 | 2026-10-28 14:25:27 | -- | -- | -- | 412 | commissioning | renke_realtime
89740 | PILOT_2026_01 | P1 | 24319305 | 2026-10-28 14:25:19 | 2026-10-28 14:25:27 | 19.3 | 69 | -- | -- | commissioning | renke_realtime
89738 | PILOT_2026_01 | B0 | 15207554 | 2026-10-28 14:25:26 | 2026-10-28 14:25:27 | -- | -- | 0 | -- | commissioning | renke_realtime
89741 | PILOT_2026_01 | P1 | 15207555 | 2026-10-28 14:25:28 | 2026-10-28 14:25:42 | -- | -- | 0 | -- | commissioning | renke_realtime
89742 | PILOT_2026_01 | P3 | 15207557 | 2026-10-28 14:25:28 | 2026-10-28 14:25:42 | -- | -- | 0 | -- | commissioning | renke_realtime
89743 | PILOT_2026_01 | P2 | 24319362 | 2026-10-28 14:25:40 | 2026-10-28 14:25:42 | 19 | 71 | -- | -- | commissioning | renke_realtime
89744 | PILOT_2026_01 | B0 | 24319365 | 2026-10-28 14:25:42 | 2026-10-28 14:25:42 | 18.6 | 69.4 | -- | -- | commissioning | renke_realtime
89746 | PILOT_2026_01 | P3 | 24319364 | 2026-10-28 14:25:42 | 2026-10-28 14:25:52 | 19.2 | 72.8 | -- | -- | commissioning | renke_realtime
89745 | PILOT_2026_01 | P2 | 21182972 | 2026-10-28 14:25:44 | 2026-10-28 14:25:52 | -- | -- | -- | 385 | commissioning | renke_realtime
89747 | PILOT_2026_01 | B0 | 21182970 | 2026-10-28 14:26:12 | 2026-10-28 14:26:13 | -- | -- | -- | 412 | commissioning | renke_realtime
89750 | PILOT_2026_01 | P1 | 24319305 | 2026-10-28 14:26:19 | 2026-10-28 14:26:28 | 19.2 | 68.7 | -- | -- | commissioning | renke_realtime
89749 | PILOT_2026_01 | P1 | 21182971 | 2026-10-28 14:26:23 | 2026-10-28 14:26:28 | -- | -- | -- | 444 | commissioning | renke_realtime
89748 | PILOT_2026_01 | B0 | 15207554 | 2026-10-28 14:26:26 | 2026-10-28 14:26:28 | -- | -- | 0 | -- | commissioning | renke_realtime
89751 | PILOT_2026_01 | P1 | 15207555 | 2026-10-28 14:26:28 | 2026-10-28 14:26:43 | -- | -- | 0 | -- | commissioning | renke_realtime
89752 | PILOT_2026_01 | P3 | 15207557 | 2026-10-28 14:26:28 | 2026-10-28 14:26:43 | -- | -- | 0 | -- | commissioning | renke_realtime
89753 | PILOT_2026_01 | P3 | 24319364 | 2026-10-28 14:26:42 | 2026-10-28 14:26:43 | 19.2 | 72.9 | -- | -- | commissioning | renke_realtime
89754 | PILOT_2026_01 | B0 | 24319365 | 2026-10-28 14:26:42 | 2026-10-28 14:26:43 | 18.6 | 69.7 | -- | -- | commissioning | renke_realtime
89756 | PILOT_2026_01 | P3 | 21182973 | 2026-10-28 14:27:04 | 2026-10-28 14:27:13 | -- | -- | -- | 457 | commissioning | renke_realtime
89755 | PILOT_2026_01 | B0 | 21182970 | 2026-10-28 14:27:12 | 2026-10-28 14:27:13 | -- | -- | -- | 412 | commissioning | renke_realtime
89761 | PILOT_2026_01 | P1 | 24319305 | 2026-10-28 14:27:19 | 2026-10-28 14:27:29 | 19.2 | 68.8 | -- | -- | commissioning | renke_realtime
89760 | PILOT_2026_01 | P1 | 21182971 | 2026-10-28 14:27:23 | 2026-10-28 14:27:29 | -- | -- | -- | 444 | commissioning | renke_realtime
89757 | PILOT_2026_01 | B0 | 15207554 | 2026-10-28 14:27:26 | 2026-10-28 14:27:29 | -- | -- | 0 | -- | commissioning | renke_realtime
89758 | PILOT_2026_01 | P1 | 15207555 | 2026-10-28 14:27:28 | 2026-10-28 14:27:29 | -- | -- | 0 | -- | commissioning | renke_realtime
89759 | PILOT_2026_01 | P3 | 15207557 | 2026-10-28 14:27:28 | 2026-10-28 14:27:29 | -- | -- | 0 | -- | commissioning | renke_realtime
89762 | PILOT_2026_01 | P2 | 24319362 | 2026-10-28 14:27:40 | 2026-10-28 14:27:44 | 18.9 | 71 | -- | -- | commissioning | renke_realtime
89763 | PILOT_2026_01 | P3 | 24319364 | 2026-10-28 14:27:42 | 2026-10-28 14:27:44 | 19.2 | 72.9 | -- | -- | commissioning | renke_realtime
89764 | PILOT_2026_01 | B0 | 24319365 | 2026-10-28 14:27:42 | 2026-10-28 14:27:44 | 18.4 | 69.9 | -- | -- | commissioning | renke_realtime
89765 | PILOT_2026_01 | P2 | 21182972 | 2026-10-28 14:27:44 | 2026-10-28 14:27:52 | -- | -- | -- | 383 | commissioning | renke_realtime
89767 | PILOT_2026_01 | P3 | 21182973 | 2026-10-28 14:28:04 | 2026-10-28 14:28:14 | -- | -- | -- | 456 | commissioning | renke_realtime
89766 | PILOT_2026_01 | B0 | 21182970 | 2026-10-28 14:28:13 | 2026-10-28 14:28:14 | -- | -- | -- | 413 | commissioning | renke_realtime
89772 | PILOT_2026_01 | P1 | 24319305 | 2026-10-28 14:28:19 | 2026-10-28 14:28:30 | 19.2 | 69.2 | -- | -- | commissioning | renke_realtime
89771 | PILOT_2026_01 | P1 | 21182971 | 2026-10-28 14:28:23 | 2026-10-28 14:28:30 | -- | -- | -- | 444 | commissioning | renke_realtime
89768 | PILOT_2026_01 | B0 | 15207554 | 2026-10-28 14:28:26 | 2026-10-28 14:28:30 | -- | -- | 0 | -- | commissioning | renke_realtime
89769 | PILOT_2026_01 | P1 | 15207555 | 2026-10-28 14:28:28 | 2026-10-28 14:28:30 | -- | -- | 0 | -- | commissioning | renke_realtime
89770 | PILOT_2026_01 | P3 | 15207557 | 2026-10-28 14:28:28 | 2026-10-28 14:28:30 | -- | -- | 0 | -- | commissioning | renke_realtime
89774 | PILOT_2026_01 | P2 | 24319362 | 2026-10-28 14:28:40 | 2026-10-28 14:28:45 | 19 | 71.1 | -- | -- | commissioning | renke_realtime
89775 | PILOT_2026_01 | P3 | 24319364 | 2026-10-28 14:28:42 | 2026-10-28 14:28:45 | 19.1 | 72.8 | -- | -- | commissioning | renke_realtime
89776 | PILOT_2026_01 | B0 | 24319365 | 2026-10-28 14:28:42 | 2026-10-28 14:28:45 | 18.4 | 69.6 | -- | -- | commissioning | renke_realtime
89773 | PILOT_2026_01 | P2 | 21182972 | 2026-10-28 14:28:44 | 2026-10-28 14:28:45 | -- | -- | -- | 385 | commissioning | renke_realtime
89777 | PILOT_2026_01 | P2 | 15207556 | 2026-10-28 14:28:46 | 2026-10-28 14:28:52 | -- | -- | 0 | -- | commissioning | renke_realtime
89779 | PILOT_2026_01 | P3 | 21182973 | 2026-10-28 14:29:04 | 2026-10-28 14:29:15 | -- | -- | -- | 458 | commissioning | renke_realtime
89778 | PILOT_2026_01 | B0 | 21182970 | 2026-10-28 14:29:13 | 2026-10-28 14:29:15 | -- | -- | -- | 416 | commissioning | renke_realtime
89782 | PILOT_2026_01 | P1 | 24319305 | 2026-10-28 14:29:19 | 2026-10-28 14:29:31 | 19.2 | 68.9 | -- | -- | commissioning | renke_realtime
89781 | PILOT_2026_01 | P1 | 21182971 | 2026-10-28 14:29:23 | 2026-10-28 14:29:31 | -- | -- | -- | 448 | commissioning | renke_realtime
89780 | PILOT_2026_01 | B0 | 15207554 | 2026-10-28 14:29:26 | 2026-10-28 14:29:31 | -- | -- | 0 | -- | commissioning | renke_realtime
89784 | PILOT_2026_01 | P3 | 21182973 | 2026-10-28 14:30:04 | 2026-10-28 14:30:16 | -- | -- | -- | 457 | commissioning | renke_realtime
89783 | PILOT_2026_01 | B0 | 21182970 | 2026-10-28 14:30:13 | 2026-10-28 14:30:16 | -- | -- | -- | 415 | commissioning | renke_realtime
89789 | PILOT_2026_01 | P1 | 24319305 | 2026-10-28 14:30:19 | 2026-10-28 14:30:32 | 19.1 | 68.8 | -- | -- | commissioning | renke_realtime
89788 | PILOT_2026_01 | P1 | 21182971 | 2026-10-28 14:30:23 | 2026-10-28 14:30:32 | -- | -- | -- | 448 | commissioning | renke_realtime
89785 | PILOT_2026_01 | B0 | 15207554 | 2026-10-28 14:30:27 | 2026-10-28 14:30:32 | -- | -- | 0 | -- | commissioning | renke_realtime
89786 | PILOT_2026_01 | P1 | 15207555 | 2026-10-28 14:30:28 | 2026-10-28 14:30:32 | -- | -- | 0 | -- | commissioning | renke_realtime
89787 | PILOT_2026_01 | P3 | 15207557 | 2026-10-28 14:30:28 | 2026-10-28 14:30:32 | -- | -- | 0 | -- | commissioning | renke_realtime
89791 | PILOT_2026_01 | P2 | 24319362 | 2026-10-28 14:30:40 | 2026-10-28 14:30:47 | 19 | 71.3 | -- | -- | commissioning | renke_realtime
89792 | PILOT_2026_01 | P3 | 24319364 | 2026-10-28 14:30:42 | 2026-10-28 14:30:47 | 19.1 | 72.8 | -- | -- | commissioning | renke_realtime
89793 | PILOT_2026_01 | B0 | 24319365 | 2026-10-28 14:30:42 | 2026-10-28 14:30:47 | 18.2 | 71.2 | -- | -- | commissioning | renke_realtime
89790 | PILOT_2026_01 | P2 | 21182972 | 2026-10-28 14:30:44 | 2026-10-28 14:30:47 | -- | -- | -- | 387 | commissioning | renke_realtime
89794 | PILOT_2026_01 | P2 | 15207556 | 2026-10-28 14:30:46 | 2026-10-28 14:30:52 | -- | -- | 0 | -- | commissioning | renke_realtime
89796 | PILOT_2026_01 | P3 | 21182973 | 2026-10-28 14:31:04 | 2026-10-28 14:31:17 | -- | -- | -- | 454 | commissioning | renke_realtime
89795 | PILOT_2026_01 | B0 | 21182970 | 2026-10-28 14:31:13 | 2026-10-28 14:31:17 | -- | -- | -- | 415 | commissioning | renke_realtime
89801 | PILOT_2026_01 | P1 | 24319305 | 2026-10-28 14:31:19 | 2026-10-28 14:31:33 | 19.1 | 68.8 | -- | -- | commissioning | renke_realtime
89800 | PILOT_2026_01 | P1 | 21182971 | 2026-10-28 14:31:24 | 2026-10-28 14:31:33 | -- | -- | -- | 448 | commissioning | renke_realtime
89797 | PILOT_2026_01 | B0 | 15207554 | 2026-10-28 14:31:27 | 2026-10-28 14:31:33 | -- | -- | 0 | -- | commissioning | renke_realtime
89798 | PILOT_2026_01 | P1 | 15207555 | 2026-10-28 14:31:28 | 2026-10-28 14:31:33 | -- | -- | 0 | -- | commissioning | renke_realtime
89799 | PILOT_2026_01 | P3 | 15207557 | 2026-10-28 14:31:28 | 2026-10-28 14:31:33 | -- | -- | 0 | -- | commissioning | renke_realtime
89802 | PILOT_2026_01 | P2 | 24319362 | 2026-10-28 14:31:40 | 2026-10-28 14:31:48 | 18.9 | 71.4 | -- | -- | commissioning | renke_realtime
89803 | PILOT_2026_01 | P3 | 24319364 | 2026-10-28 14:31:42 | 2026-10-28 14:31:48 | 19.2 | 72.7 | -- | -- | commissioning | renke_realtime
89804 | PILOT_2026_01 | B0 | 24319365 | 2026-10-28 14:31:42 | 2026-10-28 14:31:48 | 18.1 | 71 | -- | -- | commissioning | renke_realtime
89806 | PILOT_2026_01 | P3 | 21182973 | 2026-10-28 14:32:04 | 2026-10-28 14:32:18 | -- | -- | -- | 455 | commissioning | renke_realtime
89805 | PILOT_2026_01 | B0 | 21182970 | 2026-10-28 14:32:13 | 2026-10-28 14:32:18 | -- | -- | -- | 419 | commissioning | renke_realtime
89811 | PILOT_2026_01 | P1 | 24319305 | 2026-10-28 14:32:19 | 2026-10-28 14:32:34 | 19.1 | 68.9 | -- | -- | commissioning | renke_realtime
89810 | PILOT_2026_01 | P1 | 21182971 | 2026-10-28 14:32:24 | 2026-10-28 14:32:33 | -- | -- | -- | 447 | commissioning | renke_realtime
89807 | PILOT_2026_01 | B0 | 15207554 | 2026-10-28 14:32:27 | 2026-10-28 14:32:33 | -- | -- | 0 | -- | commissioning | renke_realtime
89808 | PILOT_2026_01 | P1 | 15207555 | 2026-10-28 14:32:28 | 2026-10-28 14:32:33 | -- | -- | 0 | -- | commissioning | renke_realtime
89809 | PILOT_2026_01 | P3 | 15207557 | 2026-10-28 14:32:29 | 2026-10-28 14:32:33 | -- | -- | 0 | -- | commissioning | renke_realtime
89814 | PILOT_2026_01 | P3 | 24319364 | 2026-10-28 14:32:42 | 2026-10-28 14:32:49 | 19.1 | 72.8 | -- | -- | commissioning | renke_realtime
89815 | PILOT_2026_01 | B0 | 24319365 | 2026-10-28 14:32:42 | 2026-10-28 14:32:49 | 17.9 | 72 | -- | -- | commissioning | renke_realtime
89813 | PILOT_2026_01 | P2 | 21182972 | 2026-10-28 14:32:44 | 2026-10-28 14:32:49 | -- | -- | -- | 389 | commissioning | renke_realtime
89812 | PILOT_2026_01 | P2 | 15207556 | 2026-10-28 14:32:47 | 2026-10-28 14:32:49 | -- | -- | 0 | -- | commissioning | renke_realtime
89817 | PILOT_2026_01 | P3 | 21182973 | 2026-10-28 14:33:05 | 2026-10-28 14:33:19 | -- | -- | -- | 456 | commissioning | renke_realtime
89816 | PILOT_2026_01 | B0 | 21182970 | 2026-10-28 14:33:13 | 2026-10-28 14:33:19 | -- | -- | -- | 420 | commissioning | renke_realtime
89821 | PILOT_2026_01 | P1 | 24319305 | 2026-10-28 14:33:19 | 2026-10-28 14:33:34 | 19.1 | 68.9 | -- | -- | commissioning | renke_realtime
89820 | PILOT_2026_01 | P1 | 21182971 | 2026-10-28 14:33:24 | 2026-10-28 14:33:34 | -- | -- | -- | 446 | commissioning | renke_realtime
89818 | PILOT_2026_01 | B0 | 15207554 | 2026-10-28 14:33:27 | 2026-10-28 14:33:34 | -- | -- | 0 | -- | commissioning | renke_realtime
89819 | PILOT_2026_01 | P1 | 15207555 | 2026-10-28 14:33:28 | 2026-10-28 14:33:34 | -- | -- | 0 | -- | commissioning | renke_realtime
89823 | PILOT_2026_01 | P3 | 24319364 | 2026-10-28 14:33:42 | 2026-10-28 14:33:50 | 19.1 | 72.8 | -- | -- | commissioning | renke_realtime
89824 | PILOT_2026_01 | B0 | 24319365 | 2026-10-28 14:33:42 | 2026-10-28 14:33:50 | 17.9 | 71.9 | -- | -- | commissioning | renke_realtime
89822 | PILOT_2026_01 | P2 | 15207556 | 2026-10-28 14:33:47 | 2026-10-28 14:33:50 | -- | -- | 0 | -- | commissioning | renke_realtime
89825 | PILOT_2026_01 | P3 | 21182973 | 2026-10-28 14:34:05 | 2026-10-28 14:34:05 | -- | -- | -- | 459 | commissioning | renke_realtime
89826 | PILOT_2026_01 | B0 | 21182970 | 2026-10-28 14:34:13 | 2026-10-28 14:34:20 | -- | -- | -- | 418 | commissioning | renke_realtime
89827 | PILOT_2026_01 | P1 | 24319305 | 2026-10-28 14:34:19 | 2026-10-28 14:34:20 | 19.1 | 68.7 | -- | -- | commissioning | renke_realtime
89831 | PILOT_2026_01 | P1 | 21182971 | 2026-10-28 14:34:24 | 2026-10-28 14:34:35 | -- | -- | -- | 444 | commissioning | renke_realtime
89828 | PILOT_2026_01 | B0 | 15207554 | 2026-10-28 14:34:27 | 2026-10-28 14:34:35 | -- | -- | 0 | -- | commissioning | renke_realtime
89829 | PILOT_2026_01 | P1 | 15207555 | 2026-10-28 14:34:28 | 2026-10-28 14:34:35 | -- | -- | 0 | -- | commissioning | renke_realtime
89830 | PILOT_2026_01 | P3 | 15207557 | 2026-10-28 14:34:29 | 2026-10-28 14:34:35 | -- | -- | 0 | -- | commissioning | renke_realtime
89834 | PILOT_2026_01 | P2 | 24319362 | 2026-10-28 14:34:40 | 2026-10-28 14:34:51 | 18.9 | 71.4 | -- | -- | commissioning | renke_realtime
89835 | PILOT_2026_01 | B0 | 24319365 | 2026-10-28 14:34:42 | 2026-10-28 14:34:51 | 17.7 | 72 | -- | -- | commissioning | renke_realtime
89833 | PILOT_2026_01 | P2 | 21182972 | 2026-10-28 14:34:45 | 2026-10-28 14:34:51 | -- | -- | -- | 389 | commissioning | renke_realtime
89832 | PILOT_2026_01 | P2 | 15207556 | 2026-10-28 14:34:47 | 2026-10-28 14:34:51 | -- | -- | 0 | -- | commissioning | renke_realtime
89836 | PILOT_2026_01 | P3 | 21182973 | 2026-10-28 14:35:05 | 2026-10-28 14:35:06 | -- | -- | -- | 459 | commissioning | renke_realtime
89837 | PILOT_2026_01 | P1 | 24319305 | 2026-10-28 14:35:19 | 2026-10-28 14:35:21 | 19 | 68.6 | -- | -- | commissioning | renke_realtime
89841 | PILOT_2026_01 | P1 | 21182971 | 2026-10-28 14:35:24 | 2026-10-28 14:35:36 | -- | -- | -- | 441 | commissioning | renke_realtime
89838 | PILOT_2026_01 | B0 | 15207554 | 2026-10-28 14:35:27 | 2026-10-28 14:35:36 | -- | -- | 0 | -- | commissioning | renke_realtime
89839 | PILOT_2026_01 | P1 | 15207555 | 2026-10-28 14:35:28 | 2026-10-28 14:35:36 | -- | -- | 0 | -- | commissioning | renke_realtime
89840 | PILOT_2026_01 | P3 | 15207557 | 2026-10-28 14:35:29 | 2026-10-28 14:35:36 | -- | -- | 0 | -- | commissioning | renke_realtime
89844 | PILOT_2026_01 | P2 | 24319362 | 2026-10-28 14:35:40 | 2026-10-28 14:35:52 | 18.9 | 71.2 | -- | -- | commissioning | renke_realtime
89845 | PILOT_2026_01 | P3 | 24319364 | 2026-10-28 14:35:42 | 2026-10-28 14:35:52 | 19.1 | 72.9 | -- | -- | commissioning | renke_realtime
89846 | PILOT_2026_01 | B0 | 24319365 | 2026-10-28 14:35:42 | 2026-10-28 14:35:52 | 17.6 | 72.5 | -- | -- | commissioning | renke_realtime
89843 | PILOT_2026_01 | P2 | 21182972 | 2026-10-28 14:35:45 | 2026-10-28 14:35:52 | -- | -- | -- | 389 | commissioning | renke_realtime
89842 | PILOT_2026_01 | P2 | 15207556 | 2026-10-28 14:35:47 | 2026-10-28 14:35:52 | -- | -- | 0 | -- | commissioning | renke_realtime
89847 | PILOT_2026_01 | P3 | 21182973 | 2026-10-28 14:36:05 | 2026-10-28 14:36:07 | -- | -- | -- | 457 | commissioning | renke_realtime
89848 | PILOT_2026_01 | P1 | 24319305 | 2026-10-28 14:36:19 | 2026-10-28 14:36:22 | 19.1 | 68.6 | -- | -- | commissioning | renke_realtime
89851 | PILOT_2026_01 | P1 | 21182971 | 2026-10-28 14:36:24 | 2026-10-28 14:36:37 | -- | -- | -- | 441 | commissioning | renke_realtime
89849 | PILOT_2026_01 | B0 | 15207554 | 2026-10-28 14:36:27 | 2026-10-28 14:36:37 | -- | -- | 0 | -- | commissioning | renke_realtime
89850 | PILOT_2026_01 | P3 | 15207557 | 2026-10-28 14:36:29 | 2026-10-28 14:36:37 | -- | -- | 0 | -- | commissioning | renke_realtime
89854 | PILOT_2026_01 | P2 | 24319362 | 2026-10-28 14:36:40 | 2026-10-28 14:36:53 | 18.9 | 71.6 | -- | -- | commissioning | renke_realtime
89855 | PILOT_2026_01 | P3 | 24319364 | 2026-10-28 14:36:42 | 2026-10-28 14:36:53 | 19.2 | 72.8 | -- | -- | commissioning | renke_realtime
89856 | PILOT_2026_01 | B0 | 24319365 | 2026-10-28 14:36:42 | 2026-10-28 14:36:53 | 17.6 | 72.7 | -- | -- | commissioning | renke_realtime
89853 | PILOT_2026_01 | P2 | 21182972 | 2026-10-28 14:36:45 | 2026-10-28 14:36:53 | -- | -- | -- | 389 | commissioning | renke_realtime
89852 | PILOT_2026_01 | P2 | 15207556 | 2026-10-28 14:36:47 | 2026-10-28 14:36:53 | -- | -- | 0 | -- | commissioning | renke_realtime
89857 | PILOT_2026_01 | B0 | 21182970 | 2026-10-28 14:37:13 | 2026-10-28 14:37:23 | -- | -- | -- | 420 | commissioning | renke_realtime
89858 | PILOT_2026_01 | P1 | 24319305 | 2026-10-28 14:37:19 | 2026-10-28 14:37:23 | 19.1 | 68.7 | -- | -- | commissioning | renke_realtime
89862 | PILOT_2026_01 | P1 | 21182971 | 2026-10-28 14:37:24 | 2026-10-28 14:37:39 | -- | -- | -- | 437 | commissioning | renke_realtime
89859 | PILOT_2026_01 | B0 | 15207554 | 2026-10-28 14:37:27 | 2026-10-28 14:37:39 | -- | -- | 0 | -- | commissioning | renke_realtime
89860 | PILOT_2026_01 | P1 | 15207555 | 2026-10-28 14:37:29 | 2026-10-28 14:37:39 | -- | -- | 0 | -- | commissioning | renke_realtime
89861 | PILOT_2026_01 | P3 | 15207557 | 2026-10-28 14:37:29 | 2026-10-28 14:37:39 | -- | -- | 0 | -- | commissioning | renke_realtime
89865 | PILOT_2026_01 | P2 | 24319362 | 2026-10-28 14:37:40 | 2026-10-28 14:37:53 | 18.9 | 71.6 | -- | -- | commissioning | renke_realtime
89866 | PILOT_2026_01 | P3 | 24319364 | 2026-10-28 14:37:42 | 2026-10-28 14:37:53 | 19.1 | 72.9 | -- | -- | commissioning | renke_realtime
89867 | PILOT_2026_01 | B0 | 24319365 | 2026-10-28 14:37:42 | 2026-10-28 14:37:53 | 17.6 | 72.8 | -- | -- | commissioning | renke_realtime
89864 | PILOT_2026_01 | P2 | 21182972 | 2026-10-28 14:37:45 | 2026-10-28 14:37:53 | -- | -- | -- | 391 | commissioning | renke_realtime
89863 | PILOT_2026_01 | P2 | 15207556 | 2026-10-28 14:37:47 | 2026-10-28 14:37:52 | -- | -- | 0 | -- | commissioning | renke_realtime
89870 | PILOT_2026_01 | P1 | 21182971 | 2026-10-28 14:38:24 | 2026-10-28 14:38:39 | -- | -- | -- | 436 | commissioning | renke_realtime
89868 | PILOT_2026_01 | B0 | 15207554 | 2026-10-28 14:38:27 | 2026-10-28 14:38:39 | -- | -- | 0 | -- | commissioning | renke_realtime
89869 | PILOT_2026_01 | P1 | 15207555 | 2026-10-28 14:38:29 | 2026-10-28 14:38:39 | -- | -- | 0 | -- | commissioning | renke_realtime
89873 | PILOT_2026_01 | P2 | 24319362 | 2026-10-28 14:38:40 | 2026-10-28 14:38:52 | 18.8 | 71.6 | -- | -- | commissioning | renke_realtime
89874 | PILOT_2026_01 | P3 | 24319364 | 2026-10-28 14:38:42 | 2026-10-28 14:38:52 | 19.1 | 72.9 | -- | -- | commissioning | renke_realtime
89875 | PILOT_2026_01 | B0 | 24319365 | 2026-10-28 14:38:42 | 2026-10-28 14:38:52 | 17.6 | 73 | -- | -- | commissioning | renke_realtime
89872 | PILOT_2026_01 | P2 | 21182972 | 2026-10-28 14:38:45 | 2026-10-28 14:38:52 | -- | -- | -- | 385 | commissioning | renke_realtime
89871 | PILOT_2026_01 | P2 | 15207556 | 2026-10-28 14:38:47 | 2026-10-28 14:38:52 | -- | -- | 0 | -- | commissioning | renke_realtime
89876 | PILOT_2026_01 | P3 | 21182973 | 2026-10-28 14:39:05 | 2026-10-28 14:39:10 | -- | -- | -- | 457 | commissioning | renke_realtime
89877 | PILOT_2026_01 | B0 | 21182970 | 2026-10-28 14:39:13 | 2026-10-28 14:39:25 | -- | -- | -- | 421 | commissioning | renke_realtime
89879 | PILOT_2026_01 | P1 | 24319305 | 2026-10-28 14:39:19 | 2026-10-28 14:39:25 | 19.2 | 68.9 | -- | -- | commissioning | renke_realtime
89878 | PILOT_2026_01 | P1 | 21182971 | 2026-10-28 14:39:24 | 2026-10-28 14:39:25 | -- | -- | -- | 436 | commissioning | renke_realtime
89880 | PILOT_2026_01 | B0 | 15207554 | 2026-10-28 14:39:27 | 2026-10-28 14:39:40 | -- | -- | 0 | -- | commissioning | renke_realtime
89881 | PILOT_2026_01 | P1 | 15207555 | 2026-10-28 14:39:29 | 2026-10-28 14:39:40 | -- | -- | 0 | -- | commissioning | renke_realtime
89884 | PILOT_2026_01 | P2 | 24319362 | 2026-10-28 14:39:40 | 2026-10-28 14:39:52 | 18.9 | 71.7 | -- | -- | commissioning | renke_realtime
89885 | PILOT_2026_01 | P3 | 24319364 | 2026-10-28 14:39:42 | 2026-10-28 14:39:52 | 19.2 | 73 | -- | -- | commissioning | renke_realtime
89886 | PILOT_2026_01 | B0 | 24319365 | 2026-10-28 14:39:42 | 2026-10-28 14:39:52 | 17.5 | 73.1 | -- | -- | commissioning | renke_realtime
89883 | PILOT_2026_01 | P2 | 21182972 | 2026-10-28 14:39:45 | 2026-10-28 14:39:52 | -- | -- | -- | 382 | commissioning | renke_realtime
89882 | PILOT_2026_01 | P2 | 15207556 | 2026-10-28 14:39:47 | 2026-10-28 14:39:52 | -- | -- | 0 | -- | commissioning | renke_realtime
89887 | PILOT_2026_01 | P3 | 21182973 | 2026-10-28 14:40:05 | 2026-10-28 14:40:11 | -- | -- | -- | 455 | commissioning | renke_realtime
89888 | PILOT_2026_01 | B0 | 21182970 | 2026-10-28 14:40:13 | 2026-10-28 14:40:26 | -- | -- | -- | 420 | commissioning | renke_realtime
89890 | PILOT_2026_01 | P1 | 24319305 | 2026-10-28 14:40:19 | 2026-10-28 14:40:26 | 19.1 | 69 | -- | -- | commissioning | renke_realtime
89889 | PILOT_2026_01 | P1 | 21182971 | 2026-10-28 14:40:24 | 2026-10-28 14:40:26 | -- | -- | -- | 437 | commissioning | renke_realtime
89891 | PILOT_2026_01 | B0 | 15207554 | 2026-10-28 14:40:27 | 2026-10-28 14:40:41 | -- | -- | 0 | -- | commissioning | renke_realtime
89892 | PILOT_2026_01 | P1 | 15207555 | 2026-10-28 14:40:29 | 2026-10-28 14:40:41 | -- | -- | 0 | -- | commissioning | renke_realtime
89893 | PILOT_2026_01 | P3 | 15207557 | 2026-10-28 14:40:29 | 2026-10-28 14:40:41 | -- | -- | 0 | -- | commissioning | renke_realtime
89895 | PILOT_2026_01 | P3 | 24319364 | 2026-10-28 14:40:42 | 2026-10-28 14:40:52 | 19.1 | 73 | -- | -- | commissioning | renke_realtime
89896 | PILOT_2026_01 | B0 | 24319365 | 2026-10-28 14:40:42 | 2026-10-28 14:40:52 | 17.6 | 72.9 | -- | -- | commissioning | renke_realtime
89894 | PILOT_2026_01 | P2 | 21182972 | 2026-10-28 14:40:45 | 2026-10-28 14:40:52 | -- | -- | -- | 384 | commissioning | renke_realtime
89897 | PILOT_2026_01 | B0 | 21182970 | 2026-10-28 14:41:13 | 2026-10-28 14:41:27 | -- | -- | -- | 420 | commissioning | renke_realtime
89899 | PILOT_2026_01 | P1 | 24319305 | 2026-10-28 14:41:19 | 2026-10-28 14:41:27 | 19.1 | 68.8 | -- | -- | commissioning | renke_realtime
89898 | PILOT_2026_01 | P1 | 21182971 | 2026-10-28 14:41:24 | 2026-10-28 14:41:27 | -- | -- | -- | 440 | commissioning | renke_realtime
89900 | PILOT_2026_01 | B0 | 15207554 | 2026-10-28 14:41:27 | 2026-10-28 14:41:42 | -- | -- | 0 | -- | commissioning | renke_realtime
89901 | PILOT_2026_01 | P1 | 15207555 | 2026-10-28 14:41:29 | 2026-10-28 14:41:42 | -- | -- | 0 | -- | commissioning | renke_realtime
89902 | PILOT_2026_01 | P3 | 15207557 | 2026-10-28 14:41:29 | 2026-10-28 14:41:42 | -- | -- | 0 | -- | commissioning | renke_realtime
89903 | PILOT_2026_01 | P2 | 24319362 | 2026-10-28 14:41:40 | 2026-10-28 14:41:42 | 18.8 | 71.7 | -- | -- | commissioning | renke_realtime
89904 | PILOT_2026_01 | P3 | 24319364 | 2026-10-28 14:41:42 | 2026-10-28 14:41:42 | 19.2 | 73.2 | -- | -- | commissioning | renke_realtime
89905 | PILOT_2026_01 | B0 | 24319365 | 2026-10-28 14:41:42 | 2026-10-28 14:41:42 | 17.5 | 72.9 | -- | -- | commissioning | renke_realtime
89907 | PILOT_2026_01 | P2 | 21182972 | 2026-10-28 14:41:45 | 2026-10-28 14:41:53 | -- | -- | -- | 384 | commissioning | renke_realtime
89906 | PILOT_2026_01 | P2 | 15207556 | 2026-10-28 14:41:47 | 2026-10-28 14:41:53 | -- | -- | 0 | -- | commissioning | renke_realtime
89908 | PILOT_2026_01 | P3 | 21182973 | 2026-10-28 14:42:05 | 2026-10-28 14:42:13 | -- | -- | -- | 451 | commissioning | renke_realtime
89910 | PILOT_2026_01 | B0 | 21182970 | 2026-10-28 14:42:14 | 2026-10-28 14:42:28 | -- | -- | -- | 419 | commissioning | renke_realtime
89912 | PILOT_2026_01 | P1 | 24319305 | 2026-10-28 14:42:19 | 2026-10-28 14:42:28 | 19.1 | 68.8 | -- | -- | commissioning | renke_realtime
89911 | PILOT_2026_01 | P1 | 21182971 | 2026-10-28 14:42:24 | 2026-10-28 14:42:28 | -- | -- | -- | 441 | commissioning | renke_realtime
89909 | PILOT_2026_01 | B0 | 15207554 | 2026-10-28 14:42:27 | 2026-10-28 14:42:28 | -- | -- | 0 | -- | commissioning | renke_realtime
89913 | PILOT_2026_01 | P1 | 15207555 | 2026-10-28 14:42:29 | 2026-10-28 14:42:43 | -- | -- | 0 | -- | commissioning | renke_realtime
89914 | PILOT_2026_01 | P3 | 15207557 | 2026-10-28 14:42:32 | 2026-10-28 14:42:43 | -- | -- | 0 | -- | commissioning | renke_realtime
89915 | PILOT_2026_01 | P2 | 24319362 | 2026-10-28 14:42:40 | 2026-10-28 14:42:43 | 18.8 | 71.6 | -- | -- | commissioning | renke_realtime
89916 | PILOT_2026_01 | P3 | 24319364 | 2026-10-28 14:42:42 | 2026-10-28 14:42:43 | 19.2 | 73.2 | -- | -- | commissioning | renke_realtime
89917 | PILOT_2026_01 | B0 | 24319365 | 2026-10-28 14:42:42 | 2026-10-28 14:42:43 | 17.6 | 73.3 | -- | -- | commissioning | renke_realtime
89918 | PILOT_2026_01 | P2 | 15207556 | 2026-10-28 14:42:47 | 2026-10-28 14:42:53 | -- | -- | 0 | -- | commissioning | renke_realtime
89921 | PILOT_2026_01 | P1 | 24319305 | 2026-10-28 14:43:19 | 2026-10-28 14:43:29 | 19.2 | 69 | -- | -- | commissioning | renke_realtime
89920 | PILOT_2026_01 | P1 | 21182971 | 2026-10-28 14:43:24 | 2026-10-28 14:43:29 | -- | -- | -- | 443 | commissioning | renke_realtime
89919 | PILOT_2026_01 | B0 | 15207554 | 2026-10-28 14:43:28 | 2026-10-28 14:43:29 | -- | -- | 0 | -- | commissioning | renke_realtime
89922 | PILOT_2026_01 | P3 | 15207557 | 2026-10-28 14:43:32 | 2026-10-28 14:43:44 | -- | -- | 0 | -- | commissioning | renke_realtime
89923 | PILOT_2026_01 | P2 | 24319362 | 2026-10-28 14:43:40 | 2026-10-28 14:43:44 | 18.8 | 71.8 | -- | -- | commissioning | renke_realtime
89924 | PILOT_2026_01 | P3 | 24319364 | 2026-10-28 14:43:42 | 2026-10-28 14:43:44 | 19.1 | 73.2 | -- | -- | commissioning | renke_realtime
89925 | PILOT_2026_01 | B0 | 24319365 | 2026-10-28 14:43:42 | 2026-10-28 14:43:44 | 17.5 | 73.7 | -- | -- | commissioning | renke_realtime
89927 | PILOT_2026_01 | P2 | 21182972 | 2026-10-28 14:43:45 | 2026-10-28 14:43:52 | -- | -- | -- | 384 | commissioning | renke_realtime
89926 | PILOT_2026_01 | P2 | 15207556 | 2026-10-28 14:43:47 | 2026-10-28 14:43:52 | -- | -- | 0 | -- | commissioning | renke_realtime
89928 | PILOT_2026_01 | P3 | 21182973 | 2026-10-28 14:44:08 | 2026-10-28 14:44:15 | -- | -- | -- | 454 | commissioning | renke_realtime
89932 | PILOT_2026_01 | P1 | 24319305 | 2026-10-28 14:44:19 | 2026-10-28 14:44:30 | 19.2 | 69.1 | -- | -- | commissioning | renke_realtime
89931 | PILOT_2026_01 | P1 | 21182971 | 2026-10-28 14:44:25 | 2026-10-28 14:44:30 | -- | -- | -- | 446 | commissioning | renke_realtime
89929 | PILOT_2026_01 | B0 | 15207554 | 2026-10-28 14:44:28 | 2026-10-28 14:44:30 | -- | -- | 0 | -- | commissioning | renke_realtime
89930 | PILOT_2026_01 | P1 | 15207555 | 2026-10-28 14:44:29 | 2026-10-28 14:44:30 | -- | -- | 0 | -- | commissioning | renke_realtime
89933 | PILOT_2026_01 | P2 | 15207556 | 2026-10-28 14:44:47 | 2026-10-28 14:44:52 | -- | -- | 0 | -- | commissioning | renke_realtime
89934 | PILOT_2026_01 | B0 | 21182970 | 2026-10-28 14:45:14 | 2026-10-28 14:45:16 | -- | -- | -- | 416 | commissioning | renke_realtime
89938 | PILOT_2026_01 | P1 | 24319305 | 2026-10-28 14:45:19 | 2026-10-28 14:45:31 | 19.1 | 69.1 | -- | -- | commissioning | renke_realtime
89937 | PILOT_2026_01 | P1 | 21182971 | 2026-10-28 14:45:25 | 2026-10-28 14:45:31 | -- | -- | -- | 448 | commissioning | renke_realtime
89935 | PILOT_2026_01 | B0 | 15207554 | 2026-10-28 14:45:28 | 2026-10-28 14:45:31 | -- | -- | 0 | -- | commissioning | renke_realtime
89936 | PILOT_2026_01 | P1 | 15207555 | 2026-10-28 14:45:29 | 2026-10-28 14:45:31 | -- | -- | 0 | -- | commissioning | renke_realtime
89939 | PILOT_2026_01 | P3 | 15207557 | 2026-10-28 14:45:32 | 2026-10-28 14:45:46 | -- | -- | 0 | -- | commissioning | renke_realtime
89941 | PILOT_2026_01 | P2 | 24319362 | 2026-10-28 14:45:40 | 2026-10-28 14:45:46 | 18.8 | 71.9 | -- | -- | commissioning | renke_realtime
89942 | PILOT_2026_01 | P3 | 24319364 | 2026-10-28 14:45:42 | 2026-10-28 14:45:46 | 19.1 | 73.3 | -- | -- | commissioning | renke_realtime
89943 | PILOT_2026_01 | B0 | 24319365 | 2026-10-28 14:45:42 | 2026-10-28 14:45:46 | 17.4 | 73.8 | -- | -- | commissioning | renke_realtime
89940 | PILOT_2026_01 | P2 | 21182972 | 2026-10-28 14:45:45 | 2026-10-28 14:45:46 | -- | -- | -- | 387 | commissioning | renke_realtime
89944 | PILOT_2026_01 | P2 | 15207556 | 2026-10-28 14:45:48 | 2026-10-28 14:45:52 | -- | -- | 0 | -- | commissioning | renke_realtime
89946 | PILOT_2026_01 | P3 | 21182973 | 2026-10-28 14:46:08 | 2026-10-28 14:46:17 | -- | -- | -- | 453 | commissioning | renke_realtime
89945 | PILOT_2026_01 | B0 | 21182970 | 2026-10-28 14:46:14 | 2026-10-28 14:46:17 | -- | -- | -- | 416 | commissioning | renke_realtime
89949 | PILOT_2026_01 | P1 | 24319305 | 2026-10-28 14:46:19 | 2026-10-28 14:46:32 | 19.1 | 69.1 | -- | -- | commissioning | renke_realtime
89948 | PILOT_2026_01 | P1 | 21182971 | 2026-10-28 14:46:25 | 2026-10-28 14:46:32 | -- | -- | -- | 449 | commissioning | renke_realtime
89947 | PILOT_2026_01 | P1 | 15207555 | 2026-10-28 14:46:29 | 2026-10-28 14:46:32 | -- | -- | 0 | -- | commissioning | renke_realtime
89950 | PILOT_2026_01 | P3 | 15207557 | 2026-10-28 14:46:33 | 2026-10-28 14:46:47 | -- | -- | 0 | -- | commissioning | renke_realtime
89951 | PILOT_2026_01 | P2 | 24319362 | 2026-10-28 14:46:40 | 2026-10-28 14:46:47 | 18.8 | 71.9 | -- | -- | commissioning | renke_realtime
89952 | PILOT_2026_01 | P3 | 24319364 | 2026-10-28 14:46:42 | 2026-10-28 14:46:47 | 19.1 | 73.4 | -- | -- | commissioning | renke_realtime
89953 | PILOT_2026_01 | B0 | 24319365 | 2026-10-28 14:46:42 | 2026-10-28 14:46:47 | 17.4 | 74 | -- | -- | commissioning | renke_realtime
89954 | PILOT_2026_01 | P2 | 15207556 | 2026-10-28 14:46:48 | 2026-10-28 14:46:52 | -- | -- | 0 | -- | commissioning | renke_realtime
89956 | PILOT_2026_01 | P3 | 21182973 | 2026-10-28 14:47:08 | 2026-10-28 14:47:18 | -- | -- | -- | 454 | commissioning | renke_realtime
89955 | PILOT_2026_01 | B0 | 21182970 | 2026-10-28 14:47:14 | 2026-10-28 14:47:18 | -- | -- | -- | 419 | commissioning | renke_realtime
89959 | PILOT_2026_01 | P1 | 21182971 | 2026-10-28 14:47:25 | 2026-10-28 14:47:33 | -- | -- | -- | 450 | commissioning | renke_realtime
89957 | PILOT_2026_01 | P1 | 15207555 | 2026-10-28 14:47:29 | 2026-10-28 14:47:33 | -- | -- | 0 | -- | commissioning | renke_realtime
89958 | PILOT_2026_01 | P3 | 15207557 | 2026-10-28 14:47:33 | 2026-10-28 14:47:33 | -- | -- | 0 | -- | commissioning | renke_realtime
89960 | PILOT_2026_01 | P2 | 24319362 | 2026-10-28 14:47:40 | 2026-10-28 14:47:48 | 18.8 | 71.8 | -- | -- | commissioning | renke_realtime
89961 | PILOT_2026_01 | P3 | 24319364 | 2026-10-28 14:47:42 | 2026-10-28 14:47:48 | 19 | 73.4 | -- | -- | commissioning | renke_realtime
89962 | PILOT_2026_01 | B0 | 24319365 | 2026-10-28 14:47:42 | 2026-10-28 14:47:48 | 17.4 | 73.8 | -- | -- | commissioning | renke_realtime
89963 | PILOT_2026_01 | P2 | 15207556 | 2026-10-28 14:47:48 | 2026-10-28 14:47:52 | -- | -- | 0 | -- | commissioning | renke_realtime
89967 | PILOT_2026_01 | P1 | 21182971 | 2026-10-28 14:48:25 | 2026-10-28 14:48:34 | -- | -- | -- | 451 | commissioning | renke_realtime
89964 | PILOT_2026_01 | B0 | 15207554 | 2026-10-28 14:48:28 | 2026-10-28 14:48:34 | -- | -- | 0 | -- | commissioning | renke_realtime
89965 | PILOT_2026_01 | P1 | 15207555 | 2026-10-28 14:48:29 | 2026-10-28 14:48:34 | -- | -- | 0 | -- | commissioning | renke_realtime
89966 | PILOT_2026_01 | P3 | 15207557 | 2026-10-28 14:48:33 | 2026-10-28 14:48:34 | -- | -- | 0 | -- | commissioning | renke_realtime
89970 | PILOT_2026_01 | P2 | 24319362 | 2026-10-28 14:48:40 | 2026-10-28 14:48:49 | 18.7 | 71.9 | -- | -- | commissioning | renke_realtime
89972 | PILOT_2026_01 | B0 | 24319365 | 2026-10-28 14:48:42 | 2026-10-28 14:48:49 | 17.3 | 74 | -- | -- | commissioning | renke_realtime
89971 | PILOT_2026_01 | P3 | 24319364 | 2026-10-28 14:48:42 | 2026-10-28 14:48:49 | 19.1 | 73.5 | -- | -- | commissioning | renke_realtime
89969 | PILOT_2026_01 | P2 | 21182972 | 2026-10-28 14:48:46 | 2026-10-28 14:48:49 | -- | -- | -- | 390 | commissioning | renke_realtime
89968 | PILOT_2026_01 | P2 | 15207556 | 2026-10-28 14:48:48 | 2026-10-28 14:48:49 | -- | -- | 0 | -- | commissioning | renke_realtime
89974 | PILOT_2026_01 | P3 | 21182973 | 2026-10-28 14:49:08 | 2026-10-28 14:49:20 | -- | -- | -- | 451 | commissioning | renke_realtime
89973 | PILOT_2026_01 | B0 | 21182970 | 2026-10-28 14:49:14 | 2026-10-28 14:49:20 | -- | -- | -- | 420 | commissioning | renke_realtime
89978 | PILOT_2026_01 | P1 | 21182971 | 2026-10-28 14:49:25 | 2026-10-28 14:49:35 | -- | -- | -- | 450 | commissioning | renke_realtime
89975 | PILOT_2026_01 | B0 | 15207554 | 2026-10-28 14:49:28 | 2026-10-28 14:49:35 | -- | -- | 0 | -- | commissioning | renke_realtime
89976 | PILOT_2026_01 | P1 | 15207555 | 2026-10-28 14:49:29 | 2026-10-28 14:49:35 | -- | -- | 0 | -- | commissioning | renke_realtime
89977 | PILOT_2026_01 | P3 | 15207557 | 2026-10-28 14:49:33 | 2026-10-28 14:49:35 | -- | -- | 0 | -- | commissioning | renke_realtime
89981 | PILOT_2026_01 | P2 | 24319362 | 2026-10-28 14:49:40 | 2026-10-28 14:49:50 | 18.8 | 72 | -- | -- | commissioning | renke_realtime
89982 | PILOT_2026_01 | P3 | 24319364 | 2026-10-28 14:49:42 | 2026-10-28 14:49:50 | 19.1 | 73.6 | -- | -- | commissioning | renke_realtime
89983 | PILOT_2026_01 | B0 | 24319365 | 2026-10-28 14:49:42 | 2026-10-28 14:49:50 | 17.3 | 74.3 | -- | -- | commissioning | renke_realtime
89980 | PILOT_2026_01 | P2 | 21182972 | 2026-10-28 14:49:46 | 2026-10-28 14:49:50 | -- | -- | -- | 394 | commissioning | renke_realtime
89979 | PILOT_2026_01 | P2 | 15207556 | 2026-10-28 14:49:48 | 2026-10-28 14:49:50 | -- | -- | 0 | -- | commissioning | renke_realtime
89985 | PILOT_2026_01 | P3 | 21182973 | 2026-10-28 14:50:08 | 2026-10-28 14:50:21 | -- | -- | -- | 453 | commissioning | renke_realtime
89984 | PILOT_2026_01 | B0 | 21182970 | 2026-10-28 14:50:14 | 2026-10-28 14:50:21 | -- | -- | -- | 418 | commissioning | renke_realtime
89986 | PILOT_2026_01 | P1 | 24319305 | 2026-10-28 14:50:19 | 2026-10-28 14:50:21 | 19.1 | 69.4 | -- | -- | commissioning | renke_realtime
89990 | PILOT_2026_01 | P1 | 21182971 | 2026-10-28 14:50:25 | 2026-10-28 14:50:36 | -- | -- | -- | 450 | commissioning | renke_realtime
89987 | PILOT_2026_01 | B0 | 15207554 | 2026-10-28 14:50:28 | 2026-10-28 14:50:36 | -- | -- | 0 | -- | commissioning | renke_realtime
89988 | PILOT_2026_01 | P1 | 15207555 | 2026-10-28 14:50:30 | 2026-10-28 14:50:36 | -- | -- | 0 | -- | commissioning | renke_realtime
89989 | PILOT_2026_01 | P3 | 15207557 | 2026-10-28 14:50:33 | 2026-10-28 14:50:36 | -- | -- | 0 | -- | commissioning | renke_realtime
89993 | PILOT_2026_01 | P2 | 24319362 | 2026-10-28 14:50:40 | 2026-10-28 14:50:51 | 18.8 | 72.2 | -- | -- | commissioning | renke_realtime
89992 | PILOT_2026_01 | P2 | 21182972 | 2026-10-28 14:50:46 | 2026-10-28 14:50:51 | -- | -- | -- | 395 | commissioning | renke_realtime
89991 | PILOT_2026_01 | P2 | 15207556 | 2026-10-28 14:50:48 | 2026-10-28 14:50:51 | -- | -- | 0 | -- | commissioning | renke_realtime
89995 | PILOT_2026_01 | P3 | 21182973 | 2026-10-28 14:51:08 | 2026-10-28 14:51:22 | -- | -- | -- | 450 | commissioning | renke_realtime
89994 | PILOT_2026_01 | B0 | 21182970 | 2026-10-28 14:51:14 | 2026-10-28 14:51:22 | -- | -- | -- | 418 | commissioning | renke_realtime
89996 | PILOT_2026_01 | P1 | 24319305 | 2026-10-28 14:51:19 | 2026-10-28 14:51:22 | 19 | 69.4 | -- | -- | commissioning | renke_realtime
90000 | PILOT_2026_01 | P1 | 21182971 | 2026-10-28 14:51:25 | 2026-10-28 14:51:37 | -- | -- | -- | 451 | commissioning | renke_realtime
89997 | PILOT_2026_01 | B0 | 15207554 | 2026-10-28 14:51:28 | 2026-10-28 14:51:37 | -- | -- | 0 | -- | commissioning | renke_realtime
89998 | PILOT_2026_01 | P1 | 15207555 | 2026-10-28 14:51:30 | 2026-10-28 14:51:37 | -- | -- | 0 | -- | commissioning | renke_realtime
89999 | PILOT_2026_01 | P3 | 15207557 | 2026-10-28 14:51:33 | 2026-10-28 14:51:37 | -- | -- | 0 | -- | commissioning | renke_realtime
90002 | PILOT_2026_01 | P3 | 24319364 | 2026-10-28 14:51:42 | 2026-10-28 14:51:52 | 19.1 | 73.9 | -- | -- | commissioning | renke_realtime
90003 | PILOT_2026_01 | B0 | 24319365 | 2026-10-28 14:51:42 | 2026-10-28 14:51:52 | 17.3 | 74.2 | -- | -- | commissioning | renke_realtime
90001 | PILOT_2026_01 | P2 | 15207556 | 2026-10-28 14:51:48 | 2026-10-28 14:51:52 | -- | -- | 0 | -- | commissioning | renke_realtime
90004 | PILOT_2026_01 | P3 | 21182973 | 2026-10-28 14:52:09 | 2026-10-28 14:52:23 | -- | -- | -- | 452 | commissioning | renke_realtime
90007 | PILOT_2026_01 | P1 | 21182971 | 2026-10-28 14:52:25 | 2026-10-28 14:52:38 | -- | -- | -- | 450 | commissioning | renke_realtime
90005 | PILOT_2026_01 | B0 | 15207554 | 2026-10-28 14:52:28 | 2026-10-28 14:52:38 | -- | -- | 0 | -- | commissioning | renke_realtime
90006 | PILOT_2026_01 | P1 | 15207555 | 2026-10-28 14:52:30 | 2026-10-28 14:52:38 | -- | -- | 0 | -- | commissioning | renke_realtime
90010 | PILOT_2026_01 | P2 | 24319362 | 2026-10-28 14:52:40 | 2026-10-28 14:52:52 | 18.8 | 72.1 | -- | -- | commissioning | renke_realtime
90012 | PILOT_2026_01 | B0 | 24319365 | 2026-10-28 14:52:42 | 2026-10-28 14:52:52 | 17.4 | 74.2 | -- | -- | commissioning | renke_realtime
90011 | PILOT_2026_01 | P3 | 24319364 | 2026-10-28 14:52:42 | 2026-10-28 14:52:52 | 19.2 | 73.9 | -- | -- | commissioning | renke_realtime
90009 | PILOT_2026_01 | P2 | 21182972 | 2026-10-28 14:52:46 | 2026-10-28 14:52:52 | -- | -- | -- | 395 | commissioning | renke_realtime
90008 | PILOT_2026_01 | P2 | 15207556 | 2026-10-28 14:52:48 | 2026-10-28 14:52:52 | -- | -- | 0 | -- | commissioning | renke_realtime
90014 | PILOT_2026_01 | P3 | 21182973 | 2026-10-28 14:53:09 | 2026-10-28 14:53:24 | -- | -- | -- | 454 | commissioning | renke_realtime
90013 | PILOT_2026_01 | B0 | 21182970 | 2026-10-28 14:53:18 | 2026-10-28 14:53:24 | -- | -- | -- | 419 | commissioning | renke_realtime
90015 | PILOT_2026_01 | P1 | 24319305 | 2026-10-28 14:53:19 | 2026-10-28 14:53:24 | 19 | 69.5 | -- | -- | commissioning | renke_realtime
90017 | PILOT_2026_01 | P1 | 15207555 | 2026-10-28 14:53:30 | 2026-10-28 14:53:39 | -- | -- | 0 | -- | commissioning | renke_realtime
90016 | PILOT_2026_01 | B0 | 15207554 | 2026-10-28 14:53:31 | 2026-10-28 14:53:39 | -- | -- | 0 | -- | commissioning | renke_realtime
90018 | PILOT_2026_01 | P3 | 15207557 | 2026-10-28 14:53:33 | 2026-10-28 14:53:39 | -- | -- | 0 | -- | commissioning | renke_realtime
90020 | PILOT_2026_01 | P2 | 24319362 | 2026-10-28 14:53:40 | 2026-10-28 14:53:52 | 18.8 | 72.2 | -- | -- | commissioning | renke_realtime
90021 | PILOT_2026_01 | P3 | 24319364 | 2026-10-28 14:53:42 | 2026-10-28 14:53:52 | 19.1 | 73.9 | -- | -- | commissioning | renke_realtime
90022 | PILOT_2026_01 | B0 | 24319365 | 2026-10-28 14:53:42 | 2026-10-28 14:53:52 | 17.4 | 74.2 | -- | -- | commissioning | renke_realtime
90019 | PILOT_2026_01 | P2 | 15207556 | 2026-10-28 14:53:48 | 2026-10-28 14:53:52 | -- | -- | 0 | -- | commissioning | renke_realtime
90023 | PILOT_2026_01 | P3 | 21182973 | 2026-10-28 14:54:09 | 2026-10-28 14:54:09 | -- | -- | -- | 455 | commissioning | renke_realtime
90024 | PILOT_2026_01 | B0 | 21182970 | 2026-10-28 14:54:18 | 2026-10-28 14:54:25 | -- | -- | -- | 424 | commissioning | renke_realtime
90025 | PILOT_2026_01 | P1 | 24319305 | 2026-10-28 14:54:19 | 2026-10-28 14:54:25 | 19.1 | 69.5 | -- | -- | commissioning | renke_realtime
90029 | PILOT_2026_01 | P1 | 21182971 | 2026-10-28 14:54:25 | 2026-10-28 14:54:40 | -- | -- | -- | 454 | commissioning | renke_realtime
90027 | PILOT_2026_01 | P1 | 15207555 | 2026-10-28 14:54:30 | 2026-10-28 14:54:40 | -- | -- | 0 | -- | commissioning | renke_realtime
90026 | PILOT_2026_01 | B0 | 15207554 | 2026-10-28 14:54:32 | 2026-10-28 14:54:40 | -- | -- | 0 | -- | commissioning | renke_realtime
90028 | PILOT_2026_01 | P3 | 15207557 | 2026-10-28 14:54:33 | 2026-10-28 14:54:40 | -- | -- | 0 | -- | commissioning | renke_realtime
90032 | PILOT_2026_01 | P2 | 24319362 | 2026-10-28 14:54:40 | 2026-10-28 14:54:52 | 18.8 | 72.2 | -- | -- | commissioning | renke_realtime
90033 | PILOT_2026_01 | P3 | 24319364 | 2026-10-28 14:54:42 | 2026-10-28 14:54:52 | 19.1 | 73.8 | -- | -- | commissioning | renke_realtime
90034 | PILOT_2026_01 | B0 | 24319365 | 2026-10-28 14:54:42 | 2026-10-28 14:54:52 | 17.2 | 74.4 | -- | -- | commissioning | renke_realtime
90031 | PILOT_2026_01 | P2 | 21182972 | 2026-10-28 14:54:46 | 2026-10-28 14:54:52 | -- | -- | -- | 395 | commissioning | renke_realtime
90030 | PILOT_2026_01 | P2 | 15207556 | 2026-10-28 14:54:48 | 2026-10-28 14:54:52 | -- | -- | 0 | -- | commissioning | renke_realtime
90035 | PILOT_2026_01 | P3 | 21182973 | 2026-10-28 14:55:09 | 2026-10-28 14:55:10 | -- | -- | -- | 455 | commissioning | renke_realtime
90036 | PILOT_2026_01 | B0 | 21182970 | 2026-10-28 14:55:18 | 2026-10-28 14:55:26 | -- | -- | -- | 421 | commissioning | renke_realtime
90038 | PILOT_2026_01 | P1 | 24319305 | 2026-10-28 14:55:19 | 2026-10-28 14:55:26 | 19.1 | 69.4 | -- | -- | commissioning | renke_realtime
90037 | PILOT_2026_01 | P1 | 21182971 | 2026-10-28 14:55:25 | 2026-10-28 14:55:26 | -- | -- | -- | 453 | commissioning | renke_realtime
90040 | PILOT_2026_01 | P1 | 15207555 | 2026-10-28 14:55:30 | 2026-10-28 14:55:41 | -- | -- | 0 | -- | commissioning | renke_realtime
90039 | PILOT_2026_01 | B0 | 15207554 | 2026-10-28 14:55:32 | 2026-10-28 14:55:41 | -- | -- | 0 | -- | commissioning | renke_realtime
90041 | PILOT_2026_01 | P3 | 15207557 | 2026-10-28 14:55:33 | 2026-10-28 14:55:41 | -- | -- | 0 | -- | commissioning | renke_realtime
90044 | PILOT_2026_01 | P2 | 24319362 | 2026-10-28 14:55:40 | 2026-10-28 14:55:53 | 18.8 | 72.3 | -- | -- | commissioning | renke_realtime
90045 | PILOT_2026_01 | P3 | 24319364 | 2026-10-28 14:55:42 | 2026-10-28 14:55:53 | 19.2 | 73.7 | -- | -- | commissioning | renke_realtime
90046 | PILOT_2026_01 | B0 | 24319365 | 2026-10-28 14:55:42 | 2026-10-28 14:55:53 | 17.2 | 75 | -- | -- | commissioning | renke_realtime
90043 | PILOT_2026_01 | P2 | 21182972 | 2026-10-28 14:55:46 | 2026-10-28 14:55:53 | -- | -- | -- | 397 | commissioning | renke_realtime
90042 | PILOT_2026_01 | P2 | 15207556 | 2026-10-28 14:55:48 | 2026-10-28 14:55:53 | -- | -- | 0 | -- | commissioning | renke_realtime
90047 | PILOT_2026_01 | P3 | 21182973 | 2026-10-28 14:56:09 | 2026-10-28 14:56:11 | -- | -- | -- | 456 | commissioning | renke_realtime
90048 | PILOT_2026_01 | B0 | 21182970 | 2026-10-28 14:56:18 | 2026-10-28 14:56:27 | -- | -- | -- | 422 | commissioning | renke_realtime
90050 | PILOT_2026_01 | P1 | 24319305 | 2026-10-28 14:56:19 | 2026-10-28 14:56:27 | 19.1 | 69.4 | -- | -- | commissioning | renke_realtime
90049 | PILOT_2026_01 | P1 | 21182971 | 2026-10-28 14:56:25 | 2026-10-28 14:56:27 | -- | -- | -- | 455 | commissioning | renke_realtime
90052 | PILOT_2026_01 | P1 | 15207555 | 2026-10-28 14:56:30 | 2026-10-28 14:56:42 | -- | -- | 0 | -- | commissioning | renke_realtime
90051 | PILOT_2026_01 | B0 | 15207554 | 2026-10-28 14:56:32 | 2026-10-28 14:56:42 | -- | -- | 0 | -- | commissioning | renke_realtime
90053 | PILOT_2026_01 | P3 | 15207557 | 2026-10-28 14:56:33 | 2026-10-28 14:56:42 | -- | -- | 0 | -- | commissioning | renke_realtime
90054 | PILOT_2026_01 | P2 | 24319362 | 2026-10-28 14:56:40 | 2026-10-28 14:56:42 | 18.8 | 72 | -- | -- | commissioning | renke_realtime
90056 | PILOT_2026_01 | P3 | 24319364 | 2026-10-28 14:56:42 | 2026-10-28 14:56:52 | 19.1 | 73.7 | -- | -- | commissioning | renke_realtime
90057 | PILOT_2026_01 | B0 | 24319365 | 2026-10-28 14:56:42 | 2026-10-28 14:56:52 | 17.2 | 74.7 | -- | -- | commissioning | renke_realtime
90055 | PILOT_2026_01 | P2 | 15207556 | 2026-10-28 14:56:48 | 2026-10-28 14:56:52 | -- | -- | 0 | -- | commissioning | renke_realtime
90058 | PILOT_2026_01 | P3 | 21182973 | 2026-10-28 14:57:09 | 2026-10-28 14:57:12 | -- | -- | -- | 458 | commissioning | renke_realtime
90059 | PILOT_2026_01 | B0 | 21182970 | 2026-10-28 14:57:19 | 2026-10-28 14:57:27 | -- | -- | -- | 422 | commissioning | renke_realtime
90061 | PILOT_2026_01 | P1 | 24319305 | 2026-10-28 14:57:19 | 2026-10-28 14:57:27 | 19 | 69.5 | -- | -- | commissioning | renke_realtime
90060 | PILOT_2026_01 | P1 | 21182971 | 2026-10-28 14:57:26 | 2026-10-28 14:57:27 | -- | -- | -- | 452 | commissioning | renke_realtime
90063 | PILOT_2026_01 | P1 | 15207555 | 2026-10-28 14:57:30 | 2026-10-28 14:57:43 | -- | -- | 0 | -- | commissioning | renke_realtime
90062 | PILOT_2026_01 | B0 | 15207554 | 2026-10-28 14:57:32 | 2026-10-28 14:57:43 | -- | -- | 0 | -- | commissioning | renke_realtime
90064 | PILOT_2026_01 | P3 | 15207557 | 2026-10-28 14:57:33 | 2026-10-28 14:57:43 | -- | -- | 0 | -- | commissioning | renke_realtime
90065 | PILOT_2026_01 | P2 | 24319362 | 2026-10-28 14:57:40 | 2026-10-28 14:57:43 | 18.8 | 72.1 | -- | -- | commissioning | renke_realtime
90066 | PILOT_2026_01 | P3 | 24319364 | 2026-10-28 14:57:42 | 2026-10-28 14:57:43 | 19.1 | 73.7 | -- | -- | commissioning | renke_realtime
90067 | PILOT_2026_01 | B0 | 24319365 | 2026-10-28 14:57:42 | 2026-10-28 14:57:43 | 17.2 | 74.8 | -- | -- | commissioning | renke_realtime
90069 | PILOT_2026_01 | P2 | 21182972 | 2026-10-28 14:57:46 | 2026-10-28 14:57:52 | -- | -- | -- | 395 | commissioning | renke_realtime
90068 | PILOT_2026_01 | P2 | 15207556 | 2026-10-28 14:57:48 | 2026-10-28 14:57:52 | -- | -- | 0 | -- | commissioning | renke_realtime
90070 | PILOT_2026_01 | P3 | 21182973 | 2026-10-28 14:58:09 | 2026-10-28 14:58:13 | -- | -- | -- | 456 | commissioning | renke_realtime
90071 | PILOT_2026_01 | B0 | 21182970 | 2026-10-28 14:58:19 | 2026-10-28 14:58:28 | -- | -- | -- | 416 | commissioning | renke_realtime
90073 | PILOT_2026_01 | P1 | 24319305 | 2026-10-28 14:58:19 | 2026-10-28 14:58:28 | 19 | 69.6 | -- | -- | commissioning | renke_realtime
90072 | PILOT_2026_01 | P1 | 21182971 | 2026-10-28 14:58:26 | 2026-10-28 14:58:28 | -- | -- | -- | 450 | commissioning | renke_realtime
90075 | PILOT_2026_01 | P1 | 15207555 | 2026-10-28 14:58:30 | 2026-10-28 14:58:44 | -- | -- | 0 | -- | commissioning | renke_realtime
90074 | PILOT_2026_01 | B0 | 15207554 | 2026-10-28 14:58:32 | 2026-10-28 14:58:44 | -- | -- | 0 | -- | commissioning | renke_realtime
90076 | PILOT_2026_01 | P3 | 15207557 | 2026-10-28 14:58:33 | 2026-10-28 14:58:44 | -- | -- | 0 | -- | commissioning | renke_realtime
90077 | PILOT_2026_01 | P2 | 24319362 | 2026-10-28 14:58:40 | 2026-10-28 14:58:44 | 18.8 | 72.1 | -- | -- | commissioning | renke_realtime
90078 | PILOT_2026_01 | P3 | 24319364 | 2026-10-28 14:58:42 | 2026-10-28 14:58:44 | 19.1 | 73.8 | -- | -- | commissioning | renke_realtime
90079 | PILOT_2026_01 | B0 | 24319365 | 2026-10-28 14:58:42 | 2026-10-28 14:58:44 | 17.2 | 74.4 | -- | -- | commissioning | renke_realtime
90081 | PILOT_2026_01 | P2 | 21182972 | 2026-10-28 14:58:46 | 2026-10-28 14:58:52 | -- | -- | -- | 395 | commissioning | renke_realtime
90080 | PILOT_2026_01 | P2 | 15207556 | 2026-10-28 14:58:49 | 2026-10-28 14:58:52 | -- | -- | 0 | -- | commissioning | renke_realtime
90083 | PILOT_2026_01 | P1 | 15207555 | 2026-10-28 14:59:31 | 2026-10-28 14:59:45 | -- | -- | 0 | -- | commissioning | renke_realtime
90082 | PILOT_2026_01 | B0 | 15207554 | 2026-10-28 14:59:32 | 2026-10-28 14:59:45 | -- | -- | 0 | -- | commissioning | renke_realtime
90084 | PILOT_2026_01 | P3 | 15207557 | 2026-10-28 14:59:33 | 2026-10-28 14:59:45 | -- | -- | 0 | -- | commissioning | renke_realtime
90085 | PILOT_2026_01 | P2 | 24319362 | 2026-10-28 14:59:40 | 2026-10-28 14:59:45 | 18.7 | 72.2 | -- | -- | commissioning | renke_realtime
90086 | PILOT_2026_01 | P3 | 24319364 | 2026-10-28 14:59:42 | 2026-10-28 14:59:45 | 19.1 | 74 | -- | -- | commissioning | renke_realtime
90087 | PILOT_2026_01 | B0 | 24319365 | 2026-10-28 14:59:42 | 2026-10-28 14:59:45 | 17.2 | 74.5 | -- | -- | commissioning | renke_realtime
90089 | PILOT_2026_01 | P2 | 21182972 | 2026-10-28 14:59:46 | 2026-10-28 14:59:53 | -- | -- | -- | 392 | commissioning | renke_realtime
90088 | PILOT_2026_01 | P2 | 15207556 | 2026-10-28 14:59:49 | 2026-10-28 14:59:52 | -- | -- | 0 | -- | commissioning | renke_realtime
90090 | PILOT_2026_01 | P3 | 21182973 | 2026-10-28 15:00:09 | 2026-10-28 15:00:15 | -- | -- | -- | 458 | commissioning | renke_realtime
90091 | PILOT_2026_01 | P2 | 24319362 | 2026-10-28 15:00:40 | 2026-10-28 15:00:46 | 18.7 | 72.3 | -- | -- | commissioning | renke_realtime
90092 | PILOT_2026_01 | P3 | 21182973 | 2026-10-28 15:01:09 | 2026-10-28 15:01:16 | -- | -- | -- | 458 | commissioning | renke_realtime
90094 | PILOT_2026_01 | B0 | 21182970 | 2026-10-28 15:01:19 | 2026-10-28 15:01:32 | -- | -- | -- | 419 | commissioning | renke_realtime
90096 | PILOT_2026_01 | P1 | 24319305 | 2026-10-28 15:01:19 | 2026-10-28 15:01:32 | 19 | 69.7 | -- | -- | commissioning | renke_realtime
90095 | PILOT_2026_01 | P1 | 21182971 | 2026-10-28 15:01:26 | 2026-10-28 15:01:32 | -- | -- | -- | 452 | commissioning | renke_realtime
90093 | PILOT_2026_01 | P1 | 15207555 | 2026-10-28 15:01:30 | 2026-10-28 15:01:32 | -- | -- | 0 | -- | commissioning | renke_realtime
90097 | PILOT_2026_01 | B0 | 15207554 | 2026-10-28 15:01:32 | 2026-10-28 15:01:47 | -- | -- | 0 | -- | commissioning | renke_realtime
90099 | PILOT_2026_01 | P2 | 24319362 | 2026-10-28 15:01:40 | 2026-10-28 15:01:47 | 18.7 | 72 | -- | -- | commissioning | renke_realtime
90100 | PILOT_2026_01 | P3 | 24319364 | 2026-10-28 15:01:42 | 2026-10-28 15:01:47 | 19.1 | 73.9 | -- | -- | commissioning | renke_realtime
90101 | PILOT_2026_01 | B0 | 24319365 | 2026-10-28 15:01:42 | 2026-10-28 15:01:47 | 17.2 | 74.5 | -- | -- | commissioning | renke_realtime
90098 | PILOT_2026_01 | P2 | 21182972 | 2026-10-28 15:01:46 | 2026-10-28 15:01:47 | -- | -- | -- | 391 | commissioning | renke_realtime
90102 | PILOT_2026_01 | P2 | 15207556 | 2026-10-28 15:01:49 | 2026-10-28 15:01:52 | -- | -- | 0 | -- | commissioning | renke_realtime
90103 | PILOT_2026_01 | P3 | 21182973 | 2026-10-28 15:02:09 | 2026-10-28 15:02:17 | -- | -- | -- | 463 | commissioning | renke_realtime
90106 | PILOT_2026_01 | B0 | 21182970 | 2026-10-28 15:02:19 | 2026-10-28 15:02:33 | -- | -- | -- | 418 | commissioning | renke_realtime
90108 | PILOT_2026_01 | P1 | 24319305 | 2026-10-28 15:02:19 | 2026-10-28 15:02:33 | 19 | 69.7 | -- | -- | commissioning | renke_realtime
90107 | PILOT_2026_01 | P1 | 21182971 | 2026-10-28 15:02:26 | 2026-10-28 15:02:33 | -- | -- | -- | 452 | commissioning | renke_realtime
90105 | PILOT_2026_01 | P1 | 15207555 | 2026-10-28 15:02:30 | 2026-10-28 15:02:33 | -- | -- | 0 | -- | commissioning | renke_realtime
90104 | PILOT_2026_01 | B0 | 15207554 | 2026-10-28 15:02:32 | 2026-10-28 15:02:33 | -- | -- | 0 | -- | commissioning | renke_realtime
90109 | PILOT_2026_01 | P3 | 15207557 | 2026-10-28 15:02:34 | 2026-10-28 15:02:48 | -- | -- | 0 | -- | commissioning | renke_realtime
90111 | PILOT_2026_01 | P2 | 24319362 | 2026-10-28 15:02:40 | 2026-10-28 15:02:48 | 18.7 | 72.1 | -- | -- | commissioning | renke_realtime
90112 | PILOT_2026_01 | P3 | 24319364 | 2026-10-28 15:02:42 | 2026-10-28 15:02:48 | 19 | 74 | -- | -- | commissioning | renke_realtime
90113 | PILOT_2026_01 | B0 | 24319365 | 2026-10-28 15:02:42 | 2026-10-28 15:02:48 | 17.3 | 75.3 | -- | -- | commissioning | renke_realtime
90110 | PILOT_2026_01 | P2 | 21182972 | 2026-10-28 15:02:47 | 2026-10-28 15:02:48 | -- | -- | -- | 393 | commissioning | renke_realtime
90114 | PILOT_2026_01 | P2 | 15207556 | 2026-10-28 15:02:49 | 2026-10-28 15:02:52 | -- | -- | 0 | -- | commissioning | renke_realtime
90115 | PILOT_2026_01 | P3 | 21182973 | 2026-10-28 15:03:09 | 2026-10-28 15:03:18 | -- | -- | -- | 464 | commissioning | renke_realtime
90117 | PILOT_2026_01 | B0 | 21182970 | 2026-10-28 15:03:19 | 2026-10-28 15:03:34 | -- | -- | -- | 415 | commissioning | renke_realtime
90119 | PILOT_2026_01 | P1 | 24319305 | 2026-10-28 15:03:19 | 2026-10-28 15:03:34 | 19 | 69.7 | -- | -- | commissioning | renke_realtime
90118 | PILOT_2026_01 | P1 | 21182971 | 2026-10-28 15:03:26 | 2026-10-28 15:03:34 | -- | -- | -- | 449 | commissioning | renke_realtime
90116 | PILOT_2026_01 | B0 | 15207554 | 2026-10-28 15:03:32 | 2026-10-28 15:03:34 | -- | -- | 0 | -- | commissioning | renke_realtime
90120 | PILOT_2026_01 | P3 | 15207557 | 2026-10-28 15:03:34 | 2026-10-28 15:03:49 | -- | -- | 0 | -- | commissioning | renke_realtime
90122 | PILOT_2026_01 | P2 | 24319362 | 2026-10-28 15:03:40 | 2026-10-28 15:03:49 | 18.8 | 72.2 | -- | -- | commissioning | renke_realtime
90123 | PILOT_2026_01 | P3 | 24319364 | 2026-10-28 15:03:42 | 2026-10-28 15:03:49 | 19 | 74.1 | -- | -- | commissioning | renke_realtime
90124 | PILOT_2026_01 | B0 | 24319365 | 2026-10-28 15:03:42 | 2026-10-28 15:03:49 | 17.2 | 74.9 | -- | -- | commissioning | renke_realtime
90121 | PILOT_2026_01 | P2 | 21182972 | 2026-10-28 15:03:47 | 2026-10-28 15:03:49 | -- | -- | -- | 390 | commissioning | renke_realtime
90125 | PILOT_2026_01 | P2 | 15207556 | 2026-10-28 15:03:49 | 2026-10-28 15:03:52 | -- | -- | 0 | -- | commissioning | renke_realtime
90126 | PILOT_2026_01 | P3 | 21182973 | 2026-10-28 15:04:09 | 2026-10-28 15:04:19 | -- | -- | -- | 462 | commissioning | renke_realtime
90129 | PILOT_2026_01 | B0 | 21182970 | 2026-10-28 15:04:19 | 2026-10-28 15:04:34 | -- | -- | -- | 418 | commissioning | renke_realtime
90131 | PILOT_2026_01 | P1 | 24319305 | 2026-10-28 15:04:19 | 2026-10-28 15:04:34 | 18.9 | 69.9 | -- | -- | commissioning | renke_realtime
90130 | PILOT_2026_01 | P1 | 21182971 | 2026-10-28 15:04:26 | 2026-10-28 15:04:34 | -- | -- | -- | 450 | commissioning | renke_realtime
90128 | PILOT_2026_01 | P1 | 15207555 | 2026-10-28 15:04:31 | 2026-10-28 15:04:34 | -- | -- | 0 | -- | commissioning | renke_realtime
90127 | PILOT_2026_01 | B0 | 15207554 | 2026-10-28 15:04:32 | 2026-10-28 15:04:34 | -- | -- | 0 | -- | commissioning | renke_realtime
90133 | PILOT_2026_01 | P2 | 24319362 | 2026-10-28 15:04:40 | 2026-10-28 15:04:50 | 18.7 | 72.3 | -- | -- | commissioning | renke_realtime
90134 | PILOT_2026_01 | P3 | 24319364 | 2026-10-28 15:04:42 | 2026-10-28 15:04:50 | 19 | 74.5 | -- | -- | commissioning | renke_realtime
90135 | PILOT_2026_01 | B0 | 24319365 | 2026-10-28 15:04:42 | 2026-10-28 15:04:50 | 17.2 | 75 | -- | -- | commissioning | renke_realtime
90132 | PILOT_2026_01 | P2 | 21182972 | 2026-10-28 15:04:47 | 2026-10-28 15:04:50 | -- | -- | -- | 392 | commissioning | renke_realtime
90137 | PILOT_2026_01 | P3 | 21182973 | 2026-10-28 15:05:09 | 2026-10-28 15:05:20 | -- | -- | -- | 458 | commissioning | renke_realtime
90136 | PILOT_2026_01 | B0 | 21182970 | 2026-10-28 15:05:19 | 2026-10-28 15:05:20 | -- | -- | -- | 416 | commissioning | renke_realtime
90138 | PILOT_2026_01 | P1 | 24319305 | 2026-10-28 15:05:19 | 2026-10-28 15:05:20 | 19.1 | 69.9 | -- | -- | commissioning | renke_realtime
90142 | PILOT_2026_01 | P1 | 21182971 | 2026-10-28 15:05:26 | 2026-10-28 15:05:36 | -- | -- | -- | 452 | commissioning | renke_realtime
90140 | PILOT_2026_01 | P1 | 15207555 | 2026-10-28 15:05:31 | 2026-10-28 15:05:36 | -- | -- | 0 | -- | commissioning | renke_realtime
90139 | PILOT_2026_01 | B0 | 15207554 | 2026-10-28 15:05:32 | 2026-10-28 15:05:36 | -- | -- | 0 | -- | commissioning | renke_realtime
90141 | PILOT_2026_01 | P3 | 15207557 | 2026-10-28 15:05:34 | 2026-10-28 15:05:36 | -- | -- | 0 | -- | commissioning | renke_realtime
90145 | PILOT_2026_01 | P2 | 24319362 | 2026-10-28 15:05:40 | 2026-10-28 15:05:51 | 18.7 | 72.3 | -- | -- | commissioning | renke_realtime
90146 | PILOT_2026_01 | P3 | 24319364 | 2026-10-28 15:05:42 | 2026-10-28 15:05:51 | 19 | 74.8 | -- | -- | commissioning | renke_realtime
90147 | PILOT_2026_01 | B0 | 24319365 | 2026-10-28 15:05:42 | 2026-10-28 15:05:51 | 17.2 | 74.8 | -- | -- | commissioning | renke_realtime
90144 | PILOT_2026_01 | P2 | 21182972 | 2026-10-28 15:05:47 | 2026-10-28 15:05:51 | -- | -- | -- | 391 | commissioning | renke_realtime
90143 | PILOT_2026_01 | P2 | 15207556 | 2026-10-28 15:05:49 | 2026-10-28 15:05:51 | -- | -- | 0 | -- | commissioning | renke_realtime
90148 | PILOT_2026_01 | P3 | 21182973 | 2026-10-28 15:06:10 | 2026-10-28 15:06:22 | -- | -- | -- | 458 | commissioning | renke_realtime
90151 | PILOT_2026_01 | P2 | 24319362 | 2026-10-28 15:06:40 | 2026-10-28 15:06:52 | 18.7 | 72.4 | -- | -- | commissioning | renke_realtime
90152 | PILOT_2026_01 | P3 | 24319364 | 2026-10-28 15:06:42 | 2026-10-28 15:06:52 | 19 | 74.6 | -- | -- | commissioning | renke_realtime
90153 | PILOT_2026_01 | B0 | 24319365 | 2026-10-28 15:06:42 | 2026-10-28 15:06:52 | 17.3 | 74.9 | -- | -- | commissioning | renke_realtime
90150 | PILOT_2026_01 | P2 | 21182972 | 2026-10-28 15:06:47 | 2026-10-28 15:06:52 | -- | -- | -- | 391 | commissioning | renke_realtime
90149 | PILOT_2026_01 | P2 | 15207556 | 2026-10-28 15:06:49 | 2026-10-28 15:06:52 | -- | -- | 0 | -- | commissioning | renke_realtime
90154 | PILOT_2026_01 | P3 | 21182973 | 2026-10-28 15:07:10 | 2026-10-28 15:07:22 | -- | -- | -- | 460 | commissioning | renke_realtime
90155 | PILOT_2026_01 | P1 | 24319305 | 2026-10-28 15:07:19 | 2026-10-28 15:07:22 | 19 | 70.1 | -- | -- | commissioning | renke_realtime
90156 | PILOT_2026_01 | P2 | 15207556 | 2026-10-28 15:07:49 | 2026-10-28 15:07:52 | -- | -- | 0 | -- | commissioning | renke_realtime
90158 | PILOT_2026_01 | P1 | 24319305 | 2026-10-28 15:08:19 | 2026-10-28 15:08:23 | 19 | 70.3 | -- | -- | commissioning | renke_realtime
90157 | PILOT_2026_01 | B0 | 21182970 | 2026-10-28 15:08:19 | 2026-10-28 15:08:23 | -- | -- | -- | 423 | commissioning | renke_realtime
90161 | PILOT_2026_01 | P1 | 21182971 | 2026-10-28 15:08:26 | 2026-10-28 15:08:39 | -- | -- | -- | 459 | commissioning | renke_realtime
90159 | PILOT_2026_01 | B0 | 15207554 | 2026-10-28 15:08:33 | 2026-10-28 15:08:39 | -- | -- | 0 | -- | commissioning | renke_realtime
90160 | PILOT_2026_01 | P3 | 15207557 | 2026-10-28 15:08:34 | 2026-10-28 15:08:39 | -- | -- | 0 | -- | commissioning | renke_realtime
90162 | PILOT_2026_01 | P2 | 24319362 | 2026-10-28 15:08:40 | 2026-10-28 15:08:52 | 18.7 | 72.9 | -- | -- | commissioning | renke_realtime
90163 | PILOT_2026_01 | P3 | 24319364 | 2026-10-28 15:08:42 | 2026-10-28 15:08:52 | 19 | 75.1 | -- | -- | commissioning | renke_realtime
90164 | PILOT_2026_01 | B0 | 24319365 | 2026-10-28 15:08:42 | 2026-10-28 15:08:52 | 17.2 | 74.5 | -- | -- | commissioning | renke_realtime
90166 | PILOT_2026_01 | P1 | 24319305 | 2026-10-28 15:09:19 | 2026-10-28 15:09:24 | 19 | 70.4 | -- | -- | commissioning | renke_realtime
90165 | PILOT_2026_01 | B0 | 21182970 | 2026-10-28 15:09:19 | 2026-10-28 15:09:24 | -- | -- | -- | 424 | commissioning | renke_realtime
90170 | PILOT_2026_01 | P1 | 21182971 | 2026-10-28 15:09:26 | 2026-10-28 15:09:40 | -- | -- | -- | 464 | commissioning | renke_realtime
90168 | PILOT_2026_01 | P1 | 15207555 | 2026-10-28 15:09:31 | 2026-10-28 15:09:40 | -- | -- | 0 | -- | commissioning | renke_realtime
90167 | PILOT_2026_01 | B0 | 15207554 | 2026-10-28 15:09:33 | 2026-10-28 15:09:40 | -- | -- | 0 | -- | commissioning | renke_realtime
90169 | PILOT_2026_01 | P3 | 15207557 | 2026-10-28 15:09:34 | 2026-10-28 15:09:40 | -- | -- | 0 | -- | commissioning | renke_realtime
90173 | PILOT_2026_01 | P2 | 24319362 | 2026-10-28 15:09:40 | 2026-10-28 15:09:52 | 18.6 | 72.8 | -- | -- | commissioning | renke_realtime
90174 | PILOT_2026_01 | P3 | 24319364 | 2026-10-28 15:09:42 | 2026-10-28 15:09:52 | 19 | 75.1 | -- | -- | commissioning | renke_realtime
90175 | PILOT_2026_01 | B0 | 24319365 | 2026-10-28 15:09:42 | 2026-10-28 15:09:52 | 17.2 | 75.1 | -- | -- | commissioning | renke_realtime
90172 | PILOT_2026_01 | P2 | 21182972 | 2026-10-28 15:09:47 | 2026-10-28 15:09:52 | -- | -- | -- | 402 | commissioning | renke_realtime
90171 | PILOT_2026_01 | P2 | 15207556 | 2026-10-28 15:09:49 | 2026-10-28 15:09:52 | -- | -- | 0 | -- | commissioning | renke_realtime
90176 | PILOT_2026_01 | P3 | 21182973 | 2026-10-28 15:10:10 | 2026-10-28 15:10:10 | -- | -- | -- | 463 | commissioning | renke_realtime
90178 | PILOT_2026_01 | P1 | 24319305 | 2026-10-28 15:10:19 | 2026-10-28 15:10:25 | 19 | 70.5 | -- | -- | commissioning | renke_realtime
90177 | PILOT_2026_01 | B0 | 21182970 | 2026-10-28 15:10:20 | 2026-10-28 15:10:25 | -- | -- | -- | 422 | commissioning | renke_realtime
90182 | PILOT_2026_01 | P1 | 21182971 | 2026-10-28 15:10:27 | 2026-10-28 15:10:41 | -- | -- | -- | 470 | commissioning | renke_realtime
90180 | PILOT_2026_01 | P1 | 15207555 | 2026-10-28 15:10:31 | 2026-10-28 15:10:41 | -- | -- | 0 | -- | commissioning | renke_realtime
90179 | PILOT_2026_01 | B0 | 15207554 | 2026-10-28 15:10:33 | 2026-10-28 15:10:41 | -- | -- | 0 | -- | commissioning | renke_realtime
90181 | PILOT_2026_01 | P3 | 15207557 | 2026-10-28 15:10:34 | 2026-10-28 15:10:41 | -- | -- | 0 | -- | commissioning | renke_realtime
90183 | PILOT_2026_01 | P2 | 24319362 | 2026-10-28 15:10:40 | 2026-10-28 15:10:41 | 18.7 | 72.9 | -- | -- | commissioning | renke_realtime
90186 | PILOT_2026_01 | B0 | 24319365 | 2026-10-28 15:10:42 | 2026-10-28 15:10:52 | 17.3 | 75.2 | -- | -- | commissioning | renke_realtime
90185 | PILOT_2026_01 | P2 | 21182972 | 2026-10-28 15:10:47 | 2026-10-28 15:10:52 | -- | -- | -- | 405 | commissioning | renke_realtime
90184 | PILOT_2026_01 | P2 | 15207556 | 2026-10-28 15:10:49 | 2026-10-28 15:10:52 | -- | -- | 0 | -- | commissioning | renke_realtime
90187 | PILOT_2026_01 | P3 | 21182973 | 2026-10-28 15:11:10 | 2026-10-28 15:11:11 | -- | -- | -- | 462 | commissioning | renke_realtime
90189 | PILOT_2026_01 | P1 | 24319305 | 2026-10-28 15:11:19 | 2026-10-28 15:11:26 | 19.1 | 70.7 | -- | -- | commissioning | renke_realtime
90188 | PILOT_2026_01 | B0 | 21182970 | 2026-10-28 15:11:20 | 2026-10-28 15:11:26 | -- | -- | -- | 422 | commissioning | renke_realtime
90193 | PILOT_2026_01 | P1 | 21182971 | 2026-10-28 15:11:27 | 2026-10-28 15:11:41 | -- | -- | -- | 476 | commissioning | renke_realtime
90191 | PILOT_2026_01 | P1 | 15207555 | 2026-10-28 15:11:31 | 2026-10-28 15:11:41 | -- | -- | 0 | -- | commissioning | renke_realtime
90190 | PILOT_2026_01 | B0 | 15207554 | 2026-10-28 15:11:33 | 2026-10-28 15:11:41 | -- | -- | 0 | -- | commissioning | renke_realtime
90192 | PILOT_2026_01 | P3 | 15207557 | 2026-10-28 15:11:34 | 2026-10-28 15:11:41 | -- | -- | 0 | -- | commissioning | renke_realtime
90194 | PILOT_2026_01 | P2 | 24319362 | 2026-10-28 15:11:40 | 2026-10-28 15:11:41 | 18.7 | 73 | -- | -- | commissioning | renke_realtime
90195 | PILOT_2026_01 | P3 | 24319364 | 2026-10-28 15:11:42 | 2026-10-28 15:11:52 | 19 | 75.2 | -- | -- | commissioning | renke_realtime
90196 | PILOT_2026_01 | B0 | 24319365 | 2026-10-28 15:11:42 | 2026-10-28 15:11:52 | 17.2 | 75.6 | -- | -- | commissioning | renke_realtime
90197 | PILOT_2026_01 | P3 | 21182973 | 2026-10-28 15:12:10 | 2026-10-28 15:12:12 | -- | -- | -- | 459 | commissioning | renke_realtime
90199 | PILOT_2026_01 | P1 | 24319305 | 2026-10-28 15:12:19 | 2026-10-28 15:12:27 | 19 | 70.6 | -- | -- | commissioning | renke_realtime
90198 | PILOT_2026_01 | B0 | 21182970 | 2026-10-28 15:12:20 | 2026-10-28 15:12:27 | -- | -- | -- | 425 | commissioning | renke_realtime
90202 | PILOT_2026_01 | P1 | 21182971 | 2026-10-28 15:12:30 | 2026-10-28 15:12:42 | -- | -- | -- | 485 | commissioning | renke_realtime
90200 | PILOT_2026_01 | B0 | 15207554 | 2026-10-28 15:12:33 | 2026-10-28 15:12:42 | -- | -- | 0 | -- | commissioning | renke_realtime
90201 | PILOT_2026_01 | P3 | 15207557 | 2026-10-28 15:12:34 | 2026-10-28 15:12:42 | -- | -- | 0 | -- | commissioning | renke_realtime
90203 | PILOT_2026_01 | P2 | 24319362 | 2026-10-28 15:12:40 | 2026-10-28 15:12:42 | 18.8 | 73 | -- | -- | commissioning | renke_realtime
90206 | PILOT_2026_01 | P3 | 24319364 | 2026-10-28 15:12:42 | 2026-10-28 15:12:52 | 19.1 | 75.2 | -- | -- | commissioning | renke_realtime
90204 | PILOT_2026_01 | B0 | 24319365 | 2026-10-28 15:12:42 | 2026-10-28 15:12:42 | 17.2 | 75.2 | -- | -- | commissioning | renke_realtime
90205 | PILOT_2026_01 | P2 | 15207556 | 2026-10-28 15:12:50 | 2026-10-28 15:12:52 | -- | -- | 0 | -- | commissioning | renke_realtime
90207 | PILOT_2026_01 | P3 | 21182973 | 2026-10-28 15:13:10 | 2026-10-28 15:13:13 | -- | -- | -- | 457 | commissioning | renke_realtime
90209 | PILOT_2026_01 | P1 | 24319305 | 2026-10-28 15:13:19 | 2026-10-28 15:13:28 | 19 | 70.8 | -- | -- | commissioning | renke_realtime
90208 | PILOT_2026_01 | B0 | 21182970 | 2026-10-28 15:13:20 | 2026-10-28 15:13:28 | -- | -- | -- | 424 | commissioning | renke_realtime
90213 | PILOT_2026_01 | P1 | 21182971 | 2026-10-28 15:13:31 | 2026-10-28 15:13:43 | -- | -- | -- | 488 | commissioning | renke_realtime
90210 | PILOT_2026_01 | B0 | 15207554 | 2026-10-28 15:13:33 | 2026-10-28 15:13:43 | -- | -- | 0 | -- | commissioning | renke_realtime
90211 | PILOT_2026_01 | P1 | 15207555 | 2026-10-28 15:13:34 | 2026-10-28 15:13:43 | -- | -- | 0 | -- | commissioning | renke_realtime
90212 | PILOT_2026_01 | P3 | 15207557 | 2026-10-28 15:13:34 | 2026-10-28 15:13:43 | -- | -- | 0 | -- | commissioning | renke_realtime
90214 | PILOT_2026_01 | P2 | 24319362 | 2026-10-28 15:13:40 | 2026-10-28 15:13:43 | 18.7 | 73 | -- | -- | commissioning | renke_realtime
90215 | PILOT_2026_01 | P3 | 24319364 | 2026-10-28 15:13:42 | 2026-10-28 15:13:43 | 19.1 | 75.1 | -- | -- | commissioning | renke_realtime
90216 | PILOT_2026_01 | B0 | 24319365 | 2026-10-28 15:13:42 | 2026-10-28 15:13:43 | 17.3 | 75.6 | -- | -- | commissioning | renke_realtime
90218 | PILOT_2026_01 | P2 | 21182972 | 2026-10-28 15:13:47 | 2026-10-28 15:13:52 | -- | -- | -- | 416 | commissioning | renke_realtime
90217 | PILOT_2026_01 | P2 | 15207556 | 2026-10-28 15:13:50 | 2026-10-28 15:13:52 | -- | -- | 0 | -- | commissioning | renke_realtime
90219 | PILOT_2026_01 | P3 | 21182973 | 2026-10-28 15:14:10 | 2026-10-28 15:14:14 | -- | -- | -- | 457 | commissioning | renke_realtime
90220 | PILOT_2026_01 | B0 | 21182970 | 2026-10-28 15:14:20 | 2026-10-28 15:14:29 | -- | -- | -- | 422 | commissioning | renke_realtime
90223 | PILOT_2026_01 | P1 | 21182971 | 2026-10-28 15:14:31 | 2026-10-28 15:14:44 | -- | -- | -- | 492 | commissioning | renke_realtime
90221 | PILOT_2026_01 | B0 | 15207554 | 2026-10-28 15:14:33 | 2026-10-28 15:14:44 | -- | -- | 0 | -- | commissioning | renke_realtime
90222 | PILOT_2026_01 | P3 | 15207557 | 2026-10-28 15:14:35 | 2026-10-28 15:14:44 | -- | -- | 0 | -- | commissioning | renke_realtime
90224 | PILOT_2026_01 | P2 | 24319362 | 2026-10-28 15:14:40 | 2026-10-28 15:14:44 | 18.6 | 73.1 | -- | -- | commissioning | renke_realtime
90225 | PILOT_2026_01 | P3 | 24319364 | 2026-10-28 15:14:42 | 2026-10-28 15:14:44 | 19 | 75 | -- | -- | commissioning | renke_realtime
90226 | PILOT_2026_01 | B0 | 24319365 | 2026-10-28 15:14:42 | 2026-10-28 15:14:44 | 17.3 | 75.6 | -- | -- | commissioning | renke_realtime
90228 | PILOT_2026_01 | P2 | 21182972 | 2026-10-28 15:14:47 | 2026-10-28 15:14:52 | -- | -- | -- | 421 | commissioning | renke_realtime
90227 | PILOT_2026_01 | P2 | 15207556 | 2026-10-28 15:14:50 | 2026-10-28 15:14:52 | -- | -- | 0 | -- | commissioning | renke_realtime
90229 | PILOT_2026_01 | B0 | 21182970 | 2026-10-28 15:15:20 | 2026-10-28 15:15:30 | -- | -- | -- | 423 | commissioning | renke_realtime
90230 | PILOT_2026_01 | B0 | 15207554 | 2026-10-28 15:15:33 | 2026-10-28 15:15:45 | -- | -- | 0 | -- | commissioning | renke_realtime
90231 | PILOT_2026_01 | P1 | 15207555 | 2026-10-28 15:15:34 | 2026-10-28 15:15:45 | -- | -- | 0 | -- | commissioning | renke_realtime
90232 | PILOT_2026_01 | P3 | 15207557 | 2026-10-28 15:15:35 | 2026-10-28 15:15:45 | -- | -- | 0 | -- | commissioning | renke_realtime
90233 | PILOT_2026_01 | P2 | 24319362 | 2026-10-28 15:15:40 | 2026-10-28 15:15:45 | 18.8 | 73 | -- | -- | commissioning | renke_realtime
90234 | PILOT_2026_01 | P3 | 24319364 | 2026-10-28 15:15:42 | 2026-10-28 15:15:45 | 18.9 | 75 | -- | -- | commissioning | renke_realtime
90235 | PILOT_2026_01 | B0 | 24319365 | 2026-10-28 15:15:42 | 2026-10-28 15:15:45 | 17.2 | 75.5 | -- | -- | commissioning | renke_realtime
90237 | PILOT_2026_01 | P2 | 21182972 | 2026-10-28 15:15:48 | 2026-10-28 15:15:52 | -- | -- | -- | 424 | commissioning | renke_realtime
90236 | PILOT_2026_01 | P2 | 15207556 | 2026-10-28 15:15:50 | 2026-10-28 15:15:52 | -- | -- | 0 | -- | commissioning | renke_realtime
90238 | PILOT_2026_01 | P3 | 21182973 | 2026-10-28 15:16:10 | 2026-10-28 15:16:16 | -- | -- | -- | 466 | commissioning | renke_realtime
90241 | PILOT_2026_01 | P1 | 24319305 | 2026-10-28 15:16:19 | 2026-10-28 15:16:31 | 19.1 | 71.2 | -- | -- | commissioning | renke_realtime
90239 | PILOT_2026_01 | B0 | 21182970 | 2026-10-28 15:16:20 | 2026-10-28 15:16:31 | -- | -- | -- | 424 | commissioning | renke_realtime
90240 | PILOT_2026_01 | P1 | 21182971 | 2026-10-28 15:16:31 | 2026-10-28 15:16:31 | -- | -- | -- | 500 | commissioning | renke_realtime
90242 | PILOT_2026_01 | B0 | 15207554 | 2026-10-28 15:16:33 | 2026-10-28 15:16:46 | -- | -- | 0 | -- | commissioning | renke_realtime
90243 | PILOT_2026_01 | P1 | 15207555 | 2026-10-28 15:16:34 | 2026-10-28 15:16:46 | -- | -- | 0 | -- | commissioning | renke_realtime
90244 | PILOT_2026_01 | P3 | 15207557 | 2026-10-28 15:16:35 | 2026-10-28 15:16:46 | -- | -- | 0 | -- | commissioning | renke_realtime
90245 | PILOT_2026_01 | P2 | 24319362 | 2026-10-28 15:16:40 | 2026-10-28 15:16:46 | 18.7 | 73 | -- | -- | commissioning | renke_realtime
90246 | PILOT_2026_01 | P3 | 24319364 | 2026-10-28 15:16:42 | 2026-10-28 15:16:46 | 19 | 74.9 | -- | -- | commissioning | renke_realtime
90247 | PILOT_2026_01 | B0 | 24319365 | 2026-10-28 15:16:42 | 2026-10-28 15:16:46 | 17.3 | 75.5 | -- | -- | commissioning | renke_realtime
90249 | PILOT_2026_01 | P2 | 21182972 | 2026-10-28 15:16:48 | 2026-10-28 15:16:52 | -- | -- | -- | 427 | commissioning | renke_realtime
90248 | PILOT_2026_01 | P2 | 15207556 | 2026-10-28 15:16:50 | 2026-10-28 15:16:52 | -- | -- | 0 | -- | commissioning | renke_realtime
90250 | PILOT_2026_01 | P3 | 21182973 | 2026-10-28 15:17:10 | 2026-10-28 15:17:17 | -- | -- | -- | 465 | commissioning | renke_realtime
90251 | PILOT_2026_01 | B0 | 21182970 | 2026-10-28 15:17:20 | 2026-10-28 15:17:32 | -- | -- | -- | 422 | commissioning | renke_realtime
90252 | PILOT_2026_01 | P1 | 21182971 | 2026-10-28 15:17:31 | 2026-10-28 15:17:32 | -- | -- | -- | 504 | commissioning | renke_realtime
90253 | PILOT_2026_01 | B0 | 15207554 | 2026-10-28 15:17:33 | 2026-10-28 15:17:47 | -- | -- | 0 | -- | commissioning | renke_realtime
90254 | PILOT_2026_01 | P1 | 15207555 | 2026-10-28 15:17:34 | 2026-10-28 15:17:47 | -- | -- | 0 | -- | commissioning | renke_realtime
90255 | PILOT_2026_01 | P3 | 15207557 | 2026-10-28 15:17:35 | 2026-10-28 15:17:47 | -- | -- | 0 | -- | commissioning | renke_realtime
90256 | PILOT_2026_01 | P2 | 24319362 | 2026-10-28 15:17:40 | 2026-10-28 15:17:47 | 18.7 | 73.4 | -- | -- | commissioning | renke_realtime
90257 | PILOT_2026_01 | B0 | 24319365 | 2026-10-28 15:17:42 | 2026-10-28 15:17:47 | 17.3 | 75.7 | -- | -- | commissioning | renke_realtime
90259 | PILOT_2026_01 | P2 | 21182972 | 2026-10-28 15:17:48 | 2026-10-28 15:17:52 | -- | -- | -- | 431 | commissioning | renke_realtime
90258 | PILOT_2026_01 | P2 | 15207556 | 2026-10-28 15:17:50 | 2026-10-28 15:17:52 | -- | -- | 0 | -- | commissioning | renke_realtime
90260 | PILOT_2026_01 | P3 | 21182973 | 2026-10-28 15:18:10 | 2026-10-28 15:18:18 | -- | -- | -- | 466 | commissioning | renke_realtime
90263 | PILOT_2026_01 | P1 | 24319305 | 2026-10-28 15:18:19 | 2026-10-28 15:18:33 | 19.1 | 71.2 | -- | -- | commissioning | renke_realtime
90261 | PILOT_2026_01 | B0 | 21182970 | 2026-10-28 15:18:20 | 2026-10-28 15:18:33 | -- | -- | -- | 418 | commissioning | renke_realtime
90262 | PILOT_2026_01 | P1 | 21182971 | 2026-10-28 15:18:31 | 2026-10-28 15:18:33 | -- | -- | -- | 506 | commissioning | renke_realtime
90264 | PILOT_2026_01 | B0 | 15207554 | 2026-10-28 15:18:33 | 2026-10-28 15:18:48 | -- | -- | 0 | -- | commissioning | renke_realtime
90265 | PILOT_2026_01 | P1 | 15207555 | 2026-10-28 15:18:34 | 2026-10-28 15:18:48 | -- | -- | 0 | -- | commissioning | renke_realtime
90266 | PILOT_2026_01 | P3 | 15207557 | 2026-10-28 15:18:35 | 2026-10-28 15:18:48 | -- | -- | 0 | -- | commissioning | renke_realtime
90268 | PILOT_2026_01 | P2 | 24319362 | 2026-10-28 15:18:40 | 2026-10-28 15:18:48 | 18.8 | 73.3 | -- | -- | commissioning | renke_realtime
90269 | PILOT_2026_01 | P3 | 24319364 | 2026-10-28 15:18:42 | 2026-10-28 15:18:48 | 19 | 74.8 | -- | -- | commissioning | renke_realtime
90270 | PILOT_2026_01 | B0 | 24319365 | 2026-10-28 15:18:42 | 2026-10-28 15:18:48 | 17.4 | 76 | -- | -- | commissioning | renke_realtime
90267 | PILOT_2026_01 | P2 | 21182972 | 2026-10-28 15:18:48 | 2026-10-28 15:18:48 | -- | -- | -- | 433 | commissioning | renke_realtime
90271 | PILOT_2026_01 | P2 | 15207556 | 2026-10-28 15:18:50 | 2026-10-28 15:18:52 | -- | -- | 0 | -- | commissioning | renke_realtime
90272 | PILOT_2026_01 | P3 | 21182973 | 2026-10-28 15:19:11 | 2026-10-28 15:19:19 | -- | -- | -- | 469 | commissioning | renke_realtime
90275 | PILOT_2026_01 | P1 | 24319305 | 2026-10-28 15:19:19 | 2026-10-28 15:19:34 | 19 | 71.3 | -- | -- | commissioning | renke_realtime
90274 | PILOT_2026_01 | B0 | 21182970 | 2026-10-28 15:19:20 | 2026-10-28 15:19:34 | -- | -- | -- | 421 | commissioning | renke_realtime
90273 | PILOT_2026_01 | B0 | 15207554 | 2026-10-28 15:19:33 | 2026-10-28 15:19:34 | -- | -- | 0 | -- | commissioning | renke_realtime
90276 | PILOT_2026_01 | P1 | 15207555 | 2026-10-28 15:19:34 | 2026-10-28 15:19:49 | -- | -- | 0 | -- | commissioning | renke_realtime
90277 | PILOT_2026_01 | P3 | 15207557 | 2026-10-28 15:19:35 | 2026-10-28 15:19:49 | -- | -- | 0 | -- | commissioning | renke_realtime
90279 | PILOT_2026_01 | P2 | 24319362 | 2026-10-28 15:19:40 | 2026-10-28 15:19:49 | 18.7 | 73.5 | -- | -- | commissioning | renke_realtime
90280 | PILOT_2026_01 | P3 | 24319364 | 2026-10-28 15:19:42 | 2026-10-28 15:19:49 | 19 | 74.9 | -- | -- | commissioning | renke_realtime
90281 | PILOT_2026_01 | B0 | 24319365 | 2026-10-28 15:19:42 | 2026-10-28 15:19:49 | 17.4 | 76.1 | -- | -- | commissioning | renke_realtime
90278 | PILOT_2026_01 | P2 | 21182972 | 2026-10-28 15:19:48 | 2026-10-28 15:19:49 | -- | -- | -- | 438 | commissioning | renke_realtime
90282 | PILOT_2026_01 | P2 | 15207556 | 2026-10-28 15:19:50 | 2026-10-28 15:19:52 | -- | -- | 0 | -- | commissioning | renke_realtime
90283 | PILOT_2026_01 | P3 | 21182973 | 2026-10-28 15:20:11 | 2026-10-28 15:20:20 | -- | -- | -- | 473 | commissioning | renke_realtime
90284 | PILOT_2026_01 | P1 | 24319305 | 2026-10-28 15:20:19 | 2026-10-28 15:20:20 | 19.1 | 71.4 | -- | -- | commissioning | renke_realtime
90288 | PILOT_2026_01 | P1 | 21182971 | 2026-10-28 15:20:31 | 2026-10-28 15:20:35 | -- | -- | -- | 511 | commissioning | renke_realtime
90285 | PILOT_2026_01 | B0 | 15207554 | 2026-10-28 15:20:33 | 2026-10-28 15:20:35 | -- | -- | 0 | -- | commissioning | renke_realtime
90286 | PILOT_2026_01 | P1 | 15207555 | 2026-10-28 15:20:35 | 2026-10-28 15:20:35 | -- | -- | 0 | -- | commissioning | renke_realtime
90287 | PILOT_2026_01 | P3 | 15207557 | 2026-10-28 15:20:35 | 2026-10-28 15:20:35 | -- | -- | 0 | -- | commissioning | renke_realtime
90289 | PILOT_2026_01 | P2 | 24319362 | 2026-10-28 15:20:40 | 2026-10-28 15:20:50 | 18.7 | 73.6 | -- | -- | commissioning | renke_realtime
90290 | PILOT_2026_01 | P3 | 24319364 | 2026-10-28 15:20:42 | 2026-10-28 15:20:50 | 19 | 74.9 | -- | -- | commissioning | renke_realtime
90291 | PILOT_2026_01 | B0 | 24319365 | 2026-10-28 15:20:42 | 2026-10-28 15:20:50 | 17.5 | 76 | -- | -- | commissioning | renke_realtime
90293 | PILOT_2026_01 | P3 | 21182973 | 2026-10-28 15:21:11 | 2026-10-28 15:21:21 | -- | -- | -- | 475 | commissioning | renke_realtime
90294 | PILOT_2026_01 | P1 | 24319305 | 2026-10-28 15:21:19 | 2026-10-28 15:21:21 | 19 | 71.3 | -- | -- | commissioning | renke_realtime
90292 | PILOT_2026_01 | B0 | 21182970 | 2026-10-28 15:21:20 | 2026-10-28 15:21:21 | -- | -- | -- | 427 | commissioning | renke_realtime
90297 | PILOT_2026_01 | P1 | 21182971 | 2026-10-28 15:21:31 | 2026-10-28 15:21:36 | -- | -- | -- | 514 | commissioning | renke_realtime
90295 | PILOT_2026_01 | B0 | 15207554 | 2026-10-28 15:21:34 | 2026-10-28 15:21:36 | -- | -- | 0 | -- | commissioning | renke_realtime
90296 | PILOT_2026_01 | P1 | 15207555 | 2026-10-28 15:21:35 | 2026-10-28 15:21:36 | -- | -- | 0 | -- | commissioning | renke_realtime
90298 | PILOT_2026_01 | P2 | 24319362 | 2026-10-28 15:21:40 | 2026-10-28 15:21:51 | 18.8 | 73.6 | -- | -- | commissioning | renke_realtime
90299 | PILOT_2026_01 | P3 | 24319364 | 2026-10-28 15:21:42 | 2026-10-28 15:21:51 | 19 | 74.9 | -- | -- | commissioning | renke_realtime
90300 | PILOT_2026_01 | B0 | 24319365 | 2026-10-28 15:21:42 | 2026-10-28 15:21:51 | 17.4 | 76.1 | -- | -- | commissioning | renke_realtime
90301 | PILOT_2026_01 | B0 | 15207554 | 2026-10-28 15:22:34 | 2026-10-28 15:22:37 | -- | -- | 0 | -- | commissioning | renke_realtime
90302 | PILOT_2026_01 | P1 | 15207555 | 2026-10-28 15:22:35 | 2026-10-28 15:22:37 | -- | -- | 0 | -- | commissioning | renke_realtime
90305 | PILOT_2026_01 | P2 | 24319362 | 2026-10-28 15:22:40 | 2026-10-28 15:22:52 | 18.8 | 73.7 | -- | -- | commissioning | renke_realtime
90306 | PILOT_2026_01 | P3 | 24319364 | 2026-10-28 15:22:42 | 2026-10-28 15:22:52 | 19.1 | 74.9 | -- | -- | commissioning | renke_realtime
90307 | PILOT_2026_01 | B0 | 24319365 | 2026-10-28 15:22:42 | 2026-10-28 15:22:52 | 17.6 | 75.7 | -- | -- | commissioning | renke_realtime
90304 | PILOT_2026_01 | P2 | 21182972 | 2026-10-28 15:22:48 | 2026-10-28 15:22:52 | -- | -- | -- | 446 | commissioning | renke_realtime
90303 | PILOT_2026_01 | P2 | 15207556 | 2026-10-28 15:22:50 | 2026-10-28 15:22:52 | -- | -- | 0 | -- | commissioning | renke_realtime
90309 | PILOT_2026_01 | P3 | 21182973 | 2026-10-28 15:23:11 | 2026-10-28 15:23:23 | -- | -- | -- | 480 | commissioning | renke_realtime
90308 | PILOT_2026_01 | B0 | 21182970 | 2026-10-28 15:23:20 | 2026-10-28 15:23:23 | -- | -- | -- | 426 | commissioning | renke_realtime
90312 | PILOT_2026_01 | P2 | 24319362 | 2026-10-28 15:23:40 | 2026-10-28 15:23:53 | 18.8 | 73.8 | -- | -- | commissioning | renke_realtime
90313 | PILOT_2026_01 | P3 | 24319364 | 2026-10-28 15:23:42 | 2026-10-28 15:23:53 | 19 | 74.9 | -- | -- | commissioning | renke_realtime
90314 | PILOT_2026_01 | B0 | 24319365 | 2026-10-28 15:23:42 | 2026-10-28 15:23:53 | 17.6 | 75.8 | -- | -- | commissioning | renke_realtime
90311 | PILOT_2026_01 | P2 | 21182972 | 2026-10-28 15:23:48 | 2026-10-28 15:23:53 | -- | -- | -- | 451 | commissioning | renke_realtime
90310 | PILOT_2026_01 | P2 | 15207556 | 2026-10-28 15:23:50 | 2026-10-28 15:23:53 | -- | -- | 0 | -- | commissioning | renke_realtime
90316 | PILOT_2026_01 | P3 | 21182973 | 2026-10-28 15:24:11 | 2026-10-28 15:24:24 | -- | -- | -- | 484 | commissioning | renke_realtime
90317 | PILOT_2026_01 | P1 | 24319305 | 2026-10-28 15:24:19 | 2026-10-28 15:24:24 | 19 | 71.7 | -- | -- | commissioning | renke_realtime
90315 | PILOT_2026_01 | B0 | 21182970 | 2026-10-28 15:24:21 | 2026-10-28 15:24:24 | -- | -- | -- | 426 | commissioning | renke_realtime
90318 | PILOT_2026_01 | P1 | 21182971 | 2026-10-28 15:24:31 | 2026-10-28 15:24:39 | -- | -- | -- | 522 | commissioning | renke_realtime
90320 | PILOT_2026_01 | P2 | 21182972 | 2026-10-28 15:24:48 | 2026-10-28 15:24:53 | -- | -- | -- | 456 | commissioning | renke_realtime
90319 | PILOT_2026_01 | P2 | 15207556 | 2026-10-28 15:24:50 | 2026-10-28 15:24:53 | -- | -- | 0 | -- | commissioning | renke_realtime
90322 | PILOT_2026_01 | P3 | 21182973 | 2026-10-28 15:25:11 | 2026-10-28 15:25:25 | -- | -- | -- | 488 | commissioning | renke_realtime
90323 | PILOT_2026_01 | P1 | 24319305 | 2026-10-28 15:25:19 | 2026-10-28 15:25:25 | 19.1 | 71.7 | -- | -- | commissioning | renke_realtime
90321 | PILOT_2026_01 | B0 | 21182970 | 2026-10-28 15:25:21 | 2026-10-28 15:25:25 | -- | -- | -- | 426 | commissioning | renke_realtime
90325 | PILOT_2026_01 | P1 | 21182971 | 2026-10-28 15:25:31 | 2026-10-28 15:25:40 | -- | -- | -- | 526 | commissioning | renke_realtime
90324 | PILOT_2026_01 | B0 | 15207554 | 2026-10-28 15:25:34 | 2026-10-28 15:25:40 | -- | -- | 0 | -- | commissioning | renke_realtime
90326 | PILOT_2026_01 | P2 | 15207556 | 2026-10-28 15:25:51 | 2026-10-28 15:25:52 | -- | -- | 0 | -- | commissioning | renke_realtime
90328 | PILOT_2026_01 | P3 | 21182973 | 2026-10-28 15:26:11 | 2026-10-28 15:26:26 | -- | -- | -- | 490 | commissioning | renke_realtime
90329 | PILOT_2026_01 | P1 | 24319305 | 2026-10-28 15:26:19 | 2026-10-28 15:26:26 | 19 | 71.8 | -- | -- | commissioning | renke_realtime
90327 | PILOT_2026_01 | B0 | 21182970 | 2026-10-28 15:26:21 | 2026-10-28 15:26:26 | -- | -- | -- | 421 | commissioning | renke_realtime
90332 | PILOT_2026_01 | P1 | 21182971 | 2026-10-28 15:26:32 | 2026-10-28 15:26:41 | -- | -- | -- | 530 | commissioning | renke_realtime
90330 | PILOT_2026_01 | B0 | 15207554 | 2026-10-28 15:26:34 | 2026-10-28 15:26:41 | -- | -- | 0 | -- | commissioning | renke_realtime
90331 | PILOT_2026_01 | P1 | 15207555 | 2026-10-28 15:26:35 | 2026-10-28 15:26:41 | -- | -- | 0 | -- | commissioning | renke_realtime
90334 | PILOT_2026_01 | P2 | 24319362 | 2026-10-28 15:26:40 | 2026-10-28 15:26:53 | 18.9 | 74 | -- | -- | commissioning | renke_realtime
90335 | PILOT_2026_01 | P3 | 24319364 | 2026-10-28 15:26:42 | 2026-10-28 15:26:53 | 19 | 74.9 | -- | -- | commissioning | renke_realtime
90336 | PILOT_2026_01 | B0 | 24319365 | 2026-10-28 15:26:42 | 2026-10-28 15:26:53 | 17.5 | 74.9 | -- | -- | commissioning | renke_realtime
90333 | PILOT_2026_01 | P2 | 21182972 | 2026-10-28 15:26:52 | 2026-10-28 15:26:53 | -- | -- | -- | 463 | commissioning | renke_realtime
90337 | PILOT_2026_01 | P2 | 15207556 | 2026-10-28 15:26:53 | 2026-10-28 15:26:56 | -- | -- | 0 | -- | commissioning | renke_realtime
90338 | PILOT_2026_01 | P3 | 21182973 | 2026-10-28 15:27:11 | 2026-10-28 15:27:11 | -- | -- | -- | 497 | commissioning | renke_realtime
90340 | PILOT_2026_01 | P1 | 24319305 | 2026-10-28 15:27:19 | 2026-10-28 15:27:27 | 19.1 | 71.8 | -- | -- | commissioning | renke_realtime
90339 | PILOT_2026_01 | B0 | 21182970 | 2026-10-28 15:27:21 | 2026-10-28 15:27:27 | -- | -- | -- | 425 | commissioning | renke_realtime
90344 | PILOT_2026_01 | P1 | 21182971 | 2026-10-28 15:27:32 | 2026-10-28 15:27:42 | -- | -- | -- | 536 | commissioning | renke_realtime
90341 | PILOT_2026_01 | B0 | 15207554 | 2026-10-28 15:27:34 | 2026-10-28 15:27:42 | -- | -- | 0 | -- | commissioning | renke_realtime
90342 | PILOT_2026_01 | P1 | 15207555 | 2026-10-28 15:27:35 | 2026-10-28 15:27:42 | -- | -- | 0 | -- | commissioning | renke_realtime
90343 | PILOT_2026_01 | P3 | 15207557 | 2026-10-28 15:27:36 | 2026-10-28 15:27:42 | -- | -- | 0 | -- | commissioning | renke_realtime
90345 | PILOT_2026_01 | P2 | 24319362 | 2026-10-28 15:27:40 | 2026-10-28 15:27:42 | 18.8 | 73.9 | -- | -- | commissioning | renke_realtime
90346 | PILOT_2026_01 | P3 | 24319364 | 2026-10-28 15:27:42 | 2026-10-28 15:27:42 | 19 | 74.9 | -- | -- | commissioning | renke_realtime
90347 | PILOT_2026_01 | B0 | 24319365 | 2026-10-28 15:27:42 | 2026-10-28 15:27:53 | 17.5 | 74.9 | -- | -- | commissioning | renke_realtime
90348 | PILOT_2026_01 | P2 | 15207556 | 2026-10-28 15:27:53 | 2026-10-28 15:27:57 | -- | -- | 0 | -- | commissioning | renke_realtime
90349 | PILOT_2026_01 | P3 | 21182973 | 2026-10-28 15:28:11 | 2026-10-28 15:28:12 | -- | -- | -- | 501 | commissioning | renke_realtime
90351 | PILOT_2026_01 | P1 | 24319305 | 2026-10-28 15:28:19 | 2026-10-28 15:28:28 | 19 | 71.6 | -- | -- | commissioning | renke_realtime
90350 | PILOT_2026_01 | B0 | 21182970 | 2026-10-28 15:28:21 | 2026-10-28 15:28:28 | -- | -- | -- | 421 | commissioning | renke_realtime
90355 | PILOT_2026_01 | P1 | 21182971 | 2026-10-28 15:28:32 | 2026-10-28 15:28:43 | -- | -- | -- | 536 | commissioning | renke_realtime
90352 | PILOT_2026_01 | B0 | 15207554 | 2026-10-28 15:28:34 | 2026-10-28 15:28:43 | -- | -- | 0 | -- | commissioning | renke_realtime
90353 | PILOT_2026_01 | P1 | 15207555 | 2026-10-28 15:28:35 | 2026-10-28 15:28:43 | -- | -- | 0 | -- | commissioning | renke_realtime
90354 | PILOT_2026_01 | P3 | 15207557 | 2026-10-28 15:28:36 | 2026-10-28 15:28:43 | -- | -- | 0 | -- | commissioning | renke_realtime
90356 | PILOT_2026_01 | P2 | 24319362 | 2026-10-28 15:28:40 | 2026-10-28 15:28:43 | 18.7 | 73.9 | -- | -- | commissioning | renke_realtime
90357 | PILOT_2026_01 | P3 | 24319364 | 2026-10-28 15:28:42 | 2026-10-28 15:28:43 | 19 | 74.9 | -- | -- | commissioning | renke_realtime
90358 | PILOT_2026_01 | B0 | 24319365 | 2026-10-28 15:28:42 | 2026-10-28 15:28:43 | 17.5 | 74.6 | -- | -- | commissioning | renke_realtime
90359 | PILOT_2026_01 | P2 | 21182972 | 2026-10-28 15:28:52 | 2026-10-28 15:28:53 | -- | -- | -- | 470 | commissioning | renke_realtime
90360 | PILOT_2026_01 | P3 | 21182973 | 2026-10-28 15:29:11 | 2026-10-28 15:29:13 | -- | -- | -- | 506 | commissioning | renke_realtime
90362 | PILOT_2026_01 | P1 | 24319305 | 2026-10-28 15:29:19 | 2026-10-28 15:29:28 | 19 | 71.3 | -- | -- | commissioning | renke_realtime
90361 | PILOT_2026_01 | B0 | 21182970 | 2026-10-28 15:29:21 | 2026-10-28 15:29:28 | -- | -- | -- | 420 | commissioning | renke_realtime
90363 | PILOT_2026_01 | P2 | 21182972 | 2026-10-28 15:29:52 | 2026-10-28 15:29:53 | -- | -- | -- | 471 | commissioning | renke_realtime
90364 | PILOT_2026_01 | P2 | 15207556 | 2026-10-28 15:29:53 | 2026-10-28 15:29:59 | -- | -- | 0 | -- | commissioning | renke_realtime
90365 | PILOT_2026_01 | P3 | 21182973 | 2026-10-28 15:30:11 | 2026-10-28 15:30:14 | -- | -- | -- | 509 | commissioning | renke_realtime
90366 | PILOT_2026_01 | B0 | 21182970 | 2026-10-28 15:30:21 | 2026-10-28 15:30:29 | -- | -- | -- | 416 | commissioning | renke_realtime
90369 | PILOT_2026_01 | P1 | 21182971 | 2026-10-28 15:30:32 | 2026-10-28 15:30:45 | -- | -- | -- | 531 | commissioning | renke_realtime
90367 | PILOT_2026_01 | B0 | 15207554 | 2026-10-28 15:30:34 | 2026-10-28 15:30:45 | -- | -- | 0 | -- | commissioning | renke_realtime
90368 | PILOT_2026_01 | P1 | 15207555 | 2026-10-28 15:30:35 | 2026-10-28 15:30:45 | -- | -- | 0 | -- | commissioning | renke_realtime
90371 | PILOT_2026_01 | B0 | 24319365 | 2026-10-28 15:30:42 | 2026-10-28 15:30:45 | 17.4 | 75.2 | -- | -- | commissioning | renke_realtime
90370 | PILOT_2026_01 | P3 | 24319364 | 2026-10-28 15:30:42 | 2026-10-28 15:30:45 | 19 | 74.9 | -- | -- | commissioning | renke_realtime
90372 | PILOT_2026_01 | P2 | 15207556 | 2026-10-28 15:30:54 | 2026-10-28 15:31:00 | -- | -- | 0 | -- | commissioning | renke_realtime
90373 | PILOT_2026_01 | P3 | 21182973 | 2026-10-28 15:31:11 | 2026-10-28 15:31:15 | -- | -- | -- | 511 | commissioning | renke_realtime
90375 | PILOT_2026_01 | P1 | 24319305 | 2026-10-28 15:31:19 | 2026-10-28 15:31:30 | 19 | 71.1 | -- | -- | commissioning | renke_realtime
90374 | PILOT_2026_01 | B0 | 21182970 | 2026-10-28 15:31:21 | 2026-10-28 15:31:30 | -- | -- | -- | 421 | commissioning | renke_realtime
90378 | PILOT_2026_01 | P1 | 21182971 | 2026-10-28 15:31:32 | 2026-10-28 15:31:46 | -- | -- | -- | 528 | commissioning | renke_realtime
90376 | PILOT_2026_01 | P1 | 15207555 | 2026-10-28 15:31:35 | 2026-10-28 15:31:46 | -- | -- | 0 | -- | commissioning | renke_realtime
90377 | PILOT_2026_01 | P3 | 15207557 | 2026-10-28 15:31:36 | 2026-10-28 15:31:46 | -- | -- | 0 | -- | commissioning | renke_realtime
90379 | PILOT_2026_01 | P3 | 24319364 | 2026-10-28 15:31:42 | 2026-10-28 15:31:46 | 19 | 74.9 | -- | -- | commissioning | renke_realtime
90380 | PILOT_2026_01 | B0 | 24319365 | 2026-10-28 15:31:42 | 2026-10-28 15:31:46 | 17.5 | 75.5 | -- | -- | commissioning | renke_realtime
90381 | PILOT_2026_01 | P2 | 21182972 | 2026-10-28 15:31:52 | 2026-10-28 15:31:53 | -- | -- | -- | 470 | commissioning | renke_realtime
90382 | PILOT_2026_01 | P2 | 15207556 | 2026-10-28 15:31:54 | 2026-10-28 15:32:01 | -- | -- | 0 | -- | commissioning | renke_realtime
90383 | PILOT_2026_01 | P3 | 21182973 | 2026-10-28 15:32:12 | 2026-10-28 15:32:16 | -- | -- | -- | 516 | commissioning | renke_realtime
90385 | PILOT_2026_01 | P1 | 24319305 | 2026-10-28 15:32:19 | 2026-10-28 15:32:31 | 19 | 71 | -- | -- | commissioning | renke_realtime
90384 | PILOT_2026_01 | B0 | 21182970 | 2026-10-28 15:32:21 | 2026-10-28 15:32:31 | -- | -- | -- | 420 | commissioning | renke_realtime
90389 | PILOT_2026_01 | P1 | 21182971 | 2026-10-28 15:32:32 | 2026-10-28 15:32:47 | -- | -- | -- | 521 | commissioning | renke_realtime
90386 | PILOT_2026_01 | B0 | 15207554 | 2026-10-28 15:32:34 | 2026-10-28 15:32:47 | -- | -- | 0 | -- | commissioning | renke_realtime
90387 | PILOT_2026_01 | P1 | 15207555 | 2026-10-28 15:32:35 | 2026-10-28 15:32:47 | -- | -- | 0 | -- | commissioning | renke_realtime
90388 | PILOT_2026_01 | P3 | 15207557 | 2026-10-28 15:32:36 | 2026-10-28 15:32:47 | -- | -- | 0 | -- | commissioning | renke_realtime
90390 | PILOT_2026_01 | P2 | 24319362 | 2026-10-28 15:32:40 | 2026-10-28 15:32:47 | 18.7 | 73.7 | -- | -- | commissioning | renke_realtime
90391 | PILOT_2026_01 | P3 | 24319364 | 2026-10-28 15:32:42 | 2026-10-28 15:32:47 | 19.1 | 74.9 | -- | -- | commissioning | renke_realtime
90392 | PILOT_2026_01 | B0 | 24319365 | 2026-10-28 15:32:42 | 2026-10-28 15:32:47 | 17.4 | 74.8 | -- | -- | commissioning | renke_realtime
90394 | PILOT_2026_01 | P2 | 21182972 | 2026-10-28 15:32:52 | 2026-10-28 15:33:02 | -- | -- | -- | 467 | commissioning | renke_realtime
90393 | PILOT_2026_01 | P2 | 15207556 | 2026-10-28 15:32:54 | 2026-10-28 15:33:02 | -- | -- | 0 | -- | commissioning | renke_realtime
90395 | PILOT_2026_01 | P3 | 21182973 | 2026-10-28 15:33:12 | 2026-10-28 15:33:17 | -- | -- | -- | 517 | commissioning | renke_realtime
90397 | PILOT_2026_01 | P1 | 24319305 | 2026-10-28 15:33:19 | 2026-10-28 15:33:32 | 19 | 71.1 | -- | -- | commissioning | renke_realtime
90396 | PILOT_2026_01 | B0 | 21182970 | 2026-10-28 15:33:21 | 2026-10-28 15:33:32 | -- | -- | -- | 422 | commissioning | renke_realtime
90398 | PILOT_2026_01 | B0 | 15207554 | 2026-10-28 15:33:34 | 2026-10-28 15:33:47 | -- | -- | 0 | -- | commissioning | renke_realtime
90399 | PILOT_2026_01 | P3 | 15207557 | 2026-10-28 15:33:36 | 2026-10-28 15:33:47 | -- | -- | 0 | -- | commissioning | renke_realtime
90400 | PILOT_2026_01 | P2 | 24319362 | 2026-10-28 15:33:40 | 2026-10-28 15:33:47 | 18.8 | 73.7 | -- | -- | commissioning | renke_realtime
90401 | PILOT_2026_01 | B0 | 24319365 | 2026-10-28 15:33:42 | 2026-10-28 15:33:47 | 17.3 | 75.3 | -- | -- | commissioning | renke_realtime
90402 | PILOT_2026_01 | P2 | 21182972 | 2026-10-28 15:33:52 | 2026-10-28 15:33:53 | -- | -- | -- | 459 | commissioning | renke_realtime
90403 | PILOT_2026_01 | P2 | 15207556 | 2026-10-28 15:33:54 | 2026-10-28 15:34:03 | -- | -- | 0 | -- | commissioning | renke_realtime
90404 | PILOT_2026_01 | P3 | 21182973 | 2026-10-28 15:34:12 | 2026-10-28 15:34:18 | -- | -- | -- | 520 | commissioning | renke_realtime
90405 | PILOT_2026_01 | B0 | 21182970 | 2026-10-28 15:34:21 | 2026-10-28 15:34:33 | -- | -- | -- | 418 | commissioning | renke_realtime
90406 | PILOT_2026_01 | P1 | 21182971 | 2026-10-28 15:34:32 | 2026-10-28 15:34:33 | -- | -- | -- | 512 | commissioning | renke_realtime
90407 | PILOT_2026_01 | B0 | 15207554 | 2026-10-28 15:34:35 | 2026-10-28 15:34:48 | -- | -- | 0 | -- | commissioning | renke_realtime
90408 | PILOT_2026_01 | P1 | 15207555 | 2026-10-28 15:34:36 | 2026-10-28 15:34:48 | -- | -- | 0 | -- | commissioning | renke_realtime
90409 | PILOT_2026_01 | P3 | 15207557 | 2026-10-28 15:34:36 | 2026-10-28 15:34:48 | -- | -- | 0 | -- | commissioning | renke_realtime
90410 | PILOT_2026_01 | P2 | 24319362 | 2026-10-28 15:34:40 | 2026-10-28 15:34:48 | 18.8 | 73.6 | -- | -- | commissioning | renke_realtime
90411 | PILOT_2026_01 | P3 | 24319364 | 2026-10-28 15:34:42 | 2026-10-28 15:34:48 | 18.9 | 74.9 | -- | -- | commissioning | renke_realtime
90412 | PILOT_2026_01 | B0 | 24319365 | 2026-10-28 15:34:42 | 2026-10-28 15:34:48 | 17.3 | 75.6 | -- | -- | commissioning | renke_realtime
90413 | PILOT_2026_01 | P2 | 15207556 | 2026-10-28 15:34:54 | 2026-10-28 15:35:04 | -- | -- | 0 | -- | commissioning | renke_realtime
90414 | PILOT_2026_01 | P3 | 21182973 | 2026-10-28 15:35:12 | 2026-10-28 15:35:19 | -- | -- | -- | 520 | commissioning | renke_realtime
90415 | PILOT_2026_01 | B0 | 21182970 | 2026-10-28 15:35:21 | 2026-10-28 15:35:34 | -- | -- | -- | 420 | commissioning | renke_realtime
90416 | PILOT_2026_01 | B0 | 15207554 | 2026-10-28 15:35:35 | 2026-10-28 15:35:49 | -- | -- | 0 | -- | commissioning | renke_realtime
90417 | PILOT_2026_01 | P1 | 15207555 | 2026-10-28 15:35:36 | 2026-10-28 15:35:49 | -- | -- | 0 | -- | commissioning | renke_realtime
90418 | PILOT_2026_01 | P3 | 15207557 | 2026-10-28 15:35:36 | 2026-10-28 15:35:49 | -- | -- | 0 | -- | commissioning | renke_realtime
90419 | PILOT_2026_01 | P2 | 24319362 | 2026-10-28 15:35:40 | 2026-10-28 15:35:49 | 18.8 | 73.7 | -- | -- | commissioning | renke_realtime
90420 | PILOT_2026_01 | P3 | 24319364 | 2026-10-28 15:35:42 | 2026-10-28 15:35:49 | 19 | 74.9 | -- | -- | commissioning | renke_realtime
90421 | PILOT_2026_01 | B0 | 24319365 | 2026-10-28 15:35:42 | 2026-10-28 15:35:49 | 17.3 | 74.9 | -- | -- | commissioning | renke_realtime
90423 | PILOT_2026_01 | P2 | 21182972 | 2026-10-28 15:35:52 | 2026-10-28 15:36:05 | -- | -- | -- | 454 | commissioning | renke_realtime
90422 | PILOT_2026_01 | P2 | 15207556 | 2026-10-28 15:35:54 | 2026-10-28 15:36:05 | -- | -- | 0 | -- | commissioning | renke_realtime
90424 | PILOT_2026_01 | P3 | 21182973 | 2026-10-28 15:36:12 | 2026-10-28 15:36:20 | -- | -- | -- | 520 | commissioning | renke_realtime
90425 | PILOT_2026_01 | P2 | 24319362 | 2026-10-28 15:36:40 | 2026-10-28 15:36:50 | 18.8 | 73.7 | -- | -- | commissioning | renke_realtime
90426 | PILOT_2026_01 | P3 | 24319364 | 2026-10-28 15:36:42 | 2026-10-28 15:36:50 | 19 | 74.9 | -- | -- | commissioning | renke_realtime
90427 | PILOT_2026_01 | B0 | 24319365 | 2026-10-28 15:36:42 | 2026-10-28 15:36:50 | 17.3 | 74.8 | -- | -- | commissioning | renke_realtime
90429 | PILOT_2026_01 | P2 | 21182972 | 2026-10-28 15:36:53 | 2026-10-28 15:37:06 | -- | -- | -- | 452 | commissioning | renke_realtime
90428 | PILOT_2026_01 | P2 | 15207556 | 2026-10-28 15:36:54 | 2026-10-28 15:37:06 | -- | -- | 0 | -- | commissioning | renke_realtime
90430 | PILOT_2026_01 | P3 | 21182973 | 2026-10-28 15:37:12 | 2026-10-28 15:37:21 | -- | -- | -- | 519 | commissioning | renke_realtime
90431 | PILOT_2026_01 | P1 | 24319305 | 2026-10-28 15:37:19 | 2026-10-28 15:37:21 | 19 | 70.8 | -- | -- | commissioning | renke_realtime
90434 | PILOT_2026_01 | B0 | 21182970 | 2026-10-28 15:37:21 | 2026-10-28 15:37:36 | -- | -- | -- | 415 | commissioning | renke_realtime
90435 | PILOT_2026_01 | P1 | 21182971 | 2026-10-28 15:37:32 | 2026-10-28 15:37:36 | -- | -- | -- | 498 | commissioning | renke_realtime
90432 | PILOT_2026_01 | B0 | 15207554 | 2026-10-28 15:37:35 | 2026-10-28 15:37:36 | -- | -- | 0 | -- | commissioning | renke_realtime
90433 | PILOT_2026_01 | P1 | 15207555 | 2026-10-28 15:37:36 | 2026-10-28 15:37:36 | -- | -- | 0 | -- | commissioning | renke_realtime
90436 | PILOT_2026_01 | P3 | 15207557 | 2026-10-28 15:37:36 | 2026-10-28 15:37:51 | -- | -- | 0 | -- | commissioning | renke_realtime
90437 | PILOT_2026_01 | P2 | 24319362 | 2026-10-28 15:37:40 | 2026-10-28 15:37:51 | 18.9 | 73.4 | -- | -- | commissioning | renke_realtime
90438 | PILOT_2026_01 | P3 | 24319364 | 2026-10-28 15:37:42 | 2026-10-28 15:37:51 | 19 | 75 | -- | -- | commissioning | renke_realtime
90439 | PILOT_2026_01 | B0 | 24319365 | 2026-10-28 15:37:42 | 2026-10-28 15:37:51 | 17.3 | 75 | -- | -- | commissioning | renke_realtime
90441 | PILOT_2026_01 | P2 | 21182972 | 2026-10-28 15:37:53 | 2026-10-28 15:38:07 | -- | -- | -- | 452 | commissioning | renke_realtime
90440 | PILOT_2026_01 | P2 | 15207556 | 2026-10-28 15:37:54 | 2026-10-28 15:38:07 | -- | -- | 0 | -- | commissioning | renke_realtime
90442 | PILOT_2026_01 | P3 | 21182973 | 2026-10-28 15:38:12 | 2026-10-28 15:38:22 | -- | -- | -- | 522 | commissioning | renke_realtime
90443 | PILOT_2026_01 | P1 | 24319305 | 2026-10-28 15:38:19 | 2026-10-28 15:38:22 | 19 | 70.8 | -- | -- | commissioning | renke_realtime
90446 | PILOT_2026_01 | B0 | 21182970 | 2026-10-28 15:38:22 | 2026-10-28 15:38:37 | -- | -- | -- | 419 | commissioning | renke_realtime
90444 | PILOT_2026_01 | P1 | 15207555 | 2026-10-28 15:38:36 | 2026-10-28 15:38:37 | -- | -- | 0 | -- | commissioning | renke_realtime
90445 | PILOT_2026_01 | P3 | 15207557 | 2026-10-28 15:38:36 | 2026-10-28 15:38:37 | -- | -- | 0 | -- | commissioning | renke_realtime
90447 | PILOT_2026_01 | P2 | 24319362 | 2026-10-28 15:38:40 | 2026-10-28 15:38:52 | 18.9 | 73.5 | -- | -- | commissioning | renke_realtime
90448 | PILOT_2026_01 | P3 | 24319364 | 2026-10-28 15:38:42 | 2026-10-28 15:38:52 | 19 | 75 | -- | -- | commissioning | renke_realtime
90449 | PILOT_2026_01 | B0 | 24319365 | 2026-10-28 15:38:42 | 2026-10-28 15:38:52 | 17.2 | 74.7 | -- | -- | commissioning | renke_realtime
90451 | PILOT_2026_01 | P2 | 21182972 | 2026-10-28 15:38:53 | 2026-10-28 15:39:08 | -- | -- | -- | 450 | commissioning | renke_realtime
90450 | PILOT_2026_01 | P2 | 15207556 | 2026-10-28 15:38:54 | 2026-10-28 15:39:08 | -- | -- | 0 | -- | commissioning | renke_realtime
90453 | PILOT_2026_01 | P3 | 21182973 | 2026-10-28 15:39:12 | 2026-10-28 15:39:23 | -- | -- | -- | 522 | commissioning | renke_realtime
90454 | PILOT_2026_01 | P1 | 24319305 | 2026-10-28 15:39:19 | 2026-10-28 15:39:23 | 19 | 70.8 | -- | -- | commissioning | renke_realtime
90452 | PILOT_2026_01 | B0 | 21182970 | 2026-10-28 15:39:22 | 2026-10-28 15:39:23 | -- | -- | -- | 416 | commissioning | renke_realtime
90458 | PILOT_2026_01 | P1 | 21182971 | 2026-10-28 15:39:33 | 2026-10-28 15:39:38 | -- | -- | -- | 493 | commissioning | renke_realtime
90455 | PILOT_2026_01 | B0 | 15207554 | 2026-10-28 15:39:35 | 2026-10-28 15:39:38 | -- | -- | 0 | -- | commissioning | renke_realtime
90456 | PILOT_2026_01 | P1 | 15207555 | 2026-10-28 15:39:36 | 2026-10-28 15:39:38 | -- | -- | 0 | -- | commissioning | renke_realtime
90457 | PILOT_2026_01 | P3 | 15207557 | 2026-10-28 15:39:37 | 2026-10-28 15:39:38 | -- | -- | 0 | -- | commissioning | renke_realtime
90459 | PILOT_2026_01 | P2 | 24319362 | 2026-10-28 15:39:40 | 2026-10-28 15:39:52 | 18.8 | 73.7 | -- | -- | commissioning | renke_realtime
90460 | PILOT_2026_01 | P3 | 24319364 | 2026-10-28 15:39:42 | 2026-10-28 15:39:52 | 19.1 | 75.1 | -- | -- | commissioning | renke_realtime
90461 | PILOT_2026_01 | B0 | 24319365 | 2026-10-28 15:39:42 | 2026-10-28 15:39:52 | 17.2 | 75.4 | -- | -- | commissioning | renke_realtime
90462 | PILOT_2026_01 | P2 | 21182972 | 2026-10-28 15:39:53 | 2026-10-28 15:39:53 | -- | -- | -- | 446 | commissioning | renke_realtime
90463 | PILOT_2026_01 | P2 | 15207556 | 2026-10-28 15:39:54 | 2026-10-28 15:40:09 | -- | -- | 0 | -- | commissioning | renke_realtime
90465 | PILOT_2026_01 | P3 | 21182973 | 2026-10-28 15:40:12 | 2026-10-28 15:40:24 | -- | -- | -- | 526 | commissioning | renke_realtime
90466 | PILOT_2026_01 | P1 | 24319305 | 2026-10-28 15:40:19 | 2026-10-28 15:40:24 | 19 | 70.9 | -- | -- | commissioning | renke_realtime
90464 | PILOT_2026_01 | B0 | 21182970 | 2026-10-28 15:40:22 | 2026-10-28 15:40:24 | -- | -- | -- | 415 | commissioning | renke_realtime
90470 | PILOT_2026_01 | P1 | 21182971 | 2026-10-28 15:40:33 | 2026-10-28 15:40:39 | -- | -- | -- | 490 | commissioning | renke_realtime
90467 | PILOT_2026_01 | B0 | 15207554 | 2026-10-28 15:40:35 | 2026-10-28 15:40:39 | -- | -- | 0 | -- | commissioning | renke_realtime
90468 | PILOT_2026_01 | P1 | 15207555 | 2026-10-28 15:40:36 | 2026-10-28 15:40:39 | -- | -- | 0 | -- | commissioning | renke_realtime
90469 | PILOT_2026_01 | P3 | 15207557 | 2026-10-28 15:40:36 | 2026-10-28 15:40:39 | -- | -- | 0 | -- | commissioning | renke_realtime
90471 | PILOT_2026_01 | P2 | 24319362 | 2026-10-28 15:40:40 | 2026-10-28 15:40:53 | 18.7 | 73.8 | -- | -- | commissioning | renke_realtime
90472 | PILOT_2026_01 | P3 | 24319364 | 2026-10-28 15:40:42 | 2026-10-28 15:40:53 | 19 | 74.9 | -- | -- | commissioning | renke_realtime
90473 | PILOT_2026_01 | P2 | 21182972 | 2026-10-28 15:40:53 | 2026-10-28 15:40:55 | -- | -- | -- | 445 | commissioning | renke_realtime
90474 | PILOT_2026_01 | P2 | 15207556 | 2026-10-28 15:40:54 | 2026-10-28 15:41:10 | -- | -- | 0 | -- | commissioning | renke_realtime
90476 | PILOT_2026_01 | P3 | 21182973 | 2026-10-28 15:41:12 | 2026-10-28 15:41:25 | -- | -- | -- | 524 | commissioning | renke_realtime
90477 | PILOT_2026_01 | P1 | 24319305 | 2026-10-28 15:41:19 | 2026-10-28 15:41:25 | 19 | 71 | -- | -- | commissioning | renke_realtime
90475 | PILOT_2026_01 | B0 | 21182970 | 2026-10-28 15:41:22 | 2026-10-28 15:41:25 | -- | -- | -- | 419 | commissioning | renke_realtime
90480 | PILOT_2026_01 | P1 | 21182971 | 2026-10-28 15:41:33 | 2026-10-28 15:41:40 | -- | -- | -- | 488 | commissioning | renke_realtime
90478 | PILOT_2026_01 | B0 | 15207554 | 2026-10-28 15:41:35 | 2026-10-28 15:41:40 | -- | -- | 0 | -- | commissioning | renke_realtime
90479 | PILOT_2026_01 | P1 | 15207555 | 2026-10-28 15:41:36 | 2026-10-28 15:41:40 | -- | -- | 0 | -- | commissioning | renke_realtime
90481 | PILOT_2026_01 | P2 | 24319362 | 2026-10-28 15:41:40 | 2026-10-28 15:41:52 | 18.8 | 73.8 | -- | -- | commissioning | renke_realtime
90482 | PILOT_2026_01 | P3 | 24319364 | 2026-10-28 15:41:42 | 2026-10-28 15:41:52 | 19 | 75 | -- | -- | commissioning | renke_realtime
90483 | PILOT_2026_01 | B0 | 24319365 | 2026-10-28 15:41:42 | 2026-10-28 15:41:52 | 17.1 | 76.5 | -- | -- | commissioning | renke_realtime
90484 | PILOT_2026_01 | B0 | 21182970 | 2026-10-28 15:42:22 | 2026-10-28 15:42:26 | -- | -- | -- | 421 | commissioning | renke_realtime
90488 | PILOT_2026_01 | P1 | 21182971 | 2026-10-28 15:42:33 | 2026-10-28 15:42:41 | -- | -- | -- | 489 | commissioning | renke_realtime
90485 | PILOT_2026_01 | B0 | 15207554 | 2026-10-28 15:42:35 | 2026-10-28 15:42:41 | -- | -- | 0 | -- | commissioning | renke_realtime
90486 | PILOT_2026_01 | P1 | 15207555 | 2026-10-28 15:42:36 | 2026-10-28 15:42:41 | -- | -- | 0 | -- | commissioning | renke_realtime
90487 | PILOT_2026_01 | P3 | 15207557 | 2026-10-28 15:42:39 | 2026-10-28 15:42:41 | -- | -- | 0 | -- | commissioning | renke_realtime
90489 | PILOT_2026_01 | P3 | 24319364 | 2026-10-28 15:42:42 | 2026-10-28 15:42:53 | 19.1 | 75.1 | -- | -- | commissioning | renke_realtime
90490 | PILOT_2026_01 | B0 | 24319365 | 2026-10-28 15:42:42 | 2026-10-28 15:42:53 | 17.2 | 75.6 | -- | -- | commissioning | renke_realtime
90492 | PILOT_2026_01 | P2 | 21182972 | 2026-10-28 15:42:53 | 2026-10-28 15:42:56 | -- | -- | -- | 437 | commissioning | renke_realtime
90491 | PILOT_2026_01 | P2 | 15207556 | 2026-10-28 15:42:54 | 2026-10-28 15:42:56 | -- | -- | 0 | -- | commissioning | renke_realtime
90494 | PILOT_2026_01 | P3 | 21182973 | 2026-10-28 15:43:16 | 2026-10-28 15:43:27 | -- | -- | -- | 523 | commissioning | renke_realtime
90495 | PILOT_2026_01 | P1 | 24319305 | 2026-10-28 15:43:19 | 2026-10-28 15:43:27 | 18.9 | 71.2 | -- | -- | commissioning | renke_realtime
90493 | PILOT_2026_01 | B0 | 21182970 | 2026-10-28 15:43:22 | 2026-10-28 15:43:27 | -- | -- | -- | 420 | commissioning | renke_realtime
90499 | PILOT_2026_01 | P1 | 21182971 | 2026-10-28 15:43:33 | 2026-10-28 15:43:42 | -- | -- | -- | 490 | commissioning | renke_realtime
90496 | PILOT_2026_01 | B0 | 15207554 | 2026-10-28 15:43:35 | 2026-10-28 15:43:42 | -- | -- | 0 | -- | commissioning | renke_realtime
90497 | PILOT_2026_01 | P1 | 15207555 | 2026-10-28 15:43:36 | 2026-10-28 15:43:42 | -- | -- | 0 | -- | commissioning | renke_realtime
90498 | PILOT_2026_01 | P3 | 15207557 | 2026-10-28 15:43:39 | 2026-10-28 15:43:42 | -- | -- | 0 | -- | commissioning | renke_realtime
90500 | PILOT_2026_01 | P2 | 24319362 | 2026-10-28 15:43:40 | 2026-10-28 15:43:42 | 18.7 | 73.8 | -- | -- | commissioning | renke_realtime
90501 | PILOT_2026_01 | P3 | 24319364 | 2026-10-28 15:43:42 | 2026-10-28 15:43:42 | 19 | 75.1 | -- | -- | commissioning | renke_realtime
90502 | PILOT_2026_01 | B0 | 24319365 | 2026-10-28 15:43:42 | 2026-10-28 15:43:42 | 17.2 | 75.7 | -- | -- | commissioning | renke_realtime
90504 | PILOT_2026_01 | P2 | 21182972 | 2026-10-28 15:43:53 | 2026-10-28 15:43:57 | -- | -- | -- | 438 | commissioning | renke_realtime
90503 | PILOT_2026_01 | P2 | 15207556 | 2026-10-28 15:43:55 | 2026-10-28 15:43:57 | -- | -- | 0 | -- | commissioning | renke_realtime
90505 | PILOT_2026_01 | B0 | 15207554 | 2026-10-28 15:44:35 | 2026-10-28 15:44:43 | -- | -- | 0 | -- | commissioning | renke_realtime
90506 | PILOT_2026_01 | P1 | 15207555 | 2026-10-28 15:44:36 | 2026-10-28 15:44:43 | -- | -- | 0 | -- | commissioning | renke_realtime
90507 | PILOT_2026_01 | P3 | 15207557 | 2026-10-28 15:44:39 | 2026-10-28 15:44:43 | -- | -- | 0 | -- | commissioning | renke_realtime
90508 | PILOT_2026_01 | P2 | 24319362 | 2026-10-28 15:44:40 | 2026-10-28 15:44:43 | 18.7 | 74 | -- | -- | commissioning | renke_realtime
90509 | PILOT_2026_01 | P3 | 24319364 | 2026-10-28 15:44:42 | 2026-10-28 15:44:43 | 19.1 | 75.1 | -- | -- | commissioning | renke_realtime
90511 | PILOT_2026_01 | P2 | 21182972 | 2026-10-28 15:44:53 | 2026-10-28 15:44:58 | -- | -- | -- | 437 | commissioning | renke_realtime
90510 | PILOT_2026_01 | P2 | 15207556 | 2026-10-28 15:44:55 | 2026-10-28 15:44:58 | -- | -- | 0 | -- | commissioning | renke_realtime
90512 | PILOT_2026_01 | B0 | 21182970 | 2026-10-28 15:45:22 | 2026-10-28 15:45:29 | -- | -- | -- | 424 | commissioning | renke_realtime
90513 | PILOT_2026_01 | P1 | 15207555 | 2026-10-28 15:45:36 | 2026-10-28 15:45:44 | -- | -- | 0 | -- | commissioning | renke_realtime
90514 | PILOT_2026_01 | P2 | 24319362 | 2026-10-28 15:45:40 | 2026-10-28 15:45:44 | 18.8 | 74 | -- | -- | commissioning | renke_realtime
90515 | PILOT_2026_01 | B0 | 24319365 | 2026-10-28 15:45:42 | 2026-10-28 15:45:44 | 17.2 | 76 | -- | -- | commissioning | renke_realtime
90517 | PILOT_2026_01 | P2 | 21182972 | 2026-10-28 15:45:53 | 2026-10-28 15:45:59 | -- | -- | -- | 434 | commissioning | renke_realtime
90516 | PILOT_2026_01 | P2 | 15207556 | 2026-10-28 15:45:55 | 2026-10-28 15:45:59 | -- | -- | 0 | -- | commissioning | renke_realtime
90519 | PILOT_2026_01 | P3 | 21182973 | 2026-10-28 15:46:16 | 2026-10-28 15:46:30 | -- | -- | -- | 526 | commissioning | renke_realtime
90518 | PILOT_2026_01 | B0 | 21182970 | 2026-10-28 15:46:22 | 2026-10-28 15:46:30 | -- | -- | -- | 423 | commissioning | renke_realtime
90523 | PILOT_2026_01 | P1 | 21182971 | 2026-10-28 15:46:33 | 2026-10-28 15:46:45 | -- | -- | -- | 499 | commissioning | renke_realtime
90520 | PILOT_2026_01 | B0 | 15207554 | 2026-10-28 15:46:35 | 2026-10-28 15:46:45 | -- | -- | 0 | -- | commissioning | renke_realtime
90521 | PILOT_2026_01 | P1 | 15207555 | 2026-10-28 15:46:36 | 2026-10-28 15:46:45 | -- | -- | 0 | -- | commissioning | renke_realtime
90522 | PILOT_2026_01 | P3 | 15207557 | 2026-10-28 15:46:40 | 2026-10-28 15:46:45 | -- | -- | 0 | -- | commissioning | renke_realtime
90524 | PILOT_2026_01 | P2 | 24319362 | 2026-10-28 15:46:40 | 2026-10-28 15:46:45 | 18.8 | 73.9 | -- | -- | commissioning | renke_realtime
90525 | PILOT_2026_01 | P3 | 24319364 | 2026-10-28 15:46:42 | 2026-10-28 15:46:45 | 19.1 | 75.2 | -- | -- | commissioning | renke_realtime
90527 | PILOT_2026_01 | P2 | 21182972 | 2026-10-28 15:46:53 | 2026-10-28 15:47:00 | -- | -- | -- | 436 | commissioning | renke_realtime
90526 | PILOT_2026_01 | P2 | 15207556 | 2026-10-28 15:46:55 | 2026-10-28 15:47:00 | -- | -- | 0 | -- | commissioning | renke_realtime
90529 | PILOT_2026_01 | P3 | 21182973 | 2026-10-28 15:47:16 | 2026-10-28 15:47:31 | -- | -- | -- | 525 | commissioning | renke_realtime
90530 | PILOT_2026_01 | P1 | 24319305 | 2026-10-28 15:47:19 | 2026-10-28 15:47:31 | 19 | 71.6 | -- | -- | commissioning | renke_realtime
90528 | PILOT_2026_01 | B0 | 21182970 | 2026-10-28 15:47:22 | 2026-10-28 15:47:31 | -- | -- | -- | 423 | commissioning | renke_realtime
90533 | PILOT_2026_01 | P1 | 21182971 | 2026-10-28 15:47:33 | 2026-10-28 15:47:46 | -- | -- | -- | 501 | commissioning | renke_realtime
90531 | PILOT_2026_01 | B0 | 15207554 | 2026-10-28 15:47:35 | 2026-10-28 15:47:46 | -- | -- | 0 | -- | commissioning | renke_realtime
90532 | PILOT_2026_01 | P3 | 15207557 | 2026-10-28 15:47:40 | 2026-10-28 15:47:46 | -- | -- | 0 | -- | commissioning | renke_realtime
90534 | PILOT_2026_01 | P2 | 24319362 | 2026-10-28 15:47:40 | 2026-10-28 15:47:46 | 18.8 | 74 | -- | -- | commissioning | renke_realtime
90535 | PILOT_2026_01 | P3 | 24319364 | 2026-10-28 15:47:42 | 2026-10-28 15:47:46 | 19 | 75.3 | -- | -- | commissioning | renke_realtime
90536 | PILOT_2026_01 | B0 | 24319365 | 2026-10-28 15:47:43 | 2026-10-28 15:47:46 | 17.2 | 75.4 | -- | -- | commissioning | renke_realtime
90537 | PILOT_2026_01 | P2 | 21182972 | 2026-10-28 15:47:53 | 2026-10-28 15:48:01 | -- | -- | -- | 440 | commissioning | renke_realtime
90539 | PILOT_2026_01 | P1 | 24319305 | 2026-10-28 15:48:19 | 2026-10-28 15:48:32 | 19 | 71.4 | -- | -- | commissioning | renke_realtime
90538 | PILOT_2026_01 | B0 | 21182970 | 2026-10-28 15:48:22 | 2026-10-28 15:48:32 | -- | -- | -- | 423 | commissioning | renke_realtime
90540 | PILOT_2026_01 | B0 | 15207554 | 2026-10-28 15:48:36 | 2026-10-28 15:48:47 | -- | -- | 0 | -- | commissioning | renke_realtime
90541 | PILOT_2026_01 | P1 | 15207555 | 2026-10-28 15:48:37 | 2026-10-28 15:48:47 | -- | -- | 0 | -- | commissioning | renke_realtime
90542 | PILOT_2026_01 | P3 | 15207557 | 2026-10-28 15:48:40 | 2026-10-28 15:48:47 | -- | -- | 0 | -- | commissioning | renke_realtime
90543 | PILOT_2026_01 | P2 | 24319362 | 2026-10-28 15:48:40 | 2026-10-28 15:48:47 | 18.8 | 73.8 | -- | -- | commissioning | renke_realtime
90544 | PILOT_2026_01 | P3 | 24319364 | 2026-10-28 15:48:42 | 2026-10-28 15:48:47 | 19.1 | 75.4 | -- | -- | commissioning | renke_realtime
90545 | PILOT_2026_01 | B0 | 24319365 | 2026-10-28 15:48:42 | 2026-10-28 15:48:47 | 17.2 | 75.8 | -- | -- | commissioning | renke_realtime
90547 | PILOT_2026_01 | P2 | 21182972 | 2026-10-28 15:48:53 | 2026-10-28 15:49:02 | -- | -- | -- | 441 | commissioning | renke_realtime
90546 | PILOT_2026_01 | P2 | 15207556 | 2026-10-28 15:48:55 | 2026-10-28 15:49:02 | -- | -- | 0 | -- | commissioning | renke_realtime
90550 | PILOT_2026_01 | P1 | 21182971 | 2026-10-28 15:49:33 | 2026-10-28 15:49:48 | -- | -- | -- | 503 | commissioning | renke_realtime
90548 | PILOT_2026_01 | B0 | 15207554 | 2026-10-28 15:49:36 | 2026-10-28 15:49:48 | -- | -- | 0 | -- | commissioning | renke_realtime
90549 | PILOT_2026_01 | P3 | 15207557 | 2026-10-28 15:49:40 | 2026-10-28 15:49:48 | -- | -- | 0 | -- | commissioning | renke_realtime
90551 | PILOT_2026_01 | P2 | 24319362 | 2026-10-28 15:49:40 | 2026-10-28 15:49:48 | 18.8 | 73.9 | -- | -- | commissioning | renke_realtime
90552 | PILOT_2026_01 | P3 | 24319364 | 2026-10-28 15:49:42 | 2026-10-28 15:49:48 | 19.1 | 75.3 | -- | -- | commissioning | renke_realtime
90553 | PILOT_2026_01 | B0 | 24319365 | 2026-10-28 15:49:42 | 2026-10-28 15:49:48 | 17.3 | 75.5 | -- | -- | commissioning | renke_realtime
90554 | PILOT_2026_01 | P2 | 21182972 | 2026-10-28 15:49:53 | 2026-10-28 15:50:03 | -- | -- | -- | 443 | commissioning | renke_realtime
90555 | PILOT_2026_01 | P3 | 15207557 | 2026-10-28 15:50:40 | 2026-10-28 15:50:49 | -- | -- | 0 | -- | commissioning | renke_realtime
90556 | PILOT_2026_01 | P3 | 24319364 | 2026-10-28 15:50:42 | 2026-10-28 15:50:49 | 19 | 75.3 | -- | -- | commissioning | renke_realtime
90557 | PILOT_2026_01 | B0 | 24319365 | 2026-10-28 15:50:42 | 2026-10-28 15:50:49 | 17.2 | 75.8 | -- | -- | commissioning | renke_realtime
90559 | PILOT_2026_01 | P2 | 21182972 | 2026-10-28 15:50:54 | 2026-10-28 15:51:04 | -- | -- | -- | 445 | commissioning | renke_realtime
90558 | PILOT_2026_01 | P2 | 15207556 | 2026-10-28 15:50:55 | 2026-10-28 15:51:04 | -- | -- | 0 | -- | commissioning | renke_realtime
90560 | PILOT_2026_01 | P3 | 21182973 | 2026-10-28 15:51:17 | 2026-10-28 15:51:19 | -- | -- | -- | 521 | commissioning | renke_realtime
90562 | PILOT_2026_01 | P1 | 24319305 | 2026-10-28 15:51:19 | 2026-10-28 15:51:34 | 19 | 71.5 | -- | -- | commissioning | renke_realtime
90561 | PILOT_2026_01 | P1 | 21182971 | 2026-10-28 15:51:33 | 2026-10-28 15:51:34 | -- | -- | -- | 503 | commissioning | renke_realtime
90563 | PILOT_2026_01 | B0 | 15207554 | 2026-10-28 15:51:36 | 2026-10-28 15:51:50 | -- | -- | 0 | -- | commissioning | renke_realtime
90564 | PILOT_2026_01 | P1 | 15207555 | 2026-10-28 15:51:37 | 2026-10-28 15:51:50 | -- | -- | 0 | -- | commissioning | renke_realtime
90565 | PILOT_2026_01 | P3 | 15207557 | 2026-10-28 15:51:40 | 2026-10-28 15:51:50 | -- | -- | 0 | -- | commissioning | renke_realtime
90566 | PILOT_2026_01 | P2 | 24319362 | 2026-10-28 15:51:40 | 2026-10-28 15:51:50 | 18.7 | 73.9 | -- | -- | commissioning | renke_realtime
90567 | PILOT_2026_01 | P3 | 24319364 | 2026-10-28 15:51:42 | 2026-10-28 15:51:50 | 19 | 75.3 | -- | -- | commissioning | renke_realtime
90568 | PILOT_2026_01 | B0 | 24319365 | 2026-10-28 15:51:42 | 2026-10-28 15:51:50 | 17.2 | 76.2 | -- | -- | commissioning | renke_realtime
90570 | PILOT_2026_01 | P2 | 21182972 | 2026-10-28 15:51:54 | 2026-10-28 15:52:05 | -- | -- | -- | 444 | commissioning | renke_realtime
90569 | PILOT_2026_01 | P2 | 15207556 | 2026-10-28 15:51:55 | 2026-10-28 15:52:05 | -- | -- | 0 | -- | commissioning | renke_realtime
90571 | PILOT_2026_01 | P1 | 24319305 | 2026-10-28 15:52:19 | 2026-10-28 15:52:20 | 19 | 71.6 | -- | -- | commissioning | renke_realtime
90572 | PILOT_2026_01 | B0 | 15207554 | 2026-10-28 15:52:36 | 2026-10-28 15:52:51 | -- | -- | 0 | -- | commissioning | renke_realtime
90573 | PILOT_2026_01 | P1 | 15207555 | 2026-10-28 15:52:37 | 2026-10-28 15:52:51 | -- | -- | 0 | -- | commissioning | renke_realtime
90574 | PILOT_2026_01 | P3 | 15207557 | 2026-10-28 15:52:40 | 2026-10-28 15:52:51 | -- | -- | 0 | -- | commissioning | renke_realtime
90575 | PILOT_2026_01 | P2 | 24319362 | 2026-10-28 15:52:40 | 2026-10-28 15:52:51 | 18.8 | 73.9 | -- | -- | commissioning | renke_realtime
90576 | PILOT_2026_01 | P3 | 24319364 | 2026-10-28 15:52:42 | 2026-10-28 15:52:51 | 19 | 75.4 | -- | -- | commissioning | renke_realtime
90577 | PILOT_2026_01 | B0 | 24319365 | 2026-10-28 15:52:42 | 2026-10-28 15:52:51 | 17.2 | 76.1 | -- | -- | commissioning | renke_realtime
90578 | PILOT_2026_01 | P2 | 21182972 | 2026-10-28 15:52:54 | 2026-10-28 15:53:06 | -- | -- | -- | 443 | commissioning | renke_realtime
90579 | PILOT_2026_01 | P3 | 21182973 | 2026-10-28 15:53:17 | 2026-10-28 15:53:21 | -- | -- | -- | 520 | commissioning | renke_realtime
90580 | PILOT_2026_01 | P1 | 24319305 | 2026-10-28 15:53:19 | 2026-10-28 15:53:21 | 18.9 | 71.4 | -- | -- | commissioning | renke_realtime
90581 | PILOT_2026_01 | B0 | 21182970 | 2026-10-28 15:53:25 | 2026-10-28 15:53:36 | -- | -- | -- | 425 | commissioning | renke_realtime
90582 | PILOT_2026_01 | P1 | 21182971 | 2026-10-28 15:53:34 | 2026-10-28 15:53:36 | -- | -- | -- | 507 | commissioning | renke_realtime
90584 | PILOT_2026_01 | P1 | 15207555 | 2026-10-28 15:53:37 | 2026-10-28 15:53:52 | -- | -- | 0 | -- | commissioning | renke_realtime
90583 | PILOT_2026_01 | B0 | 15207554 | 2026-10-28 15:53:39 | 2026-10-28 15:53:52 | -- | -- | 0 | -- | commissioning | renke_realtime
90585 | PILOT_2026_01 | P3 | 15207557 | 2026-10-28 15:53:40 | 2026-10-28 15:53:52 | -- | -- | 0 | -- | commissioning | renke_realtime
90586 | PILOT_2026_01 | P2 | 24319362 | 2026-10-28 15:53:40 | 2026-10-28 15:53:52 | 18.8 | 73.7 | -- | -- | commissioning | renke_realtime
90587 | PILOT_2026_01 | P3 | 24319364 | 2026-10-28 15:53:42 | 2026-10-28 15:53:52 | 19 | 75.4 | -- | -- | commissioning | renke_realtime
90588 | PILOT_2026_01 | B0 | 24319365 | 2026-10-28 15:53:42 | 2026-10-28 15:53:52 | 17.2 | 76.4 | -- | -- | commissioning | renke_realtime
90590 | PILOT_2026_01 | P2 | 21182972 | 2026-10-28 15:53:54 | 2026-10-28 15:54:07 | -- | -- | -- | 445 | commissioning | renke_realtime
90589 | PILOT_2026_01 | P2 | 15207556 | 2026-10-28 15:53:55 | 2026-10-28 15:54:07 | -- | -- | 0 | -- | commissioning | renke_realtime
90591 | PILOT_2026_01 | P3 | 21182973 | 2026-10-28 15:54:17 | 2026-10-28 15:54:22 | -- | -- | -- | 519 | commissioning | renke_realtime
90592 | PILOT_2026_01 | P1 | 24319305 | 2026-10-28 15:54:19 | 2026-10-28 15:54:22 | 19 | 71.4 | -- | -- | commissioning | renke_realtime
90593 | PILOT_2026_01 | B0 | 21182970 | 2026-10-28 15:54:26 | 2026-10-28 15:54:37 | -- | -- | -- | 422 | commissioning | renke_realtime
90594 | PILOT_2026_01 | P1 | 21182971 | 2026-10-28 15:54:34 | 2026-10-28 15:54:37 | -- | -- | -- | 506 | commissioning | renke_realtime
90596 | PILOT_2026_01 | P1 | 15207555 | 2026-10-28 15:54:37 | 2026-10-28 15:54:53 | -- | -- | 0 | -- | commissioning | renke_realtime
90595 | PILOT_2026_01 | B0 | 15207554 | 2026-10-28 15:54:39 | 2026-10-28 15:54:53 | -- | -- | 0 | -- | commissioning | renke_realtime
90597 | PILOT_2026_01 | P2 | 24319362 | 2026-10-28 15:54:40 | 2026-10-28 15:54:53 | 18.7 | 73.9 | -- | -- | commissioning | renke_realtime
90598 | PILOT_2026_01 | P3 | 24319364 | 2026-10-28 15:54:42 | 2026-10-28 15:54:53 | 19 | 75.5 | -- | -- | commissioning | renke_realtime
90599 | PILOT_2026_01 | B0 | 24319365 | 2026-10-28 15:54:42 | 2026-10-28 15:54:53 | 17.2 | 76 | -- | -- | commissioning | renke_realtime
90601 | PILOT_2026_01 | P2 | 21182972 | 2026-10-28 15:54:54 | 2026-10-28 15:55:08 | -- | -- | -- | 438 | commissioning | renke_realtime
90600 | PILOT_2026_01 | P2 | 15207556 | 2026-10-28 15:54:55 | 2026-10-28 15:55:08 | -- | -- | 0 | -- | commissioning | renke_realtime
90602 | PILOT_2026_01 | P3 | 21182973 | 2026-10-28 15:55:17 | 2026-10-28 15:55:23 | -- | -- | -- | 521 | commissioning | renke_realtime
90604 | PILOT_2026_01 | B0 | 21182970 | 2026-10-28 15:55:25 | 2026-10-28 15:55:38 | -- | -- | -- | 425 | commissioning | renke_realtime
90605 | PILOT_2026_01 | P1 | 21182971 | 2026-10-28 15:55:34 | 2026-10-28 15:55:38 | -- | -- | -- | 503 | commissioning | renke_realtime
90603 | PILOT_2026_01 | P1 | 15207555 | 2026-10-28 15:55:37 | 2026-10-28 15:55:38 | -- | -- | 0 | -- | commissioning | renke_realtime
90606 | PILOT_2026_01 | B0 | 15207554 | 2026-10-28 15:55:39 | 2026-10-28 15:55:53 | -- | -- | 0 | -- | commissioning | renke_realtime
90607 | PILOT_2026_01 | P3 | 15207557 | 2026-10-28 15:55:40 | 2026-10-28 15:55:53 | -- | -- | 0 | -- | commissioning | renke_realtime
90608 | PILOT_2026_01 | P3 | 24319364 | 2026-10-28 15:55:42 | 2026-10-28 15:55:53 | 19 | 75.4 | -- | -- | commissioning | renke_realtime
90609 | PILOT_2026_01 | B0 | 24319365 | 2026-10-28 15:55:42 | 2026-10-28 15:55:53 | 17.2 | 75.9 | -- | -- | commissioning | renke_realtime
90611 | PILOT_2026_01 | P2 | 21182972 | 2026-10-28 15:55:54 | 2026-10-28 15:56:09 | -- | -- | -- | 437 | commissioning | renke_realtime
90610 | PILOT_2026_01 | P2 | 15207556 | 2026-10-28 15:55:55 | 2026-10-28 15:56:09 | -- | -- | 0 | -- | commissioning | renke_realtime
90612 | PILOT_2026_01 | P3 | 21182973 | 2026-10-28 15:56:17 | 2026-10-28 15:56:24 | -- | -- | -- | 519 | commissioning | renke_realtime
90613 | PILOT_2026_01 | P1 | 24319305 | 2026-10-28 15:56:19 | 2026-10-28 15:56:24 | 19 | 71.5 | -- | -- | commissioning | renke_realtime
90614 | PILOT_2026_01 | B0 | 21182970 | 2026-10-28 15:56:26 | 2026-10-28 15:56:39 | -- | -- | -- | 426 | commissioning | renke_realtime
90615 | PILOT_2026_01 | P2 | 21182972 | 2026-10-28 15:56:54 | 2026-10-28 15:56:54 | -- | -- | -- | 436 | commissioning | renke_realtime
90616 | PILOT_2026_01 | P2 | 15207556 | 2026-10-28 15:56:56 | 2026-10-28 15:57:10 | -- | -- | 0 | -- | commissioning | renke_realtime
90617 | PILOT_2026_01 | P3 | 21182973 | 2026-10-28 15:57:17 | 2026-10-28 15:57:25 | -- | -- | -- | 518 | commissioning | renke_realtime
90618 | PILOT_2026_01 | P1 | 24319305 | 2026-10-28 15:57:19 | 2026-10-28 15:57:25 | 19.1 | 71.6 | -- | -- | commissioning | renke_realtime
90621 | PILOT_2026_01 | B0 | 21182970 | 2026-10-28 15:57:26 | 2026-10-28 15:57:40 | -- | -- | -- | 422 | commissioning | renke_realtime
90620 | PILOT_2026_01 | P1 | 15207555 | 2026-10-28 15:57:37 | 2026-10-28 15:57:40 | -- | -- | 0 | -- | commissioning | renke_realtime
90619 | PILOT_2026_01 | B0 | 15207554 | 2026-10-28 15:57:39 | 2026-10-28 15:57:40 | -- | -- | 0 | -- | commissioning | renke_realtime
90623 | PILOT_2026_01 | P2 | 24319362 | 2026-10-28 15:57:40 | 2026-10-28 15:57:53 | 18.6 | 74 | -- | -- | commissioning | renke_realtime
90622 | PILOT_2026_01 | P3 | 15207557 | 2026-10-28 15:57:40 | 2026-10-28 15:57:53 | -- | -- | 0 | -- | commissioning | renke_realtime
90624 | PILOT_2026_01 | P3 | 24319364 | 2026-10-28 15:57:42 | 2026-10-28 15:57:53 | 19 | 75.6 | -- | -- | commissioning | renke_realtime
90625 | PILOT_2026_01 | B0 | 24319365 | 2026-10-28 15:57:42 | 2026-10-28 15:57:53 | 17.2 | 75.8 | -- | -- | commissioning | renke_realtime
90626 | PILOT_2026_01 | P2 | 21182972 | 2026-10-28 15:57:54 | 2026-10-28 15:57:55 | -- | -- | -- | 435 | commissioning | renke_realtime
90627 | PILOT_2026_01 | P2 | 15207556 | 2026-10-28 15:57:56 | 2026-10-28 15:58:11 | -- | -- | 0 | -- | commissioning | renke_realtime
90628 | PILOT_2026_01 | P3 | 21182973 | 2026-10-28 15:58:17 | 2026-10-28 15:58:26 | -- | -- | -- | 518 | commissioning | renke_realtime
90629 | PILOT_2026_01 | P1 | 24319305 | 2026-10-28 15:58:19 | 2026-10-28 15:58:26 | 18.9 | 71.7 | -- | -- | commissioning | renke_realtime
90633 | PILOT_2026_01 | B0 | 21182970 | 2026-10-28 15:58:26 | 2026-10-28 15:58:41 | -- | -- | -- | 424 | commissioning | renke_realtime
90634 | PILOT_2026_01 | P1 | 21182971 | 2026-10-28 15:58:34 | 2026-10-28 15:58:41 | -- | -- | -- | 504 | commissioning | renke_realtime
90631 | PILOT_2026_01 | P1 | 15207555 | 2026-10-28 15:58:37 | 2026-10-28 15:58:41 | -- | -- | 0 | -- | commissioning | renke_realtime
90630 | PILOT_2026_01 | B0 | 15207554 | 2026-10-28 15:58:39 | 2026-10-28 15:58:41 | -- | -- | 0 | -- | commissioning | renke_realtime
90635 | PILOT_2026_01 | P2 | 24319362 | 2026-10-28 15:58:40 | 2026-10-28 15:58:41 | 18.7 | 74.1 | -- | -- | commissioning | renke_realtime
90632 | PILOT_2026_01 | P3 | 15207557 | 2026-10-28 15:58:41 | 2026-10-28 15:58:41 | -- | -- | 0 | -- | commissioning | renke_realtime
90636 | PILOT_2026_01 | P3 | 24319364 | 2026-10-28 15:58:42 | 2026-10-28 15:58:53 | 19 | 75.6 | -- | -- | commissioning | renke_realtime
90637 | PILOT_2026_01 | B0 | 24319365 | 2026-10-28 15:58:42 | 2026-10-28 15:58:53 | 17.2 | 76.6 | -- | -- | commissioning | renke_realtime
90639 | PILOT_2026_01 | P2 | 21182972 | 2026-10-28 15:58:54 | 2026-10-28 15:58:56 | -- | -- | -- | 436 | commissioning | renke_realtime
90638 | PILOT_2026_01 | P2 | 15207556 | 2026-10-28 15:58:56 | 2026-10-28 15:58:56 | -- | -- | 0 | -- | commissioning | renke_realtime
90641 | PILOT_2026_01 | P3 | 21182973 | 2026-10-28 15:59:17 | 2026-10-28 15:59:27 | -- | -- | -- | 518 | commissioning | renke_realtime
90642 | PILOT_2026_01 | P1 | 24319305 | 2026-10-28 15:59:19 | 2026-10-28 15:59:27 | 19.1 | 71.7 | -- | -- | commissioning | renke_realtime
90640 | PILOT_2026_01 | B0 | 21182970 | 2026-10-28 15:59:26 | 2026-10-28 15:59:27 | -- | -- | -- | 424 | commissioning | renke_realtime
90645 | PILOT_2026_01 | P1 | 21182971 | 2026-10-28 15:59:34 | 2026-10-28 15:59:42 | -- | -- | -- | 508 | commissioning | renke_realtime
90643 | PILOT_2026_01 | B0 | 15207554 | 2026-10-28 15:59:39 | 2026-10-28 15:59:42 | -- | -- | 0 | -- | commissioning | renke_realtime
90646 | PILOT_2026_01 | P2 | 24319362 | 2026-10-28 15:59:40 | 2026-10-28 15:59:42 | 18.8 | 74 | -- | -- | commissioning | renke_realtime
90644 | PILOT_2026_01 | P3 | 15207557 | 2026-10-28 15:59:41 | 2026-10-28 15:59:42 | -- | -- | 0 | -- | commissioning | renke_realtime
90647 | PILOT_2026_01 | P3 | 24319364 | 2026-10-28 15:59:42 | 2026-10-28 15:59:42 | 19.1 | 75.4 | -- | -- | commissioning | renke_realtime
90648 | PILOT_2026_01 | B0 | 24319365 | 2026-10-28 15:59:42 | 2026-10-28 15:59:53 | 17.2 | 76.9 | -- | -- | commissioning | renke_realtime
90650 | PILOT_2026_01 | P2 | 21182972 | 2026-10-28 15:59:54 | 2026-10-28 15:59:57 | -- | -- | -- | 441 | commissioning | renke_realtime
90649 | PILOT_2026_01 | P2 | 15207556 | 2026-10-28 15:59:56 | 2026-10-28 15:59:57 | -- | -- | 0 | -- | commissioning | renke_realtime
90652 | PILOT_2026_01 | P3 | 21182973 | 2026-10-28 16:00:17 | 2026-10-28 16:00:28 | -- | -- | -- | 519 | commissioning | renke_realtime
90653 | PILOT_2026_01 | P1 | 24319305 | 2026-10-28 16:00:19 | 2026-10-28 16:00:28 | 18.9 | 71.4 | -- | -- | commissioning | renke_realtime
90651 | PILOT_2026_01 | B0 | 21182970 | 2026-10-28 16:00:26 | 2026-10-28 16:00:28 | -- | -- | -- | 423 | commissioning | renke_realtime
90657 | PILOT_2026_01 | P1 | 21182971 | 2026-10-28 16:00:34 | 2026-10-28 16:00:43 | -- | -- | -- | 506 | commissioning | renke_realtime
90655 | PILOT_2026_01 | P1 | 15207555 | 2026-10-28 16:00:37 | 2026-10-28 16:00:43 | -- | -- | 0 | -- | commissioning | renke_realtime
90654 | PILOT_2026_01 | B0 | 15207554 | 2026-10-28 16:00:39 | 2026-10-28 16:00:43 | -- | -- | 0 | -- | commissioning | renke_realtime
90658 | PILOT_2026_01 | P2 | 24319362 | 2026-10-28 16:00:40 | 2026-10-28 16:00:43 | 18.7 | 74.1 | -- | -- | commissioning | renke_realtime
90656 | PILOT_2026_01 | P3 | 15207557 | 2026-10-28 16:00:41 | 2026-10-28 16:00:43 | -- | -- | 0 | -- | commissioning | renke_realtime
90659 | PILOT_2026_01 | P3 | 24319364 | 2026-10-28 16:00:42 | 2026-10-28 16:00:43 | 19.2 | 75.4 | -- | -- | commissioning | renke_realtime
90660 | PILOT_2026_01 | B0 | 24319365 | 2026-10-28 16:00:42 | 2026-10-28 16:00:43 | 17.1 | 76.8 | -- | -- | commissioning | renke_realtime
90662 | PILOT_2026_01 | P2 | 21182972 | 2026-10-28 16:00:54 | 2026-10-28 16:00:58 | -- | -- | -- | 441 | commissioning | renke_realtime
90661 | PILOT_2026_01 | P2 | 15207556 | 2026-10-28 16:00:56 | 2026-10-28 16:00:58 | -- | -- | 0 | -- | commissioning | renke_realtime
90664 | PILOT_2026_01 | P1 | 24319305 | 2026-10-28 16:01:20 | 2026-10-28 16:01:29 | 19.1 | 71.6 | -- | -- | commissioning | renke_realtime
90663 | PILOT_2026_01 | B0 | 21182970 | 2026-10-28 16:01:26 | 2026-10-28 16:01:29 | -- | -- | -- | 422 | commissioning | renke_realtime
90668 | PILOT_2026_01 | P1 | 21182971 | 2026-10-28 16:01:34 | 2026-10-28 16:01:44 | -- | -- | -- | 503 | commissioning | renke_realtime
90666 | PILOT_2026_01 | P1 | 15207555 | 2026-10-28 16:01:38 | 2026-10-28 16:01:44 | -- | -- | 0 | -- | commissioning | renke_realtime
90665 | PILOT_2026_01 | B0 | 15207554 | 2026-10-28 16:01:40 | 2026-10-28 16:01:44 | -- | -- | 0 | -- | commissioning | renke_realtime
90669 | PILOT_2026_01 | P2 | 24319362 | 2026-10-28 16:01:40 | 2026-10-28 16:01:44 | 18.6 | 74.2 | -- | -- | commissioning | renke_realtime
90667 | PILOT_2026_01 | P3 | 15207557 | 2026-10-28 16:01:41 | 2026-10-28 16:01:44 | -- | -- | 0 | -- | commissioning | renke_realtime
90670 | PILOT_2026_01 | P3 | 24319364 | 2026-10-28 16:01:42 | 2026-10-28 16:01:44 | 19 | 75.7 | -- | -- | commissioning | renke_realtime
90671 | PILOT_2026_01 | B0 | 24319365 | 2026-10-28 16:01:42 | 2026-10-28 16:01:44 | 17.2 | 76.8 | -- | -- | commissioning | renke_realtime
90673 | PILOT_2026_01 | P2 | 21182972 | 2026-10-28 16:01:54 | 2026-10-28 16:01:59 | -- | -- | -- | 442 | commissioning | renke_realtime
90672 | PILOT_2026_01 | P2 | 15207556 | 2026-10-28 16:01:56 | 2026-10-28 16:01:59 | -- | -- | 0 | -- | commissioning | renke_realtime
90674 | PILOT_2026_01 | P3 | 21182973 | 2026-10-28 16:02:17 | 2026-10-28 16:02:30 | -- | -- | -- | 519 | commissioning | renke_realtime
90675 | PILOT_2026_01 | P1 | 24319305 | 2026-10-28 16:02:19 | 2026-10-28 16:02:30 | 19 | 71.7 | -- | -- | commissioning | renke_realtime
90677 | PILOT_2026_01 | P2 | 24319362 | 2026-10-28 16:02:40 | 2026-10-28 16:02:45 | 18.7 | 74.1 | -- | -- | commissioning | renke_realtime
90676 | PILOT_2026_01 | P3 | 15207557 | 2026-10-28 16:02:41 | 2026-10-28 16:02:45 | -- | -- | 0 | -- | commissioning | renke_realtime
90678 | PILOT_2026_01 | P3 | 24319364 | 2026-10-28 16:02:42 | 2026-10-28 16:02:45 | 19 | 75.6 | -- | -- | commissioning | renke_realtime
90679 | PILOT_2026_01 | P2 | 21182972 | 2026-10-28 16:02:54 | 2026-10-28 16:03:00 | -- | -- | -- | 441 | commissioning | renke_realtime
90680 | PILOT_2026_01 | P3 | 21182973 | 2026-10-28 16:03:18 | 2026-10-28 16:03:31 | -- | -- | -- | 516 | commissioning | renke_realtime
90681 | PILOT_2026_01 | P1 | 24319305 | 2026-10-28 16:03:19 | 2026-10-28 16:03:31 | 19 | 71.9 | -- | -- | commissioning | renke_realtime
90682 | PILOT_2026_01 | P2 | 15207556 | 2026-10-28 16:03:56 | 2026-10-28 16:04:01 | -- | -- | 0 | -- | commissioning | renke_realtime
90684 | PILOT_2026_01 | P3 | 21182973 | 2026-10-28 16:04:18 | 2026-10-28 16:04:32 | -- | -- | -- | 518 | commissioning | renke_realtime
90685 | PILOT_2026_01 | P1 | 24319305 | 2026-10-28 16:04:19 | 2026-10-28 16:04:32 | 19 | 72 | -- | -- | commissioning | renke_realtime
90683 | PILOT_2026_01 | B0 | 21182970 | 2026-10-28 16:04:26 | 2026-10-28 16:04:32 | -- | -- | -- | 414 | commissioning | renke_realtime
90688 | PILOT_2026_01 | P1 | 21182971 | 2026-10-28 16:04:34 | 2026-10-28 16:04:47 | -- | -- | -- | 504 | commissioning | renke_realtime
90687 | PILOT_2026_01 | P1 | 15207555 | 2026-10-28 16:04:38 | 2026-10-28 16:04:47 | -- | -- | 0 | -- | commissioning | renke_realtime
90686 | PILOT_2026_01 | B0 | 15207554 | 2026-10-28 16:04:40 | 2026-10-28 16:04:47 | -- | -- | 0 | -- | commissioning | renke_realtime
90689 | PILOT_2026_01 | P2 | 24319362 | 2026-10-28 16:04:40 | 2026-10-28 16:04:47 | 18.7 | 74 | -- | -- | commissioning | renke_realtime
90690 | PILOT_2026_01 | P3 | 24319364 | 2026-10-28 16:04:42 | 2026-10-28 16:04:47 | 19.1 | 75.5 | -- | -- | commissioning | renke_realtime
90691 | PILOT_2026_01 | B0 | 24319365 | 2026-10-28 16:04:42 | 2026-10-28 16:04:47 | 17 | 77.3 | -- | -- | commissioning | renke_realtime
90693 | PILOT_2026_01 | P2 | 21182972 | 2026-10-28 16:04:55 | 2026-10-28 16:05:03 | -- | -- | -- | 438 | commissioning | renke_realtime
90692 | PILOT_2026_01 | P2 | 15207556 | 2026-10-28 16:04:56 | 2026-10-28 16:05:02 | -- | -- | 0 | -- | commissioning | renke_realtime
90695 | PILOT_2026_01 | P3 | 21182973 | 2026-10-28 16:05:18 | 2026-10-28 16:05:33 | -- | -- | -- | 519 | commissioning | renke_realtime
90696 | PILOT_2026_01 | P1 | 24319305 | 2026-10-28 16:05:19 | 2026-10-28 16:05:33 | 18.9 | 72 | -- | -- | commissioning | renke_realtime
90694 | PILOT_2026_01 | B0 | 21182970 | 2026-10-28 16:05:26 | 2026-10-28 16:05:33 | -- | -- | -- | 416 | commissioning | renke_realtime
90700 | PILOT_2026_01 | P1 | 21182971 | 2026-10-28 16:05:34 | 2026-10-28 16:05:48 | -- | -- | -- | 504 | commissioning | renke_realtime
90698 | PILOT_2026_01 | P1 | 15207555 | 2026-10-28 16:05:38 | 2026-10-28 16:05:48 | -- | -- | 0 | -- | commissioning | renke_realtime
90697 | PILOT_2026_01 | B0 | 15207554 | 2026-10-28 16:05:40 | 2026-10-28 16:05:48 | -- | -- | 0 | -- | commissioning | renke_realtime
90701 | PILOT_2026_01 | P2 | 24319362 | 2026-10-28 16:05:40 | 2026-10-28 16:05:48 | 18.7 | 74.1 | -- | -- | commissioning | renke_realtime
90699 | PILOT_2026_01 | P3 | 15207557 | 2026-10-28 16:05:41 | 2026-10-28 16:05:48 | -- | -- | 0 | -- | commissioning | renke_realtime
90702 | PILOT_2026_01 | P3 | 24319364 | 2026-10-28 16:05:42 | 2026-10-28 16:05:48 | 19.1 | 75.9 | -- | -- | commissioning | renke_realtime
90703 | PILOT_2026_01 | B0 | 24319365 | 2026-10-28 16:05:42 | 2026-10-28 16:05:48 | 17 | 77.4 | -- | -- | commissioning | renke_realtime
90704 | PILOT_2026_01 | P2 | 21182972 | 2026-10-28 16:05:55 | 2026-10-28 16:06:03 | -- | -- | -- | 438 | commissioning | renke_realtime
90705 | PILOT_2026_01 | P3 | 21182973 | 2026-10-28 16:06:18 | 2026-10-28 16:06:19 | -- | -- | -- | 518 | commissioning | renke_realtime
90707 | PILOT_2026_01 | P1 | 24319305 | 2026-10-28 16:06:19 | 2026-10-28 16:06:34 | 18.9 | 71.9 | -- | -- | commissioning | renke_realtime
90706 | PILOT_2026_01 | B0 | 21182970 | 2026-10-28 16:06:26 | 2026-10-28 16:06:34 | -- | -- | -- | 418 | commissioning | renke_realtime
90711 | PILOT_2026_01 | P1 | 21182971 | 2026-10-28 16:06:35 | 2026-10-28 16:06:49 | -- | -- | -- | 508 | commissioning | renke_realtime
90709 | PILOT_2026_01 | P1 | 15207555 | 2026-10-28 16:06:38 | 2026-10-28 16:06:49 | -- | -- | 0 | -- | commissioning | renke_realtime
90708 | PILOT_2026_01 | B0 | 15207554 | 2026-10-28 16:06:40 | 2026-10-28 16:06:49 | -- | -- | 0 | -- | commissioning | renke_realtime
90712 | PILOT_2026_01 | P2 | 24319362 | 2026-10-28 16:06:40 | 2026-10-28 16:06:49 | 18.6 | 74.2 | -- | -- | commissioning | renke_realtime
90710 | PILOT_2026_01 | P3 | 15207557 | 2026-10-28 16:06:41 | 2026-10-28 16:06:49 | -- | -- | 0 | -- | commissioning | renke_realtime
90713 | PILOT_2026_01 | P3 | 24319364 | 2026-10-28 16:06:42 | 2026-10-28 16:06:49 | 19 | 75.8 | -- | -- | commissioning | renke_realtime
90714 | PILOT_2026_01 | B0 | 24319365 | 2026-10-28 16:06:42 | 2026-10-28 16:06:49 | 17.1 | 77.4 | -- | -- | commissioning | renke_realtime
90716 | PILOT_2026_01 | P2 | 21182972 | 2026-10-28 16:06:55 | 2026-10-28 16:07:04 | -- | -- | -- | 437 | commissioning | renke_realtime
90715 | PILOT_2026_01 | P2 | 15207556 | 2026-10-28 16:06:56 | 2026-10-28 16:07:04 | -- | -- | 0 | -- | commissioning | renke_realtime
90717 | PILOT_2026_01 | P3 | 21182973 | 2026-10-28 16:07:18 | 2026-10-28 16:07:20 | -- | -- | -- | 518 | commissioning | renke_realtime
90718 | PILOT_2026_01 | P1 | 24319305 | 2026-10-28 16:07:19 | 2026-10-28 16:07:20 | 19 | 72 | -- | -- | commissioning | renke_realtime
90719 | PILOT_2026_01 | B0 | 21182970 | 2026-10-28 16:07:26 | 2026-10-28 16:07:35 | -- | -- | -- | 419 | commissioning | renke_realtime
90722 | PILOT_2026_01 | P1 | 21182971 | 2026-10-28 16:07:35 | 2026-10-28 16:07:50 | -- | -- | -- | 507 | commissioning | renke_realtime
90720 | PILOT_2026_01 | P1 | 15207555 | 2026-10-28 16:07:38 | 2026-10-28 16:07:50 | -- | -- | 0 | -- | commissioning | renke_realtime
90723 | PILOT_2026_01 | P2 | 24319362 | 2026-10-28 16:07:40 | 2026-10-28 16:07:50 | 18.7 | 74.2 | -- | -- | commissioning | renke_realtime
90721 | PILOT_2026_01 | P3 | 15207557 | 2026-10-28 16:07:41 | 2026-10-28 16:07:50 | -- | -- | 0 | -- | commissioning | renke_realtime
90724 | PILOT_2026_01 | P3 | 24319364 | 2026-10-28 16:07:42 | 2026-10-28 16:07:50 | 19 | 75.5 | -- | -- | commissioning | renke_realtime
90725 | PILOT_2026_01 | B0 | 24319365 | 2026-10-28 16:07:42 | 2026-10-28 16:07:50 | 17.1 | 77.4 | -- | -- | commissioning | renke_realtime
90726 | PILOT_2026_01 | P2 | 21182972 | 2026-10-28 16:07:55 | 2026-10-28 16:08:05 | -- | -- | -- | 437 | commissioning | renke_realtime
90727 | PILOT_2026_01 | P1 | 24319305 | 2026-10-28 16:08:19 | 2026-10-28 16:08:21 | 19 | 72 | -- | -- | commissioning | renke_realtime
90728 | PILOT_2026_01 | B0 | 21182970 | 2026-10-28 16:08:26 | 2026-10-28 16:08:36 | -- | -- | -- | 420 | commissioning | renke_realtime
90729 | PILOT_2026_01 | P1 | 21182971 | 2026-10-28 16:08:35 | 2026-10-28 16:08:36 | -- | -- | -- | 506 | commissioning | renke_realtime
90731 | PILOT_2026_01 | P1 | 15207555 | 2026-10-28 16:08:38 | 2026-10-28 16:08:51 | -- | -- | 0 | -- | commissioning | renke_realtime
90730 | PILOT_2026_01 | B0 | 15207554 | 2026-10-28 16:08:40 | 2026-10-28 16:08:51 | -- | -- | 0 | -- | commissioning | renke_realtime
90733 | PILOT_2026_01 | P2 | 24319362 | 2026-10-28 16:08:40 | 2026-10-28 16:08:51 | 18.8 | 74.3 | -- | -- | commissioning | renke_realtime
90732 | PILOT_2026_01 | P3 | 15207557 | 2026-10-28 16:08:41 | 2026-10-28 16:08:51 | -- | -- | 0 | -- | commissioning | renke_realtime
90734 | PILOT_2026_01 | P3 | 24319364 | 2026-10-28 16:08:42 | 2026-10-28 16:08:51 | 19 | 76 | -- | -- | commissioning | renke_realtime
90735 | PILOT_2026_01 | B0 | 24319365 | 2026-10-28 16:08:42 | 2026-10-28 16:08:51 | 17 | 77.7 | -- | -- | commissioning | renke_realtime
90737 | PILOT_2026_01 | P2 | 21182972 | 2026-10-28 16:08:55 | 2026-10-28 16:09:06 | -- | -- | -- | 438 | commissioning | renke_realtime
90736 | PILOT_2026_01 | P2 | 15207556 | 2026-10-28 16:08:56 | 2026-10-28 16:09:06 | -- | -- | 0 | -- | commissioning | renke_realtime
90738 | PILOT_2026_01 | P3 | 21182973 | 2026-10-28 16:09:18 | 2026-10-28 16:09:22 | -- | -- | -- | 514 | commissioning | renke_realtime
90739 | PILOT_2026_01 | P1 | 24319305 | 2026-10-28 16:09:19 | 2026-10-28 16:09:22 | 19 | 72 | -- | -- | commissioning | renke_realtime
90740 | PILOT_2026_01 | B0 | 15207554 | 2026-10-28 16:09:40 | 2026-10-28 16:09:52 | -- | -- | 0 | -- | commissioning | renke_realtime
90742 | PILOT_2026_01 | P2 | 24319362 | 2026-10-28 16:09:40 | 2026-10-28 16:09:52 | 18.7 | 74.4 | -- | -- | commissioning | renke_realtime
90741 | PILOT_2026_01 | P3 | 15207557 | 2026-10-28 16:09:41 | 2026-10-28 16:09:52 | -- | -- | 0 | -- | commissioning | renke_realtime
90743 | PILOT_2026_01 | P3 | 24319364 | 2026-10-28 16:09:42 | 2026-10-28 16:09:52 | 19 | 76.4 | -- | -- | commissioning | renke_realtime
90744 | PILOT_2026_01 | B0 | 24319365 | 2026-10-28 16:09:42 | 2026-10-28 16:09:52 | 17.1 | 77 | -- | -- | commissioning | renke_realtime
90746 | PILOT_2026_01 | P2 | 21182972 | 2026-10-28 16:09:55 | 2026-10-28 16:10:07 | -- | -- | -- | 440 | commissioning | renke_realtime
90745 | PILOT_2026_01 | P2 | 15207556 | 2026-10-28 16:09:57 | 2026-10-28 16:10:07 | -- | -- | 0 | -- | commissioning | renke_realtime
90747 | PILOT_2026_01 | P3 | 21182973 | 2026-10-28 16:10:18 | 2026-10-28 16:10:22 | -- | -- | -- | 515 | commissioning | renke_realtime
90748 | PILOT_2026_01 | P1 | 24319305 | 2026-10-28 16:10:19 | 2026-10-28 16:10:22 | 18.9 | 72.2 | -- | -- | commissioning | renke_realtime
90749 | PILOT_2026_01 | B0 | 15207554 | 2026-10-28 16:10:40 | 2026-10-28 16:10:53 | -- | -- | 0 | -- | commissioning | renke_realtime
90750 | PILOT_2026_01 | P3 | 15207557 | 2026-10-28 16:10:41 | 2026-10-28 16:10:53 | -- | -- | 0 | -- | commissioning | renke_realtime
90752 | PILOT_2026_01 | P2 | 21182972 | 2026-10-28 16:10:55 | 2026-10-28 16:11:08 | -- | -- | -- | 435 | commissioning | renke_realtime
90751 | PILOT_2026_01 | P2 | 15207556 | 2026-10-28 16:10:57 | 2026-10-28 16:11:08 | -- | -- | 0 | -- | commissioning | renke_realtime
90753 | PILOT_2026_01 | P3 | 21182973 | 2026-10-28 16:11:18 | 2026-10-28 16:11:23 | -- | -- | -- | 513 | commissioning | renke_realtime
90754 | PILOT_2026_01 | P1 | 24319305 | 2026-10-28 16:11:19 | 2026-10-28 16:11:23 | 19.1 | 72.2 | -- | -- | commissioning | renke_realtime
90755 | PILOT_2026_01 | B0 | 21182970 | 2026-10-28 16:11:27 | 2026-10-28 16:11:39 | -- | -- | -- | 421 | commissioning | renke_realtime
90756 | PILOT_2026_01 | P1 | 21182971 | 2026-10-28 16:11:35 | 2026-10-28 16:11:39 | -- | -- | -- | 508 | commissioning | renke_realtime
90758 | PILOT_2026_01 | P1 | 15207555 | 2026-10-28 16:11:38 | 2026-10-28 16:11:52 | -- | -- | 0 | -- | commissioning | renke_realtime
90757 | PILOT_2026_01 | B0 | 15207554 | 2026-10-28 16:11:40 | 2026-10-28 16:11:52 | -- | -- | 0 | -- | commissioning | renke_realtime
90759 | PILOT_2026_01 | P2 | 24319362 | 2026-10-28 16:11:40 | 2026-10-28 16:11:53 | 18.7 | 74.4 | -- | -- | commissioning | renke_realtime
90760 | PILOT_2026_01 | B0 | 24319365 | 2026-10-28 16:11:42 | 2026-10-28 16:11:53 | 17.1 | 78.5 | -- | -- | commissioning | renke_realtime
90762 | PILOT_2026_01 | P2 | 21182972 | 2026-10-28 16:11:55 | 2026-10-28 16:12:09 | -- | -- | -- | 437 | commissioning | renke_realtime
90761 | PILOT_2026_01 | P2 | 15207556 | 2026-10-28 16:11:57 | 2026-10-28 16:12:09 | -- | -- | 0 | -- | commissioning | renke_realtime
90763 | PILOT_2026_01 | P3 | 21182973 | 2026-10-28 16:12:18 | 2026-10-28 16:12:24 | -- | -- | -- | 502 | commissioning | renke_realtime
90764 | PILOT_2026_01 | P1 | 24319305 | 2026-10-28 16:12:19 | 2026-10-28 16:12:24 | 19 | 72.4 | -- | -- | commissioning | renke_realtime
90765 | PILOT_2026_01 | B0 | 21182970 | 2026-10-28 16:12:27 | 2026-10-28 16:12:40 | -- | -- | -- | 420 | commissioning | renke_realtime
90766 | PILOT_2026_01 | P1 | 21182971 | 2026-10-28 16:12:39 | 2026-10-28 16:12:40 | -- | -- | -- | 509 | commissioning | renke_realtime
90767 | PILOT_2026_01 | B0 | 15207554 | 2026-10-28 16:12:40 | 2026-10-28 16:12:53 | -- | -- | 0 | -- | commissioning | renke_realtime
90770 | PILOT_2026_01 | P2 | 24319362 | 2026-10-28 16:12:40 | 2026-10-28 16:12:53 | 18.7 | 74.6 | -- | -- | commissioning | renke_realtime
90769 | PILOT_2026_01 | P3 | 15207557 | 2026-10-28 16:12:42 | 2026-10-28 16:12:53 | -- | -- | 0 | -- | commissioning | renke_realtime
90768 | PILOT_2026_01 | P1 | 15207555 | 2026-10-28 16:12:42 | 2026-10-28 16:12:53 | -- | -- | 0 | -- | commissioning | renke_realtime
90771 | PILOT_2026_01 | P3 | 24319364 | 2026-10-28 16:12:42 | 2026-10-28 16:12:53 | 18.9 | 77.2 | -- | -- | commissioning | renke_realtime
90772 | PILOT_2026_01 | B0 | 24319365 | 2026-10-28 16:12:42 | 2026-10-28 16:12:53 | 17.1 | 78.4 | -- | -- | commissioning | renke_realtime
90774 | PILOT_2026_01 | P2 | 21182972 | 2026-10-28 16:12:55 | 2026-10-28 16:13:10 | -- | -- | -- | 437 | commissioning | renke_realtime
90773 | PILOT_2026_01 | P2 | 15207556 | 2026-10-28 16:12:57 | 2026-10-28 16:13:10 | -- | -- | 0 | -- | commissioning | renke_realtime
90775 | PILOT_2026_01 | P3 | 21182973 | 2026-10-28 16:13:18 | 2026-10-28 16:13:25 | -- | -- | -- | 498 | commissioning | renke_realtime
90776 | PILOT_2026_01 | P1 | 24319305 | 2026-10-28 16:13:19 | 2026-10-28 16:13:25 | 19 | 72.3 | -- | -- | commissioning | renke_realtime
90777 | PILOT_2026_01 | B0 | 21182970 | 2026-10-28 16:13:27 | 2026-10-28 16:13:40 | -- | -- | -- | 422 | commissioning | renke_realtime
90778 | PILOT_2026_01 | P1 | 21182971 | 2026-10-28 16:13:39 | 2026-10-28 16:13:40 | -- | -- | -- | 512 | commissioning | renke_realtime
90779 | PILOT_2026_01 | B0 | 15207554 | 2026-10-28 16:13:40 | 2026-10-28 16:13:53 | -- | -- | 0 | -- | commissioning | renke_realtime
90781 | PILOT_2026_01 | P3 | 15207557 | 2026-10-28 16:13:42 | 2026-10-28 16:13:53 | -- | -- | 0 | -- | commissioning | renke_realtime
90780 | PILOT_2026_01 | P1 | 15207555 | 2026-10-28 16:13:42 | 2026-10-28 16:13:53 | -- | -- | 0 | -- | commissioning | renke_realtime
90782 | PILOT_2026_01 | P3 | 24319364 | 2026-10-28 16:13:42 | 2026-10-28 16:13:53 | 18.9 | 77.1 | -- | -- | commissioning | renke_realtime
90783 | PILOT_2026_01 | B0 | 24319365 | 2026-10-28 16:13:42 | 2026-10-28 16:13:53 | 17 | 77.9 | -- | -- | commissioning | renke_realtime
90784 | PILOT_2026_01 | P2 | 21182972 | 2026-10-28 16:13:55 | 2026-10-28 16:13:56 | -- | -- | -- | 436 | commissioning | renke_realtime
90785 | PILOT_2026_01 | P2 | 15207556 | 2026-10-28 16:13:57 | 2026-10-28 16:14:11 | -- | -- | 0 | -- | commissioning | renke_realtime
90787 | PILOT_2026_01 | B0 | 21182970 | 2026-10-28 16:14:27 | 2026-10-28 16:14:42 | -- | -- | -- | 423 | commissioning | renke_realtime
90788 | PILOT_2026_01 | P1 | 21182971 | 2026-10-28 16:14:39 | 2026-10-28 16:14:42 | -- | -- | -- | 516 | commissioning | renke_realtime
90789 | PILOT_2026_01 | P2 | 24319362 | 2026-10-28 16:14:40 | 2026-10-28 16:14:42 | 18.7 | 74.5 | -- | -- | commissioning | renke_realtime
90786 | PILOT_2026_01 | B0 | 15207554 | 2026-10-28 16:14:40 | 2026-10-28 16:14:42 | -- | -- | 0 | -- | commissioning | renke_realtime
90790 | PILOT_2026_01 | P1 | 15207555 | 2026-10-28 16:14:42 | 2026-10-28 16:14:52 | -- | -- | 0 | -- | commissioning | renke_realtime
90791 | PILOT_2026_01 | P3 | 15207557 | 2026-10-28 16:14:42 | 2026-10-28 16:14:52 | -- | -- | 0 | -- | commissioning | renke_realtime
90792 | PILOT_2026_01 | P3 | 24319364 | 2026-10-28 16:14:42 | 2026-10-28 16:14:52 | 19 | 77.3 | -- | -- | commissioning | renke_realtime
90793 | PILOT_2026_01 | B0 | 24319365 | 2026-10-28 16:14:42 | 2026-10-28 16:14:53 | 17.1 | 77.1 | -- | -- | commissioning | renke_realtime
90794 | PILOT_2026_01 | P2 | 21182972 | 2026-10-28 16:14:55 | 2026-10-28 16:14:57 | -- | -- | -- | 435 | commissioning | renke_realtime
90795 | PILOT_2026_01 | P2 | 15207556 | 2026-10-28 16:14:57 | 2026-10-28 16:15:12 | -- | -- | 0 | -- | commissioning | renke_realtime
90799 | PILOT_2026_01 | P1 | 21182971 | 2026-10-28 16:15:39 | 2026-10-28 16:15:43 | -- | -- | -- | 516 | commissioning | renke_realtime
90800 | PILOT_2026_01 | P2 | 24319362 | 2026-10-28 16:15:40 | 2026-10-28 16:15:43 | 18.6 | 74.5 | -- | -- | commissioning | renke_realtime
90796 | PILOT_2026_01 | B0 | 15207554 | 2026-10-28 16:15:40 | 2026-10-28 16:15:43 | -- | -- | 0 | -- | commissioning | renke_realtime
90797 | PILOT_2026_01 | P1 | 15207555 | 2026-10-28 16:15:42 | 2026-10-28 16:15:43 | -- | -- | 0 | -- | commissioning | renke_realtime
90801 | PILOT_2026_01 | P3 | 24319364 | 2026-10-28 16:15:42 | 2026-10-28 16:15:43 | 19 | 77.4 | -- | -- | commissioning | renke_realtime
90798 | PILOT_2026_01 | P3 | 15207557 | 2026-10-28 16:15:42 | 2026-10-28 16:15:43 | -- | -- | 0 | -- | commissioning | renke_realtime
90802 | PILOT_2026_01 | B0 | 24319365 | 2026-10-28 16:15:42 | 2026-10-28 16:15:43 | 17.1 | 77 | -- | -- | commissioning | renke_realtime
90803 | PILOT_2026_01 | P2 | 21182972 | 2026-10-28 16:15:55 | 2026-10-28 16:15:58 | -- | -- | -- | 438 | commissioning | renke_realtime
90804 | PILOT_2026_01 | P2 | 15207556 | 2026-10-28 16:15:57 | 2026-10-28 16:16:13 | -- | -- | 0 | -- | commissioning | renke_realtime
90806 | PILOT_2026_01 | P3 | 21182973 | 2026-10-28 16:16:18 | 2026-10-28 16:16:29 | -- | -- | -- | 495 | commissioning | renke_realtime
90807 | PILOT_2026_01 | P1 | 24319305 | 2026-10-28 16:16:19 | 2026-10-28 16:16:29 | 19 | 72.2 | -- | -- | commissioning | renke_realtime
90805 | PILOT_2026_01 | B0 | 21182970 | 2026-10-28 16:16:27 | 2026-10-28 16:16:29 | -- | -- | -- | 423 | commissioning | renke_realtime
90811 | PILOT_2026_01 | P2 | 24319362 | 2026-10-28 16:16:40 | 2026-10-28 16:16:44 | 18.7 | 74.5 | -- | -- | commissioning | renke_realtime
90808 | PILOT_2026_01 | B0 | 15207554 | 2026-10-28 16:16:41 | 2026-10-28 16:16:44 | -- | -- | 0 | -- | commissioning | renke_realtime
90812 | PILOT_2026_01 | P3 | 24319364 | 2026-10-28 16:16:42 | 2026-10-28 16:16:44 | 19 | 77.4 | -- | -- | commissioning | renke_realtime
90813 | PILOT_2026_01 | B0 | 24319365 | 2026-10-28 16:16:42 | 2026-10-28 16:16:44 | 17 | 77.4 | -- | -- | commissioning | renke_realtime
90809 | PILOT_2026_01 | P1 | 15207555 | 2026-10-28 16:16:42 | 2026-10-28 16:16:44 | -- | -- | 0 | -- | commissioning | renke_realtime
90810 | PILOT_2026_01 | P3 | 15207557 | 2026-10-28 16:16:42 | 2026-10-28 16:16:44 | -- | -- | 0 | -- | commissioning | renke_realtime
90815 | PILOT_2026_01 | P2 | 21182972 | 2026-10-28 16:16:55 | 2026-10-28 16:16:59 | -- | -- | -- | 437 | commissioning | renke_realtime
90814 | PILOT_2026_01 | P2 | 15207556 | 2026-10-28 16:16:57 | 2026-10-28 16:16:59 | -- | -- | 0 | -- | commissioning | renke_realtime
90817 | PILOT_2026_01 | P3 | 21182973 | 2026-10-28 16:17:19 | 2026-10-28 16:17:29 | -- | -- | -- | 495 | commissioning | renke_realtime
90818 | PILOT_2026_01 | P1 | 24319305 | 2026-10-28 16:17:19 | 2026-10-28 16:17:29 | 18.9 | 72.2 | -- | -- | commissioning | renke_realtime
90816 | PILOT_2026_01 | B0 | 21182970 | 2026-10-28 16:17:27 | 2026-10-28 16:17:29 | -- | -- | -- | 422 | commissioning | renke_realtime
90820 | PILOT_2026_01 | P1 | 21182971 | 2026-10-28 16:17:39 | 2026-10-28 16:17:45 | -- | -- | -- | 518 | commissioning | renke_realtime
90821 | PILOT_2026_01 | P2 | 24319362 | 2026-10-28 16:17:40 | 2026-10-28 16:17:45 | 18.6 | 74.5 | -- | -- | commissioning | renke_realtime
90822 | PILOT_2026_01 | P3 | 24319364 | 2026-10-28 16:17:42 | 2026-10-28 16:17:45 | 18.9 | 77.5 | -- | -- | commissioning | renke_realtime
90823 | PILOT_2026_01 | B0 | 24319365 | 2026-10-28 16:17:42 | 2026-10-28 16:17:45 | 17 | 77.6 | -- | -- | commissioning | renke_realtime
90819 | PILOT_2026_01 | P1 | 15207555 | 2026-10-28 16:17:42 | 2026-10-28 16:17:45 | -- | -- | 0 | -- | commissioning | renke_realtime
90825 | PILOT_2026_01 | P2 | 21182972 | 2026-10-28 16:17:56 | 2026-10-28 16:18:01 | -- | -- | -- | 442 | commissioning | renke_realtime
90824 | PILOT_2026_01 | P2 | 15207556 | 2026-10-28 16:17:57 | 2026-10-28 16:18:00 | -- | -- | 0 | -- | commissioning | renke_realtime
90827 | PILOT_2026_01 | P3 | 21182973 | 2026-10-28 16:18:19 | 2026-10-28 16:18:31 | -- | -- | -- | 491 | commissioning | renke_realtime
90828 | PILOT_2026_01 | P1 | 24319305 | 2026-10-28 16:18:19 | 2026-10-28 16:18:31 | 18.9 | 72.3 | -- | -- | commissioning | renke_realtime
90826 | PILOT_2026_01 | B0 | 21182970 | 2026-10-28 16:18:27 | 2026-10-28 16:18:31 | -- | -- | -- | 420 | commissioning | renke_realtime
90832 | PILOT_2026_01 | P1 | 21182971 | 2026-10-28 16:18:39 | 2026-10-28 16:18:46 | -- | -- | -- | 519 | commissioning | renke_realtime
90833 | PILOT_2026_01 | P2 | 24319362 | 2026-10-28 16:18:40 | 2026-10-28 16:18:46 | 18.8 | 74.6 | -- | -- | commissioning | renke_realtime
90829 | PILOT_2026_01 | B0 | 15207554 | 2026-10-28 16:18:41 | 2026-10-28 16:18:46 | -- | -- | 0 | -- | commissioning | renke_realtime
90834 | PILOT_2026_01 | P3 | 24319364 | 2026-10-28 16:18:42 | 2026-10-28 16:18:46 | 18.9 | 77.6 | -- | -- | commissioning | renke_realtime
90835 | PILOT_2026_01 | B0 | 24319365 | 2026-10-28 16:18:42 | 2026-10-28 16:18:46 | 17 | 78.7 | -- | -- | commissioning | renke_realtime
90831 | PILOT_2026_01 | P3 | 15207557 | 2026-10-28 16:18:42 | 2026-10-28 16:18:46 | -- | -- | 0 | -- | commissioning | renke_realtime
90830 | PILOT_2026_01 | P1 | 15207555 | 2026-10-28 16:18:42 | 2026-10-28 16:18:46 | -- | -- | 0 | -- | commissioning | renke_realtime
90837 | PILOT_2026_01 | P2 | 21182972 | 2026-10-28 16:18:56 | 2026-10-28 16:19:02 | -- | -- | -- | 442 | commissioning | renke_realtime
90836 | PILOT_2026_01 | P2 | 15207556 | 2026-10-28 16:18:57 | 2026-10-28 16:19:02 | -- | -- | 0 | -- | commissioning | renke_realtime
90839 | PILOT_2026_01 | P1 | 24319305 | 2026-10-28 16:19:19 | 2026-10-28 16:19:32 | 19 | 72.4 | -- | -- | commissioning | renke_realtime
90838 | PILOT_2026_01 | B0 | 21182970 | 2026-10-28 16:19:27 | 2026-10-28 16:19:32 | -- | -- | -- | 418 | commissioning | renke_realtime
90842 | PILOT_2026_01 | P1 | 21182971 | 2026-10-28 16:19:39 | 2026-10-28 16:19:47 | -- | -- | -- | 520 | commissioning | renke_realtime
90843 | PILOT_2026_01 | P3 | 24319364 | 2026-10-28 16:19:42 | 2026-10-28 16:19:47 | 19 | 77.5 | -- | -- | commissioning | renke_realtime
90841 | PILOT_2026_01 | P3 | 15207557 | 2026-10-28 16:19:42 | 2026-10-28 16:19:47 | -- | -- | 0 | -- | commissioning | renke_realtime
90840 | PILOT_2026_01 | P1 | 15207555 | 2026-10-28 16:19:42 | 2026-10-28 16:19:47 | -- | -- | 0 | -- | commissioning | renke_realtime
90845 | PILOT_2026_01 | P2 | 21182972 | 2026-10-28 16:19:56 | 2026-10-28 16:20:05 | -- | -- | -- | 443 | commissioning | renke_realtime
90844 | PILOT_2026_01 | P2 | 15207556 | 2026-10-28 16:19:57 | 2026-10-28 16:20:05 | -- | -- | 0 | -- | commissioning | renke_realtime
90846 | PILOT_2026_01 | B0 | 21182970 | 2026-10-28 16:20:27 | 2026-10-28 16:20:36 | -- | -- | -- | 421 | commissioning | renke_realtime
90849 | PILOT_2026_01 | P1 | 21182971 | 2026-10-28 16:20:39 | 2026-10-28 16:20:51 | -- | -- | -- | 521 | commissioning | renke_realtime
90850 | PILOT_2026_01 | P2 | 24319362 | 2026-10-28 16:20:40 | 2026-10-28 16:20:51 | 18.7 | 74.8 | -- | -- | commissioning | renke_realtime
90851 | PILOT_2026_01 | P3 | 24319364 | 2026-10-28 16:20:42 | 2026-10-28 16:20:51 | 18.9 | 77.5 | -- | -- | commissioning | renke_realtime
90852 | PILOT_2026_01 | B0 | 24319365 | 2026-10-28 16:20:42 | 2026-10-28 16:20:51 | 17 | 78.2 | -- | -- | commissioning | renke_realtime
90848 | PILOT_2026_01 | P3 | 15207557 | 2026-10-28 16:20:42 | 2026-10-28 16:20:51 | -- | -- | 0 | -- | commissioning | renke_realtime
90847 | PILOT_2026_01 | P1 | 15207555 | 2026-10-28 16:20:42 | 2026-10-28 16:20:51 | -- | -- | 0 | -- | commissioning | renke_realtime
90854 | PILOT_2026_01 | P2 | 21182972 | 2026-10-28 16:20:56 | 2026-10-28 16:21:07 | -- | -- | -- | 443 | commissioning | renke_realtime
90853 | PILOT_2026_01 | P2 | 15207556 | 2026-10-28 16:20:57 | 2026-10-28 16:21:07 | -- | -- | 0 | -- | commissioning | renke_realtime
90855 | PILOT_2026_01 | P1 | 24319305 | 2026-10-28 16:21:19 | 2026-10-28 16:21:22 | 19 | 72.6 | -- | -- | commissioning | renke_realtime
90856 | PILOT_2026_01 | B0 | 21182970 | 2026-10-28 16:21:27 | 2026-10-28 16:21:37 | -- | -- | -- | 422 | commissioning | renke_realtime
90860 | PILOT_2026_01 | P1 | 21182971 | 2026-10-28 16:21:39 | 2026-10-28 16:21:52 | -- | -- | -- | 522 | commissioning | renke_realtime
90861 | PILOT_2026_01 | P2 | 24319362 | 2026-10-28 16:21:40 | 2026-10-28 16:21:52 | 18.7 | 74.8 | -- | -- | commissioning | renke_realtime
90857 | PILOT_2026_01 | B0 | 15207554 | 2026-10-28 16:21:41 | 2026-10-28 16:21:52 | -- | -- | 0 | -- | commissioning | renke_realtime
90862 | PILOT_2026_01 | B0 | 24319365 | 2026-10-28 16:21:42 | 2026-10-28 16:21:52 | 17 | 78.4 | -- | -- | commissioning | renke_realtime
90858 | PILOT_2026_01 | P1 | 15207555 | 2026-10-28 16:21:42 | 2026-10-28 16:21:52 | -- | -- | 0 | -- | commissioning | renke_realtime
90859 | PILOT_2026_01 | P3 | 15207557 | 2026-10-28 16:21:42 | 2026-10-28 16:21:52 | -- | -- | 0 | -- | commissioning | renke_realtime
90864 | PILOT_2026_01 | P2 | 21182972 | 2026-10-28 16:21:56 | 2026-10-28 16:22:08 | -- | -- | -- | 443 | commissioning | renke_realtime
90863 | PILOT_2026_01 | P2 | 15207556 | 2026-10-28 16:21:58 | 2026-10-28 16:22:08 | -- | -- | 0 | -- | commissioning | renke_realtime
90865 | PILOT_2026_01 | P3 | 21182973 | 2026-10-28 16:22:19 | 2026-10-28 16:22:23 | -- | -- | -- | 493 | commissioning | renke_realtime
90866 | PILOT_2026_01 | P1 | 24319305 | 2026-10-28 16:22:19 | 2026-10-28 16:22:23 | 19.1 | 72.7 | -- | -- | commissioning | renke_realtime
90867 | PILOT_2026_01 | B0 | 21182970 | 2026-10-28 16:22:28 | 2026-10-28 16:22:38 | -- | -- | -- | 421 | commissioning | renke_realtime
90871 | PILOT_2026_01 | P1 | 21182971 | 2026-10-28 16:22:39 | 2026-10-28 16:22:53 | -- | -- | -- | 524 | commissioning | renke_realtime
90868 | PILOT_2026_01 | B0 | 15207554 | 2026-10-28 16:22:41 | 2026-10-28 16:22:52 | -- | -- | 0 | -- | commissioning | renke_realtime
90872 | PILOT_2026_01 | B0 | 24319365 | 2026-10-28 16:22:42 | 2026-10-28 16:22:53 | 16.9 | 78.2 | -- | -- | commissioning | renke_realtime
90870 | PILOT_2026_01 | P3 | 15207557 | 2026-10-28 16:22:42 | 2026-10-28 16:22:52 | -- | -- | 0 | -- | commissioning | renke_realtime
90869 | PILOT_2026_01 | P1 | 15207555 | 2026-10-28 16:22:42 | 2026-10-28 16:22:52 | -- | -- | 0 | -- | commissioning | renke_realtime
90874 | PILOT_2026_01 | P2 | 21182972 | 2026-10-28 16:22:56 | 2026-10-28 16:23:09 | -- | -- | -- | 444 | commissioning | renke_realtime
90873 | PILOT_2026_01 | P2 | 15207556 | 2026-10-28 16:22:58 | 2026-10-28 16:23:09 | -- | -- | 0 | -- | commissioning | renke_realtime
90875 | PILOT_2026_01 | P3 | 21182973 | 2026-10-28 16:23:19 | 2026-10-28 16:23:24 | -- | -- | -- | 495 | commissioning | renke_realtime
90876 | PILOT_2026_01 | P1 | 24319305 | 2026-10-28 16:23:19 | 2026-10-28 16:23:24 | 19 | 72.5 | -- | -- | commissioning | renke_realtime
90877 | PILOT_2026_01 | B0 | 21182970 | 2026-10-28 16:23:28 | 2026-10-28 16:23:39 | -- | -- | -- | 421 | commissioning | renke_realtime
90878 | PILOT_2026_01 | B0 | 15207554 | 2026-10-28 16:23:41 | 2026-10-28 16:23:52 | -- | -- | 0 | -- | commissioning | renke_realtime
90880 | PILOT_2026_01 | P2 | 21182972 | 2026-10-28 16:23:56 | 2026-10-28 16:24:10 | -- | -- | -- | 448 | commissioning | renke_realtime
90879 | PILOT_2026_01 | P2 | 15207556 | 2026-10-28 16:23:58 | 2026-10-28 16:24:10 | -- | -- | 0 | -- | commissioning | renke_realtime
90881 | PILOT_2026_01 | P1 | 24319305 | 2026-10-28 16:24:19 | 2026-10-28 16:24:25 | 19 | 72.6 | -- | -- | commissioning | renke_realtime
90882 | PILOT_2026_01 | B0 | 21182970 | 2026-10-28 16:24:28 | 2026-10-28 16:24:40 | -- | -- | -- | 421 | commissioning | renke_realtime
90883 | PILOT_2026_01 | P1 | 21182971 | 2026-10-28 16:24:39 | 2026-10-28 16:24:40 | -- | -- | -- | 525 | commissioning | renke_realtime
90884 | PILOT_2026_01 | B0 | 15207554 | 2026-10-28 16:24:41 | 2026-10-28 16:24:53 | -- | -- | 0 | -- | commissioning | renke_realtime
90887 | PILOT_2026_01 | P3 | 24319364 | 2026-10-28 16:24:42 | 2026-10-28 16:24:53 | 18.9 | 77.3 | -- | -- | commissioning | renke_realtime
90888 | PILOT_2026_01 | B0 | 24319365 | 2026-10-28 16:24:42 | 2026-10-28 16:24:53 | 16.8 | 80 | -- | -- | commissioning | renke_realtime
90885 | PILOT_2026_01 | P1 | 15207555 | 2026-10-28 16:24:42 | 2026-10-28 16:24:53 | -- | -- | 0 | -- | commissioning | renke_realtime
90886 | PILOT_2026_01 | P3 | 15207557 | 2026-10-28 16:24:42 | 2026-10-28 16:24:53 | -- | -- | 0 | -- | commissioning | renke_realtime
90889 | PILOT_2026_01 | P2 | 15207556 | 2026-10-28 16:24:58 | 2026-10-28 16:25:11 | -- | -- | 0 | -- | commissioning | renke_realtime
90890 | PILOT_2026_01 | P1 | 24319305 | 2026-10-28 16:25:19 | 2026-10-28 16:25:26 | 19 | 72.7 | -- | -- | commissioning | renke_realtime
90891 | PILOT_2026_01 | B0 | 21182970 | 2026-10-28 16:25:28 | 2026-10-28 16:25:41 | -- | -- | -- | 422 | commissioning | renke_realtime
90892 | PILOT_2026_01 | P1 | 21182971 | 2026-10-28 16:25:40 | 2026-10-28 16:25:41 | -- | -- | -- | 526 | commissioning | renke_realtime
90893 | PILOT_2026_01 | P2 | 24319362 | 2026-10-28 16:25:40 | 2026-10-28 16:25:41 | 18.8 | 74.9 | -- | -- | commissioning | renke_realtime
90894 | PILOT_2026_01 | B0 | 15207554 | 2026-10-28 16:25:41 | 2026-10-28 16:25:52 | -- | -- | 0 | -- | commissioning | renke_realtime
90896 | PILOT_2026_01 | P3 | 24319364 | 2026-10-28 16:25:42 | 2026-10-28 16:25:53 | 18.9 | 77.4 | -- | -- | commissioning | renke_realtime
90897 | PILOT_2026_01 | B0 | 24319365 | 2026-10-28 16:25:42 | 2026-10-28 16:25:53 | 16.7 | 79.6 | -- | -- | commissioning | renke_realtime
90895 | PILOT_2026_01 | P1 | 15207555 | 2026-10-28 16:25:42 | 2026-10-28 16:25:52 | -- | -- | 0 | -- | commissioning | renke_realtime
90898 | PILOT_2026_01 | P2 | 15207556 | 2026-10-28 16:25:58 | 2026-10-28 16:26:12 | -- | -- | 0 | -- | commissioning | renke_realtime
90899 | PILOT_2026_01 | P2 | 21182972 | 2026-10-28 16:25:59 | 2026-10-28 16:26:12 | -- | -- | -- | 448 | commissioning | renke_realtime
90901 | PILOT_2026_01 | P2 | 24319362 | 2026-10-28 16:26:40 | 2026-10-28 16:26:42 | 18.8 | 74.9 | -- | -- | commissioning | renke_realtime
90900 | PILOT_2026_01 | B0 | 15207554 | 2026-10-28 16:26:41 | 2026-10-28 16:26:42 | -- | -- | 0 | -- | commissioning | renke_realtime
90902 | PILOT_2026_01 | P3 | 24319364 | 2026-10-28 16:26:42 | 2026-10-28 16:26:42 | 19 | 77.4 | -- | -- | commissioning | renke_realtime
90905 | PILOT_2026_01 | B0 | 24319365 | 2026-10-28 16:26:42 | 2026-10-28 16:26:53 | 16.8 | 79.7 | -- | -- | commissioning | renke_realtime
90904 | PILOT_2026_01 | P3 | 15207557 | 2026-10-28 16:26:43 | 2026-10-28 16:26:53 | -- | -- | 0 | -- | commissioning | renke_realtime
90903 | PILOT_2026_01 | P1 | 15207555 | 2026-10-28 16:26:43 | 2026-10-28 16:26:53 | -- | -- | 0 | -- | commissioning | renke_realtime
90907 | PILOT_2026_01 | P2 | 21182972 | 2026-10-28 16:26:59 | 2026-10-28 16:27:13 | -- | -- | -- | 448 | commissioning | renke_realtime
90906 | PILOT_2026_01 | P2 | 15207556 | 2026-10-28 16:27:02 | 2026-10-28 16:27:13 | -- | -- | 0 | -- | commissioning | renke_realtime
90909 | PILOT_2026_01 | P1 | 24319305 | 2026-10-28 16:27:19 | 2026-10-28 16:27:28 | 19.1 | 72.7 | -- | -- | commissioning | renke_realtime
90908 | PILOT_2026_01 | P3 | 21182973 | 2026-10-28 16:27:19 | 2026-10-28 16:27:28 | -- | -- | -- | 502 | commissioning | renke_realtime
90913 | PILOT_2026_01 | P2 | 24319362 | 2026-10-28 16:27:40 | 2026-10-28 16:27:43 | 18.7 | 75.1 | -- | -- | commissioning | renke_realtime
90910 | PILOT_2026_01 | B0 | 15207554 | 2026-10-28 16:27:41 | 2026-10-28 16:27:43 | -- | -- | 0 | -- | commissioning | renke_realtime
90914 | PILOT_2026_01 | P3 | 24319364 | 2026-10-28 16:27:42 | 2026-10-28 16:27:43 | 19 | 77.4 | -- | -- | commissioning | renke_realtime
90915 | PILOT_2026_01 | B0 | 24319365 | 2026-10-28 16:27:42 | 2026-10-28 16:27:43 | 16.7 | 80 | -- | -- | commissioning | renke_realtime
90911 | PILOT_2026_01 | P1 | 15207555 | 2026-10-28 16:27:43 | 2026-10-28 16:27:43 | -- | -- | 0 | -- | commissioning | renke_realtime
90912 | PILOT_2026_01 | P3 | 15207557 | 2026-10-28 16:27:43 | 2026-10-28 16:27:43 | -- | -- | 0 | -- | commissioning | renke_realtime
90917 | PILOT_2026_01 | P2 | 21182972 | 2026-10-28 16:27:59 | 2026-10-28 16:28:14 | -- | -- | -- | 449 | commissioning | renke_realtime
90916 | PILOT_2026_01 | P2 | 15207556 | 2026-10-28 16:28:02 | 2026-10-28 16:28:14 | -- | -- | 0 | -- | commissioning | renke_realtime
90920 | PILOT_2026_01 | P1 | 24319305 | 2026-10-28 16:28:19 | 2026-10-28 16:28:29 | 19 | 72.8 | -- | -- | commissioning | renke_realtime
90919 | PILOT_2026_01 | P3 | 21182973 | 2026-10-28 16:28:19 | 2026-10-28 16:28:29 | -- | -- | -- | 503 | commissioning | renke_realtime
90918 | PILOT_2026_01 | B0 | 21182970 | 2026-10-28 16:28:28 | 2026-10-28 16:28:29 | -- | -- | -- | 423 | commissioning | renke_realtime
90924 | PILOT_2026_01 | P1 | 21182971 | 2026-10-28 16:28:40 | 2026-10-28 16:28:44 | -- | -- | -- | 532 | commissioning | renke_realtime
90925 | PILOT_2026_01 | P2 | 24319362 | 2026-10-28 16:28:40 | 2026-10-28 16:28:44 | 18.8 | 75 | -- | -- | commissioning | renke_realtime
90921 | PILOT_2026_01 | B0 | 15207554 | 2026-10-28 16:28:41 | 2026-10-28 16:28:44 | -- | -- | 0 | -- | commissioning | renke_realtime
90926 | PILOT_2026_01 | B0 | 24319365 | 2026-10-28 16:28:43 | 2026-10-28 16:28:44 | 16.7 | 79 | -- | -- | commissioning | renke_realtime
90922 | PILOT_2026_01 | P1 | 15207555 | 2026-10-28 16:28:43 | 2026-10-28 16:28:44 | -- | -- | 0 | -- | commissioning | renke_realtime
90923 | PILOT_2026_01 | P3 | 15207557 | 2026-10-28 16:28:43 | 2026-10-28 16:28:44 | -- | -- | 0 | -- | commissioning | renke_realtime
90927 | PILOT_2026_01 | P2 | 21182972 | 2026-10-28 16:28:59 | 2026-10-28 16:28:59 | -- | -- | -- | 454 | commissioning | renke_realtime
90928 | PILOT_2026_01 | P2 | 15207556 | 2026-10-28 16:29:02 | 2026-10-28 16:29:15 | -- | -- | 0 | -- | commissioning | renke_realtime
90931 | PILOT_2026_01 | P1 | 24319305 | 2026-10-28 16:29:19 | 2026-10-28 16:29:30 | 19 | 72.7 | -- | -- | commissioning | renke_realtime
90930 | PILOT_2026_01 | P3 | 21182973 | 2026-10-28 16:29:19 | 2026-10-28 16:29:30 | -- | -- | -- | 508 | commissioning | renke_realtime
90929 | PILOT_2026_01 | B0 | 21182970 | 2026-10-28 16:29:28 | 2026-10-28 16:29:30 | -- | -- | -- | 423 | commissioning | renke_realtime
90935 | PILOT_2026_01 | P1 | 21182971 | 2026-10-28 16:29:40 | 2026-10-28 16:29:45 | -- | -- | -- | 535 | commissioning | renke_realtime
90936 | PILOT_2026_01 | P2 | 24319362 | 2026-10-28 16:29:40 | 2026-10-28 16:29:45 | 18.8 | 75.2 | -- | -- | commissioning | renke_realtime
90932 | PILOT_2026_01 | B0 | 15207554 | 2026-10-28 16:29:42 | 2026-10-28 16:29:45 | -- | -- | 0 | -- | commissioning | renke_realtime
90937 | PILOT_2026_01 | P3 | 24319364 | 2026-10-28 16:29:42 | 2026-10-28 16:29:45 | 18.9 | 77.5 | -- | -- | commissioning | renke_realtime
90938 | PILOT_2026_01 | B0 | 24319365 | 2026-10-28 16:29:42 | 2026-10-28 16:29:45 | 16.8 | 79.5 | -- | -- | commissioning | renke_realtime
90933 | PILOT_2026_01 | P1 | 15207555 | 2026-10-28 16:29:43 | 2026-10-28 16:29:45 | -- | -- | 0 | -- | commissioning | renke_realtime
90934 | PILOT_2026_01 | P3 | 15207557 | 2026-10-28 16:29:43 | 2026-10-28 16:29:45 | -- | -- | 0 | -- | commissioning | renke_realtime
90939 | PILOT_2026_01 | P2 | 21182972 | 2026-10-28 16:29:59 | 2026-10-28 16:30:00 | -- | -- | -- | 458 | commissioning | renke_realtime
90940 | PILOT_2026_01 | P2 | 15207556 | 2026-10-28 16:30:02 | 2026-10-28 16:30:16 | -- | -- | 0 | -- | commissioning | renke_realtime
90942 | PILOT_2026_01 | P1 | 24319305 | 2026-10-28 16:30:19 | 2026-10-28 16:30:31 | 19 | 73 | -- | -- | commissioning | renke_realtime
90941 | PILOT_2026_01 | P3 | 21182973 | 2026-10-28 16:30:20 | 2026-10-28 16:30:31 | -- | -- | -- | 507 | commissioning | renke_realtime
90946 | PILOT_2026_01 | P1 | 21182971 | 2026-10-28 16:30:40 | 2026-10-28 16:30:46 | -- | -- | -- | 536 | commissioning | renke_realtime
90947 | PILOT_2026_01 | P2 | 24319362 | 2026-10-28 16:30:40 | 2026-10-28 16:30:46 | 18.7 | 74.9 | -- | -- | commissioning | renke_realtime
90943 | PILOT_2026_01 | B0 | 15207554 | 2026-10-28 16:30:42 | 2026-10-28 16:30:46 | -- | -- | 0 | -- | commissioning | renke_realtime
90948 | PILOT_2026_01 | P3 | 24319364 | 2026-10-28 16:30:42 | 2026-10-28 16:30:46 | 18.9 | 77.5 | -- | -- | commissioning | renke_realtime
90949 | PILOT_2026_01 | B0 | 24319365 | 2026-10-28 16:30:42 | 2026-10-28 16:30:46 | 16.8 | 80.1 | -- | -- | commissioning | renke_realtime
90945 | PILOT_2026_01 | P3 | 15207557 | 2026-10-28 16:30:43 | 2026-10-28 16:30:46 | -- | -- | 0 | -- | commissioning | renke_realtime
90944 | PILOT_2026_01 | P1 | 15207555 | 2026-10-28 16:30:43 | 2026-10-28 16:30:46 | -- | -- | 0 | -- | commissioning | renke_realtime
90950 | PILOT_2026_01 | P2 | 15207556 | 2026-10-28 16:31:02 | 2026-10-28 16:31:17 | -- | -- | 0 | -- | commissioning | renke_realtime
90953 | PILOT_2026_01 | P1 | 24319305 | 2026-10-28 16:31:19 | 2026-10-28 16:31:32 | 19 | 72.9 | -- | -- | commissioning | renke_realtime
90952 | PILOT_2026_01 | P3 | 21182973 | 2026-10-28 16:31:20 | 2026-10-28 16:31:32 | -- | -- | -- | 512 | commissioning | renke_realtime
90951 | PILOT_2026_01 | B0 | 21182970 | 2026-10-28 16:31:28 | 2026-10-28 16:31:32 | -- | -- | -- | 419 | commissioning | renke_realtime
90956 | PILOT_2026_01 | P1 | 21182971 | 2026-10-28 16:31:40 | 2026-10-28 16:31:47 | -- | -- | -- | 539 | commissioning | renke_realtime
90957 | PILOT_2026_01 | P2 | 24319362 | 2026-10-28 16:31:40 | 2026-10-28 16:31:47 | 18.7 | 75 | -- | -- | commissioning | renke_realtime
90954 | PILOT_2026_01 | B0 | 15207554 | 2026-10-28 16:31:42 | 2026-10-28 16:31:47 | -- | -- | 0 | -- | commissioning | renke_realtime
90955 | PILOT_2026_01 | P1 | 15207555 | 2026-10-28 16:31:43 | 2026-10-28 16:31:47 | -- | -- | 0 | -- | commissioning | renke_realtime
90958 | PILOT_2026_01 | P3 | 21182973 | 2026-10-28 16:32:20 | 2026-10-28 16:32:33 | -- | -- | -- | 513 | commissioning | renke_realtime
90962 | PILOT_2026_01 | P2 | 24319362 | 2026-10-28 16:32:40 | 2026-10-28 16:32:48 | 18.7 | 75 | -- | -- | commissioning | renke_realtime
90963 | PILOT_2026_01 | P3 | 24319364 | 2026-10-28 16:32:42 | 2026-10-28 16:32:48 | 18.9 | 77.3 | -- | -- | commissioning | renke_realtime
90959 | PILOT_2026_01 | B0 | 15207554 | 2026-10-28 16:32:42 | 2026-10-28 16:32:48 | -- | -- | 0 | -- | commissioning | renke_realtime
90964 | PILOT_2026_01 | B0 | 24319365 | 2026-10-28 16:32:42 | 2026-10-28 16:32:48 | 17 | 78.7 | -- | -- | commissioning | renke_realtime
90960 | PILOT_2026_01 | P1 | 15207555 | 2026-10-28 16:32:43 | 2026-10-28 16:32:48 | -- | -- | 0 | -- | commissioning | renke_realtime
90961 | PILOT_2026_01 | P3 | 15207557 | 2026-10-28 16:32:43 | 2026-10-28 16:32:48 | -- | -- | 0 | -- | commissioning | renke_realtime
90966 | PILOT_2026_01 | P2 | 21182972 | 2026-10-28 16:32:59 | 2026-10-28 16:33:03 | -- | -- | -- | 463 | commissioning | renke_realtime
90965 | PILOT_2026_01 | P2 | 15207556 | 2026-10-28 16:33:02 | 2026-10-28 16:33:03 | -- | -- | 0 | -- | commissioning | renke_realtime
90969 | PILOT_2026_01 | P1 | 24319305 | 2026-10-28 16:33:19 | 2026-10-28 16:33:34 | 19 | 73 | -- | -- | commissioning | renke_realtime
90968 | PILOT_2026_01 | P3 | 21182973 | 2026-10-28 16:33:20 | 2026-10-28 16:33:34 | -- | -- | -- | 513 | commissioning | renke_realtime
90967 | PILOT_2026_01 | B0 | 21182970 | 2026-10-28 16:33:28 | 2026-10-28 16:33:34 | -- | -- | -- | 421 | commissioning | renke_realtime
90972 | PILOT_2026_01 | P1 | 21182971 | 2026-10-28 16:33:40 | 2026-10-28 16:33:49 | -- | -- | -- | 538 | commissioning | renke_realtime
90973 | PILOT_2026_01 | P2 | 24319362 | 2026-10-28 16:33:40 | 2026-10-28 16:33:49 | 18.8 | 75.1 | -- | -- | commissioning | renke_realtime
90974 | PILOT_2026_01 | P3 | 24319364 | 2026-10-28 16:33:42 | 2026-10-28 16:33:49 | 19 | 77.3 | -- | -- | commissioning | renke_realtime
90975 | PILOT_2026_01 | B0 | 24319365 | 2026-10-28 16:33:42 | 2026-10-28 16:33:49 | 16.9 | 78.5 | -- | -- | commissioning | renke_realtime
90971 | PILOT_2026_01 | P3 | 15207557 | 2026-10-28 16:33:43 | 2026-10-28 16:33:49 | -- | -- | 0 | -- | commissioning | renke_realtime
90970 | PILOT_2026_01 | P1 | 15207555 | 2026-10-28 16:33:43 | 2026-10-28 16:33:49 | -- | -- | 0 | -- | commissioning | renke_realtime
90977 | PILOT_2026_01 | P3 | 21182973 | 2026-10-28 16:34:20 | 2026-10-28 16:34:35 | -- | -- | -- | 511 | commissioning | renke_realtime
90976 | PILOT_2026_01 | B0 | 21182970 | 2026-10-28 16:34:28 | 2026-10-28 16:34:35 | -- | -- | -- | 421 | commissioning | renke_realtime
90981 | PILOT_2026_01 | P2 | 24319362 | 2026-10-28 16:34:40 | 2026-10-28 16:34:50 | 18.8 | 75.2 | -- | -- | commissioning | renke_realtime
90982 | PILOT_2026_01 | P3 | 24319364 | 2026-10-28 16:34:42 | 2026-10-28 16:34:50 | 19 | 77.3 | -- | -- | commissioning | renke_realtime
90978 | PILOT_2026_01 | B0 | 15207554 | 2026-10-28 16:34:42 | 2026-10-28 16:34:50 | -- | -- | 0 | -- | commissioning | renke_realtime
90983 | PILOT_2026_01 | B0 | 24319365 | 2026-10-28 16:34:42 | 2026-10-28 16:34:50 | 17 | 78.7 | -- | -- | commissioning | renke_realtime
90980 | PILOT_2026_01 | P3 | 15207557 | 2026-10-28 16:34:43 | 2026-10-28 16:34:50 | -- | -- | 0 | -- | commissioning | renke_realtime
90979 | PILOT_2026_01 | P1 | 15207555 | 2026-10-28 16:34:43 | 2026-10-28 16:34:50 | -- | -- | 0 | -- | commissioning | renke_realtime
90985 | PILOT_2026_01 | P2 | 21182972 | 2026-10-28 16:34:59 | 2026-10-28 16:35:06 | -- | -- | -- | 465 | commissioning | renke_realtime
90984 | PILOT_2026_01 | P2 | 15207556 | 2026-10-28 16:35:02 | 2026-10-28 16:35:06 | -- | -- | 0 | -- | commissioning | renke_realtime
90987 | PILOT_2026_01 | P1 | 24319305 | 2026-10-28 16:35:19 | 2026-10-28 16:35:21 | 19 | 73.1 | -- | -- | commissioning | renke_realtime
90986 | PILOT_2026_01 | P3 | 21182973 | 2026-10-28 16:35:20 | 2026-10-28 16:35:21 | -- | -- | -- | 514 | commissioning | renke_realtime
90988 | PILOT_2026_01 | B0 | 21182970 | 2026-10-28 16:35:29 | 2026-10-28 16:35:36 | -- | -- | -- | 422 | commissioning | renke_realtime
90993 | PILOT_2026_01 | P2 | 24319362 | 2026-10-28 16:35:40 | 2026-10-28 16:35:51 | 18.8 | 75.2 | -- | -- | commissioning | renke_realtime
90992 | PILOT_2026_01 | P1 | 21182971 | 2026-10-28 16:35:40 | 2026-10-28 16:35:51 | -- | -- | -- | 543 | commissioning | renke_realtime
90994 | PILOT_2026_01 | P3 | 24319364 | 2026-10-28 16:35:42 | 2026-10-28 16:35:51 | 19 | 77.4 | -- | -- | commissioning | renke_realtime
90995 | PILOT_2026_01 | B0 | 24319365 | 2026-10-28 16:35:42 | 2026-10-28 16:35:51 | 17.1 | 78.7 | -- | -- | commissioning | renke_realtime
90989 | PILOT_2026_01 | B0 | 15207554 | 2026-10-28 16:35:42 | 2026-10-28 16:35:51 | -- | -- | 0 | -- | commissioning | renke_realtime
90990 | PILOT_2026_01 | P1 | 15207555 | 2026-10-28 16:35:43 | 2026-10-28 16:35:51 | -- | -- | 0 | -- | commissioning | renke_realtime
90991 | PILOT_2026_01 | P3 | 15207557 | 2026-10-28 16:35:43 | 2026-10-28 16:35:51 | -- | -- | 0 | -- | commissioning | renke_realtime
90997 | PILOT_2026_01 | P2 | 21182972 | 2026-10-28 16:35:59 | 2026-10-28 16:36:07 | -- | -- | -- | 466 | commissioning | renke_realtime
90996 | PILOT_2026_01 | P2 | 15207556 | 2026-10-28 16:36:02 | 2026-10-28 16:36:07 | -- | -- | 0 | -- | commissioning | renke_realtime
90999 | PILOT_2026_01 | P1 | 24319305 | 2026-10-28 16:36:19 | 2026-10-28 16:36:22 | 19 | 73.3 | -- | -- | commissioning | renke_realtime
90998 | PILOT_2026_01 | P3 | 21182973 | 2026-10-28 16:36:20 | 2026-10-28 16:36:22 | -- | -- | -- | 519 | commissioning | renke_realtime
91000 | PILOT_2026_01 | B0 | 21182970 | 2026-10-28 16:36:29 | 2026-10-28 16:36:37 | -- | -- | -- | 425 | commissioning | renke_realtime
91005 | PILOT_2026_01 | P2 | 24319362 | 2026-10-28 16:36:40 | 2026-10-28 16:36:52 | 18.7 | 75.2 | -- | -- | commissioning | renke_realtime
91004 | PILOT_2026_01 | P1 | 21182971 | 2026-10-28 16:36:40 | 2026-10-28 16:36:52 | -- | -- | -- | 548 | commissioning | renke_realtime
91006 | PILOT_2026_01 | P3 | 24319364 | 2026-10-28 16:36:42 | 2026-10-28 16:36:52 | 19 | 77.4 | -- | -- | commissioning | renke_realtime
91007 | PILOT_2026_01 | B0 | 24319365 | 2026-10-28 16:36:42 | 2026-10-28 16:36:52 | 17.1 | 77.8 | -- | -- | commissioning | renke_realtime
91001 | PILOT_2026_01 | B0 | 15207554 | 2026-10-28 16:36:42 | 2026-10-28 16:36:52 | -- | -- | 0 | -- | commissioning | renke_realtime
91002 | PILOT_2026_01 | P1 | 15207555 | 2026-10-28 16:36:43 | 2026-10-28 16:36:52 | -- | -- | 0 | -- | commissioning | renke_realtime
91003 | PILOT_2026_01 | P3 | 15207557 | 2026-10-28 16:36:43 | 2026-10-28 16:36:52 | -- | -- | 0 | -- | commissioning | renke_realtime
91009 | PILOT_2026_01 | P2 | 21182972 | 2026-10-28 16:36:59 | 2026-10-28 16:37:08 | -- | -- | -- | 468 | commissioning | renke_realtime
91008 | PILOT_2026_01 | P2 | 15207556 | 2026-10-28 16:37:02 | 2026-10-28 16:37:08 | -- | -- | 0 | -- | commissioning | renke_realtime
91011 | PILOT_2026_01 | P1 | 24319305 | 2026-10-28 16:37:19 | 2026-10-28 16:37:23 | 19 | 73.1 | -- | -- | commissioning | renke_realtime
91010 | PILOT_2026_01 | P3 | 21182973 | 2026-10-28 16:37:20 | 2026-10-28 16:37:23 | -- | -- | -- | 519 | commissioning | renke_realtime
91012 | PILOT_2026_01 | B0 | 21182970 | 2026-10-28 16:37:29 | 2026-10-28 16:37:38 | -- | -- | -- | 424 | commissioning | renke_realtime
91014 | PILOT_2026_01 | P2 | 21182972 | 2026-10-28 16:38:00 | 2026-10-28 16:38:09 | -- | -- | -- | 470 | commissioning | renke_realtime
91013 | PILOT_2026_01 | P2 | 15207556 | 2026-10-28 16:38:02 | 2026-10-28 16:38:09 | -- | -- | 0 | -- | commissioning | renke_realtime
91016 | PILOT_2026_01 | P1 | 24319305 | 2026-10-28 16:38:19 | 2026-10-28 16:38:24 | 19 | 73.2 | -- | -- | commissioning | renke_realtime
91015 | PILOT_2026_01 | P3 | 21182973 | 2026-10-28 16:38:20 | 2026-10-28 16:38:24 | -- | -- | -- | 524 | commissioning | renke_realtime
91017 | PILOT_2026_01 | B0 | 21182970 | 2026-10-28 16:38:29 | 2026-10-28 16:38:39 | -- | -- | -- | 424 | commissioning | renke_realtime
91021 | PILOT_2026_01 | P2 | 24319362 | 2026-10-28 16:38:40 | 2026-10-28 16:38:53 | 18.7 | 75.4 | -- | -- | commissioning | renke_realtime
91020 | PILOT_2026_01 | P1 | 21182971 | 2026-10-28 16:38:41 | 2026-10-28 16:38:53 | -- | -- | -- | 546 | commissioning | renke_realtime
91022 | PILOT_2026_01 | P3 | 24319364 | 2026-10-28 16:38:42 | 2026-10-28 16:38:53 | 18.9 | 77.4 | -- | -- | commissioning | renke_realtime
91023 | PILOT_2026_01 | B0 | 24319365 | 2026-10-28 16:38:42 | 2026-10-28 16:38:53 | 17.1 | 78.4 | -- | -- | commissioning | renke_realtime
91018 | PILOT_2026_01 | B0 | 15207554 | 2026-10-28 16:38:42 | 2026-10-28 16:38:53 | -- | -- | 0 | -- | commissioning | renke_realtime
91019 | PILOT_2026_01 | P3 | 15207557 | 2026-10-28 16:38:43 | 2026-10-28 16:38:53 | -- | -- | 0 | -- | commissioning | renke_realtime
91025 | PILOT_2026_01 | P1 | 24319305 | 2026-10-28 16:39:19 | 2026-10-28 16:39:25 | 19 | 73.2 | -- | -- | commissioning | renke_realtime
91024 | PILOT_2026_01 | P3 | 21182973 | 2026-10-28 16:39:20 | 2026-10-28 16:39:25 | -- | -- | -- | 520 | commissioning | renke_realtime
91026 | PILOT_2026_01 | B0 | 21182970 | 2026-10-28 16:39:29 | 2026-10-28 16:39:40 | -- | -- | -- | 422 | commissioning | renke_realtime
91030 | PILOT_2026_01 | P1 | 21182971 | 2026-10-28 16:39:41 | 2026-10-28 16:39:53 | -- | -- | -- | 546 | commissioning | renke_realtime
91031 | PILOT_2026_01 | P3 | 24319364 | 2026-10-28 16:39:42 | 2026-10-28 16:39:53 | 19 | 77.3 | -- | -- | commissioning | renke_realtime
91032 | PILOT_2026_01 | B0 | 24319365 | 2026-10-28 16:39:42 | 2026-10-28 16:39:53 | 17.1 | 78.8 | -- | -- | commissioning | renke_realtime
91027 | PILOT_2026_01 | B0 | 15207554 | 2026-10-28 16:39:42 | 2026-10-28 16:39:52 | -- | -- | 0 | -- | commissioning | renke_realtime
91028 | PILOT_2026_01 | P1 | 15207555 | 2026-10-28 16:39:44 | 2026-10-28 16:39:53 | -- | -- | 0 | -- | commissioning | renke_realtime
91029 | PILOT_2026_01 | P3 | 15207557 | 2026-10-28 16:39:44 | 2026-10-28 16:39:53 | -- | -- | 0 | -- | commissioning | renke_realtime
91033 | PILOT_2026_01 | P2 | 21182972 | 2026-10-28 16:40:00 | 2026-10-28 16:40:11 | -- | -- | -- | 470 | commissioning | renke_realtime
91035 | PILOT_2026_01 | P1 | 24319305 | 2026-10-28 16:40:19 | 2026-10-28 16:40:26 | 19 | 73.2 | -- | -- | commissioning | renke_realtime
91034 | PILOT_2026_01 | P3 | 21182973 | 2026-10-28 16:40:20 | 2026-10-28 16:40:26 | -- | -- | -- | 524 | commissioning | renke_realtime
91036 | PILOT_2026_01 | B0 | 21182970 | 2026-10-28 16:40:29 | 2026-10-28 16:40:41 | -- | -- | -- | 422 | commissioning | renke_realtime
91040 | PILOT_2026_01 | P3 | 24319364 | 2026-10-28 16:40:42 | 2026-10-28 16:40:53 | 19 | 77.2 | -- | -- | commissioning | renke_realtime
91041 | PILOT_2026_01 | B0 | 24319365 | 2026-10-28 16:40:42 | 2026-10-28 16:40:53 | 17.2 | 77.9 | -- | -- | commissioning | renke_realtime
91037 | PILOT_2026_01 | B0 | 15207554 | 2026-10-28 16:40:42 | 2026-10-28 16:40:52 | -- | -- | 0 | -- | commissioning | renke_realtime
91038 | PILOT_2026_01 | P1 | 15207555 | 2026-10-28 16:40:44 | 2026-10-28 16:40:53 | -- | -- | 0 | -- | commissioning | renke_realtime
91039 | PILOT_2026_01 | P3 | 15207557 | 2026-10-28 16:40:44 | 2026-10-28 16:40:53 | -- | -- | 0 | -- | commissioning | renke_realtime
91042 | PILOT_2026_01 | P2 | 15207556 | 2026-10-28 16:41:03 | 2026-10-28 16:41:12 | -- | -- | 0 | -- | commissioning | renke_realtime
91043 | PILOT_2026_01 | P1 | 24319305 | 2026-10-28 16:41:19 | 2026-10-28 16:41:27 | 19 | 73.2 | -- | -- | commissioning | renke_realtime
91044 | PILOT_2026_01 | B0 | 21182970 | 2026-10-28 16:41:29 | 2026-10-28 16:41:42 | -- | -- | -- | 421 | commissioning | renke_realtime
91046 | PILOT_2026_01 | P2 | 24319362 | 2026-10-28 16:41:40 | 2026-10-28 16:41:42 | 18.7 | 75.2 | -- | -- | commissioning | renke_realtime
91045 | PILOT_2026_01 | P1 | 21182971 | 2026-10-28 16:41:41 | 2026-10-28 16:41:42 | -- | -- | -- | 546 | commissioning | renke_realtime
91051 | PILOT_2026_01 | P3 | 24319364 | 2026-10-28 16:41:42 | 2026-10-28 16:41:53 | 18.9 | 77.3 | -- | -- | commissioning | renke_realtime
91047 | PILOT_2026_01 | B0 | 24319365 | 2026-10-28 16:41:42 | 2026-10-28 16:41:42 | 17.2 | 78.1 | -- | -- | commissioning | renke_realtime
91048 | PILOT_2026_01 | B0 | 15207554 | 2026-10-28 16:41:42 | 2026-10-28 16:41:53 | -- | -- | 0 | -- | commissioning | renke_realtime
91049 | PILOT_2026_01 | P1 | 15207555 | 2026-10-28 16:41:44 | 2026-10-28 16:41:53 | -- | -- | 0 | -- | commissioning | renke_realtime
91050 | PILOT_2026_01 | P3 | 15207557 | 2026-10-28 16:41:44 | 2026-10-28 16:41:53 | -- | -- | 0 | -- | commissioning | renke_realtime
91053 | PILOT_2026_01 | P2 | 21182972 | 2026-10-28 16:42:00 | 2026-10-28 16:42:13 | -- | -- | -- | 474 | commissioning | renke_realtime
91052 | PILOT_2026_01 | P2 | 15207556 | 2026-10-28 16:42:03 | 2026-10-28 16:42:13 | -- | -- | 0 | -- | commissioning | renke_realtime
91054 | PILOT_2026_01 | B0 | 21182970 | 2026-10-28 16:42:29 | 2026-10-28 16:42:43 | -- | -- | -- | 421 | commissioning | renke_realtime
91056 | PILOT_2026_01 | P2 | 24319362 | 2026-10-28 16:42:40 | 2026-10-28 16:42:43 | 18.7 | 75.3 | -- | -- | commissioning | renke_realtime
91055 | PILOT_2026_01 | P1 | 21182971 | 2026-10-28 16:42:41 | 2026-10-28 16:42:43 | -- | -- | -- | 546 | commissioning | renke_realtime
91057 | PILOT_2026_01 | B0 | 24319365 | 2026-10-28 16:42:42 | 2026-10-28 16:42:43 | 17.3 | 77.2 | -- | -- | commissioning | renke_realtime
91058 | PILOT_2026_01 | B0 | 15207554 | 2026-10-28 16:42:42 | 2026-10-28 16:42:54 | -- | -- | 0 | -- | commissioning | renke_realtime
91059 | PILOT_2026_01 | P1 | 15207555 | 2026-10-28 16:42:44 | 2026-10-28 16:42:54 | -- | -- | 0 | -- | commissioning | renke_realtime
91060 | PILOT_2026_01 | P3 | 15207557 | 2026-10-28 16:42:47 | 2026-10-28 16:42:54 | -- | -- | 0 | -- | commissioning | renke_realtime
91061 | PILOT_2026_01 | P2 | 21182972 | 2026-10-28 16:43:00 | 2026-10-28 16:43:14 | -- | -- | -- | 475 | commissioning | renke_realtime
91062 | PILOT_2026_01 | P3 | 21182973 | 2026-10-28 16:43:24 | 2026-10-28 16:43:29 | -- | -- | -- | 532 | commissioning | renke_realtime
91064 | PILOT_2026_01 | B0 | 21182970 | 2026-10-28 16:43:29 | 2026-10-28 16:43:44 | -- | -- | -- | 424 | commissioning | renke_realtime
91066 | PILOT_2026_01 | P2 | 24319362 | 2026-10-28 16:43:40 | 2026-10-28 16:43:44 | 18.7 | 75.4 | -- | -- | commissioning | renke_realtime
91065 | PILOT_2026_01 | P1 | 21182971 | 2026-10-28 16:43:41 | 2026-10-28 16:43:44 | -- | -- | -- | 546 | commissioning | renke_realtime
91067 | PILOT_2026_01 | P3 | 24319364 | 2026-10-28 16:43:42 | 2026-10-28 16:43:44 | 19 | 77.2 | -- | -- | commissioning | renke_realtime
91063 | PILOT_2026_01 | B0 | 15207554 | 2026-10-28 16:43:43 | 2026-10-28 16:43:44 | -- | -- | 0 | -- | commissioning | renke_realtime
91068 | PILOT_2026_01 | P1 | 15207555 | 2026-10-28 16:43:44 | 2026-10-28 16:43:53 | -- | -- | 0 | -- | commissioning | renke_realtime
91069 | PILOT_2026_01 | P3 | 15207557 | 2026-10-28 16:43:47 | 2026-10-28 16:43:53 | -- | -- | 0 | -- | commissioning | renke_realtime
91071 | PILOT_2026_01 | P2 | 21182972 | 2026-10-28 16:44:00 | 2026-10-28 16:44:15 | -- | -- | -- | 477 | commissioning | renke_realtime
91070 | PILOT_2026_01 | P2 | 15207556 | 2026-10-28 16:44:03 | 2026-10-28 16:44:15 | -- | -- | 0 | -- | commissioning | renke_realtime
91074 | PILOT_2026_01 | P1 | 24319305 | 2026-10-28 16:44:19 | 2026-10-28 16:44:30 | 19 | 73.3 | -- | -- | commissioning | renke_realtime
91073 | PILOT_2026_01 | P3 | 21182973 | 2026-10-28 16:44:24 | 2026-10-28 16:44:30 | -- | -- | -- | 533 | commissioning | renke_realtime
91072 | PILOT_2026_01 | B0 | 21182970 | 2026-10-28 16:44:29 | 2026-10-28 16:44:30 | -- | -- | -- | 422 | commissioning | renke_realtime
91078 | PILOT_2026_01 | P2 | 24319362 | 2026-10-28 16:44:40 | 2026-10-28 16:44:45 | 18.8 | 75.3 | -- | -- | commissioning | renke_realtime
91077 | PILOT_2026_01 | P1 | 21182971 | 2026-10-28 16:44:41 | 2026-10-28 16:44:45 | -- | -- | -- | 546 | commissioning | renke_realtime
91079 | PILOT_2026_01 | P3 | 24319364 | 2026-10-28 16:44:42 | 2026-10-28 16:44:45 | 19 | 77.1 | -- | -- | commissioning | renke_realtime
91080 | PILOT_2026_01 | B0 | 24319365 | 2026-10-28 16:44:42 | 2026-10-28 16:44:45 | 17.3 | 77.6 | -- | -- | commissioning | renke_realtime
91075 | PILOT_2026_01 | B0 | 15207554 | 2026-10-28 16:44:43 | 2026-10-28 16:44:45 | -- | -- | 0 | -- | commissioning | renke_realtime
91076 | PILOT_2026_01 | P1 | 15207555 | 2026-10-28 16:44:44 | 2026-10-28 16:44:45 | -- | -- | 0 | -- | commissioning | renke_realtime
91081 | PILOT_2026_01 | P3 | 15207557 | 2026-10-28 16:44:47 | 2026-10-28 16:44:53 | -- | -- | 0 | -- | commissioning | renke_realtime
91083 | PILOT_2026_01 | P2 | 21182972 | 2026-10-28 16:45:00 | 2026-10-28 16:45:15 | -- | -- | -- | 477 | commissioning | renke_realtime
91082 | PILOT_2026_01 | P2 | 15207556 | 2026-10-28 16:45:03 | 2026-10-28 16:45:15 | -- | -- | 0 | -- | commissioning | renke_realtime
91086 | PILOT_2026_01 | P1 | 24319305 | 2026-10-28 16:45:19 | 2026-10-28 16:45:31 | 19.1 | 73.1 | -- | -- | commissioning | renke_realtime
91085 | PILOT_2026_01 | P3 | 21182973 | 2026-10-28 16:45:24 | 2026-10-28 16:45:31 | -- | -- | -- | 534 | commissioning | renke_realtime
91084 | PILOT_2026_01 | B0 | 21182970 | 2026-10-28 16:45:29 | 2026-10-28 16:45:31 | -- | -- | -- | 424 | commissioning | renke_realtime
91089 | PILOT_2026_01 | P2 | 24319362 | 2026-10-28 16:45:40 | 2026-10-28 16:45:46 | 18.7 | 75.2 | -- | -- | commissioning | renke_realtime
91088 | PILOT_2026_01 | P1 | 21182971 | 2026-10-28 16:45:41 | 2026-10-28 16:45:46 | -- | -- | -- | 545 | commissioning | renke_realtime
91090 | PILOT_2026_01 | P3 | 24319364 | 2026-10-28 16:45:42 | 2026-10-28 16:45:46 | 18.9 | 77.1 | -- | -- | commissioning | renke_realtime
91091 | PILOT_2026_01 | B0 | 24319365 | 2026-10-28 16:45:42 | 2026-10-28 16:45:46 | 17.4 | 76.8 | -- | -- | commissioning | renke_realtime
91087 | PILOT_2026_01 | B0 | 15207554 | 2026-10-28 16:45:43 | 2026-10-28 16:45:46 | -- | -- | 0 | -- | commissioning | renke_realtime
91092 | PILOT_2026_01 | P3 | 15207557 | 2026-10-28 16:45:47 | 2026-10-28 16:45:53 | -- | -- | 0 | -- | commissioning | renke_realtime
91093 | PILOT_2026_01 | P2 | 21182972 | 2026-10-28 16:46:00 | 2026-10-28 16:46:01 | -- | -- | -- | 472 | commissioning | renke_realtime
91094 | PILOT_2026_01 | P2 | 15207556 | 2026-10-28 16:46:03 | 2026-10-28 16:46:16 | -- | -- | 0 | -- | commissioning | renke_realtime
91097 | PILOT_2026_01 | P1 | 24319305 | 2026-10-28 16:46:19 | 2026-10-28 16:46:32 | 19.1 | 73.1 | -- | -- | commissioning | renke_realtime
91096 | PILOT_2026_01 | P3 | 21182973 | 2026-10-28 16:46:25 | 2026-10-28 16:46:32 | -- | -- | -- | 534 | commissioning | renke_realtime
91095 | PILOT_2026_01 | B0 | 21182970 | 2026-10-28 16:46:29 | 2026-10-28 16:46:32 | -- | -- | -- | 422 | commissioning | renke_realtime
91101 | PILOT_2026_01 | P2 | 24319362 | 2026-10-28 16:46:40 | 2026-10-28 16:46:47 | 18.7 | 75.2 | -- | -- | commissioning | renke_realtime
91100 | PILOT_2026_01 | P1 | 21182971 | 2026-10-28 16:46:41 | 2026-10-28 16:46:47 | -- | -- | -- | 545 | commissioning | renke_realtime
91102 | PILOT_2026_01 | P3 | 24319364 | 2026-10-28 16:46:42 | 2026-10-28 16:46:47 | 18.9 | 77.1 | -- | -- | commissioning | renke_realtime
91103 | PILOT_2026_01 | B0 | 24319365 | 2026-10-28 16:46:42 | 2026-10-28 16:46:47 | 17.4 | 76.3 | -- | -- | commissioning | renke_realtime
91098 | PILOT_2026_01 | B0 | 15207554 | 2026-10-28 16:46:43 | 2026-10-28 16:46:47 | -- | -- | 0 | -- | commissioning | renke_realtime
91099 | PILOT_2026_01 | P1 | 15207555 | 2026-10-28 16:46:44 | 2026-10-28 16:46:47 | -- | -- | 0 | -- | commissioning | renke_realtime
91104 | PILOT_2026_01 | P2 | 21182972 | 2026-10-28 16:47:00 | 2026-10-28 16:47:02 | -- | -- | -- | 473 | commissioning | renke_realtime
91105 | PILOT_2026_01 | P2 | 15207556 | 2026-10-28 16:47:03 | 2026-10-28 16:47:17 | -- | -- | 0 | -- | commissioning | renke_realtime
91108 | PILOT_2026_01 | P1 | 24319305 | 2026-10-28 16:47:19 | 2026-10-28 16:47:33 | 19 | 73.1 | -- | -- | commissioning | renke_realtime
91107 | PILOT_2026_01 | P3 | 21182973 | 2026-10-28 16:47:25 | 2026-10-28 16:47:33 | -- | -- | -- | 535 | commissioning | renke_realtime
91106 | PILOT_2026_01 | B0 | 21182970 | 2026-10-28 16:47:29 | 2026-10-28 16:47:33 | -- | -- | -- | 423 | commissioning | renke_realtime
91112 | PILOT_2026_01 | P2 | 24319362 | 2026-10-28 16:47:40 | 2026-10-28 16:47:48 | 18.7 | 75.2 | -- | -- | commissioning | renke_realtime
91111 | PILOT_2026_01 | P1 | 21182971 | 2026-10-28 16:47:41 | 2026-10-28 16:47:48 | -- | -- | -- | 542 | commissioning | renke_realtime
91113 | PILOT_2026_01 | P3 | 24319364 | 2026-10-28 16:47:42 | 2026-10-28 16:47:48 | 18.9 | 77.3 | -- | -- | commissioning | renke_realtime
91109 | PILOT_2026_01 | B0 | 15207554 | 2026-10-28 16:47:43 | 2026-10-28 16:47:48 | -- | -- | 0 | -- | commissioning | renke_realtime
91110 | PILOT_2026_01 | P1 | 15207555 | 2026-10-28 16:47:44 | 2026-10-28 16:47:48 | -- | -- | 0 | -- | commissioning | renke_realtime
91114 | PILOT_2026_01 | P3 | 15207557 | 2026-10-28 16:47:47 | 2026-10-28 16:47:53 | -- | -- | 0 | -- | commissioning | renke_realtime
91115 | PILOT_2026_01 | P2 | 21182972 | 2026-10-28 16:48:00 | 2026-10-28 16:48:03 | -- | -- | -- | 476 | commissioning | renke_realtime
91116 | PILOT_2026_01 | P2 | 15207556 | 2026-10-28 16:48:03 | 2026-10-28 16:48:18 | -- | -- | 0 | -- | commissioning | renke_realtime
91119 | PILOT_2026_01 | P1 | 24319305 | 2026-10-28 16:48:19 | 2026-10-28 16:48:34 | 19 | 73.1 | -- | -- | commissioning | renke_realtime
91118 | PILOT_2026_01 | P3 | 21182973 | 2026-10-28 16:48:25 | 2026-10-28 16:48:34 | -- | -- | -- | 538 | commissioning | renke_realtime
91117 | PILOT_2026_01 | B0 | 21182970 | 2026-10-28 16:48:29 | 2026-10-28 16:48:34 | -- | -- | -- | 423 | commissioning | renke_realtime
91124 | PILOT_2026_01 | P2 | 24319362 | 2026-10-28 16:48:40 | 2026-10-28 16:48:49 | 18.7 | 75.1 | -- | -- | commissioning | renke_realtime
91123 | PILOT_2026_01 | P1 | 21182971 | 2026-10-28 16:48:41 | 2026-10-28 16:48:49 | -- | -- | -- | 539 | commissioning | renke_realtime
91125 | PILOT_2026_01 | P3 | 24319364 | 2026-10-28 16:48:42 | 2026-10-28 16:48:49 | 18.9 | 77.1 | -- | -- | commissioning | renke_realtime
91126 | PILOT_2026_01 | B0 | 24319365 | 2026-10-28 16:48:42 | 2026-10-28 16:48:49 | 17.5 | 76.3 | -- | -- | commissioning | renke_realtime
91120 | PILOT_2026_01 | B0 | 15207554 | 2026-10-28 16:48:43 | 2026-10-28 16:48:49 | -- | -- | 0 | -- | commissioning | renke_realtime
91121 | PILOT_2026_01 | P1 | 15207555 | 2026-10-28 16:48:44 | 2026-10-28 16:48:49 | -- | -- | 0 | -- | commissioning | renke_realtime
91122 | PILOT_2026_01 | P3 | 15207557 | 2026-10-28 16:48:47 | 2026-10-28 16:48:49 | -- | -- | 0 | -- | commissioning | renke_realtime
91127 | PILOT_2026_01 | P2 | 21182972 | 2026-10-28 16:49:00 | 2026-10-28 16:49:04 | -- | -- | -- | 475 | commissioning | renke_realtime
91130 | PILOT_2026_01 | P1 | 24319305 | 2026-10-28 16:49:19 | 2026-10-28 16:49:35 | 19.1 | 73 | -- | -- | commissioning | renke_realtime
91129 | PILOT_2026_01 | P3 | 21182973 | 2026-10-28 16:49:25 | 2026-10-28 16:49:34 | -- | -- | -- | 537 | commissioning | renke_realtime
91128 | PILOT_2026_01 | B0 | 21182970 | 2026-10-28 16:49:30 | 2026-10-28 16:49:34 | -- | -- | -- | 423 | commissioning | renke_realtime
91134 | PILOT_2026_01 | P2 | 24319362 | 2026-10-28 16:49:40 | 2026-10-28 16:49:50 | 18.8 | 75.1 | -- | -- | commissioning | renke_realtime
91133 | PILOT_2026_01 | P1 | 21182971 | 2026-10-28 16:49:41 | 2026-10-28 16:49:50 | -- | -- | -- | 539 | commissioning | renke_realtime
91135 | PILOT_2026_01 | P3 | 24319364 | 2026-10-28 16:49:42 | 2026-10-28 16:49:50 | 19 | 77.2 | -- | -- | commissioning | renke_realtime
91136 | PILOT_2026_01 | B0 | 24319365 | 2026-10-28 16:49:42 | 2026-10-28 16:49:50 | 17.5 | 75.3 | -- | -- | commissioning | renke_realtime
91131 | PILOT_2026_01 | P1 | 15207555 | 2026-10-28 16:49:44 | 2026-10-28 16:49:50 | -- | -- | 0 | -- | commissioning | renke_realtime
91132 | PILOT_2026_01 | P3 | 15207557 | 2026-10-28 16:49:48 | 2026-10-28 16:49:50 | -- | -- | 0 | -- | commissioning | renke_realtime
91137 | PILOT_2026_01 | P2 | 21182972 | 2026-10-28 16:50:00 | 2026-10-28 16:50:06 | -- | -- | -- | 470 | commissioning | renke_realtime
91138 | PILOT_2026_01 | P1 | 24319305 | 2026-10-28 16:50:19 | 2026-10-28 16:50:22 | 19 | 72.9 | -- | -- | commissioning | renke_realtime
91140 | PILOT_2026_01 | P3 | 21182973 | 2026-10-28 16:50:25 | 2026-10-28 16:50:37 | -- | -- | -- | 536 | commissioning | renke_realtime
91139 | PILOT_2026_01 | B0 | 21182970 | 2026-10-28 16:50:30 | 2026-10-28 16:50:37 | -- | -- | -- | 422 | commissioning | renke_realtime
91143 | PILOT_2026_01 | P1 | 21182971 | 2026-10-28 16:50:41 | 2026-10-28 16:50:52 | -- | -- | -- | 539 | commissioning | renke_realtime
91144 | PILOT_2026_01 | P3 | 24319364 | 2026-10-28 16:50:42 | 2026-10-28 16:50:52 | 19 | 77.2 | -- | -- | commissioning | renke_realtime
91145 | PILOT_2026_01 | B0 | 24319365 | 2026-10-28 16:50:42 | 2026-10-28 16:50:52 | 17.5 | 75.1 | -- | -- | commissioning | renke_realtime
91141 | PILOT_2026_01 | P1 | 15207555 | 2026-10-28 16:50:44 | 2026-10-28 16:50:52 | -- | -- | 0 | -- | commissioning | renke_realtime
91142 | PILOT_2026_01 | P3 | 15207557 | 2026-10-28 16:50:48 | 2026-10-28 16:50:52 | -- | -- | 0 | -- | commissioning | renke_realtime
91147 | PILOT_2026_01 | P2 | 21182972 | 2026-10-28 16:51:01 | 2026-10-28 16:51:07 | -- | -- | -- | 470 | commissioning | renke_realtime
91146 | PILOT_2026_01 | P2 | 15207556 | 2026-10-28 16:51:03 | 2026-10-28 16:51:07 | -- | -- | 0 | -- | commissioning | renke_realtime
91149 | PILOT_2026_01 | P3 | 21182973 | 2026-10-28 16:51:25 | 2026-10-28 16:51:38 | -- | -- | -- | 540 | commissioning | renke_realtime
91148 | PILOT_2026_01 | B0 | 21182970 | 2026-10-28 16:51:30 | 2026-10-28 16:51:38 | -- | -- | -- | 418 | commissioning | renke_realtime
91152 | PILOT_2026_01 | P2 | 24319362 | 2026-10-28 16:51:40 | 2026-10-28 16:51:53 | 18.7 | 74.9 | -- | -- | commissioning | renke_realtime
91151 | PILOT_2026_01 | P1 | 21182971 | 2026-10-28 16:51:41 | 2026-10-28 16:51:53 | -- | -- | -- | 537 | commissioning | renke_realtime
91153 | PILOT_2026_01 | P3 | 24319364 | 2026-10-28 16:51:42 | 2026-10-28 16:51:53 | 19 | 77.1 | -- | -- | commissioning | renke_realtime
91154 | PILOT_2026_01 | B0 | 24319365 | 2026-10-28 16:51:42 | 2026-10-28 16:51:53 | 17.5 | 76 | -- | -- | commissioning | renke_realtime
91150 | PILOT_2026_01 | P3 | 15207557 | 2026-10-28 16:51:48 | 2026-10-28 16:51:53 | -- | -- | 0 | -- | commissioning | renke_realtime
91156 | PILOT_2026_01 | P2 | 21182972 | 2026-10-28 16:52:01 | 2026-10-28 16:52:08 | -- | -- | -- | 467 | commissioning | renke_realtime
91155 | PILOT_2026_01 | P2 | 15207556 | 2026-10-28 16:52:03 | 2026-10-28 16:52:08 | -- | -- | 0 | -- | commissioning | renke_realtime
91161 | PILOT_2026_01 | P2 | 24319362 | 2026-10-28 16:52:40 | 2026-10-28 16:52:53 | 18.8 | 75 | -- | -- | commissioning | renke_realtime
91160 | PILOT_2026_01 | P1 | 21182971 | 2026-10-28 16:52:42 | 2026-10-28 16:52:53 | -- | -- | -- | 534 | commissioning | renke_realtime
91162 | PILOT_2026_01 | P3 | 24319364 | 2026-10-28 16:52:42 | 2026-10-28 16:52:53 | 19.1 | 77.2 | -- | -- | commissioning | renke_realtime
91163 | PILOT_2026_01 | B0 | 24319365 | 2026-10-28 16:52:42 | 2026-10-28 16:52:53 | 17.5 | 75.5 | -- | -- | commissioning | renke_realtime
91157 | PILOT_2026_01 | B0 | 15207554 | 2026-10-28 16:52:43 | 2026-10-28 16:52:52 | -- | -- | 0 | -- | commissioning | renke_realtime
91158 | PILOT_2026_01 | P1 | 15207555 | 2026-10-28 16:52:45 | 2026-10-28 16:52:52 | -- | -- | 0 | -- | commissioning | renke_realtime
91159 | PILOT_2026_01 | P3 | 15207557 | 2026-10-28 16:52:48 | 2026-10-28 16:52:53 | -- | -- | 0 | -- | commissioning | renke_realtime
91165 | PILOT_2026_01 | P2 | 21182972 | 2026-10-28 16:53:01 | 2026-10-28 16:53:09 | -- | -- | -- | 465 | commissioning | renke_realtime
91164 | PILOT_2026_01 | P2 | 15207556 | 2026-10-28 16:53:04 | 2026-10-28 16:53:09 | -- | -- | 0 | -- | commissioning | renke_realtime
91166 | PILOT_2026_01 | P1 | 24319305 | 2026-10-28 16:53:19 | 2026-10-28 16:53:24 | 19 | 72.6 | -- | -- | commissioning | renke_realtime
91168 | PILOT_2026_01 | P3 | 21182973 | 2026-10-28 16:53:25 | 2026-10-28 16:53:40 | -- | -- | -- | 534 | commissioning | renke_realtime
91167 | PILOT_2026_01 | B0 | 21182970 | 2026-10-28 16:53:32 | 2026-10-28 16:53:40 | -- | -- | -- | 415 | commissioning | renke_realtime
91173 | PILOT_2026_01 | P2 | 24319362 | 2026-10-28 16:53:40 | 2026-10-28 16:53:53 | 18.8 | 74.9 | -- | -- | commissioning | renke_realtime
91172 | PILOT_2026_01 | P1 | 21182971 | 2026-10-28 16:53:42 | 2026-10-28 16:53:53 | -- | -- | -- | 532 | commissioning | renke_realtime
91174 | PILOT_2026_01 | P3 | 24319364 | 2026-10-28 16:53:42 | 2026-10-28 16:53:53 | 19 | 77.1 | -- | -- | commissioning | renke_realtime
91175 | PILOT_2026_01 | B0 | 24319365 | 2026-10-28 16:53:42 | 2026-10-28 16:53:53 | 17.4 | 75.9 | -- | -- | commissioning | renke_realtime
91170 | PILOT_2026_01 | P1 | 15207555 | 2026-10-28 16:53:45 | 2026-10-28 16:53:53 | -- | -- | 0 | -- | commissioning | renke_realtime
91169 | PILOT_2026_01 | B0 | 15207554 | 2026-10-28 16:53:46 | 2026-10-28 16:53:53 | -- | -- | 0 | -- | commissioning | renke_realtime
91171 | PILOT_2026_01 | P3 | 15207557 | 2026-10-28 16:53:48 | 2026-10-28 16:53:53 | -- | -- | 0 | -- | commissioning | renke_realtime
91177 | PILOT_2026_01 | P2 | 21182972 | 2026-10-28 16:54:01 | 2026-10-28 16:54:10 | -- | -- | -- | 462 | commissioning | renke_realtime
91176 | PILOT_2026_01 | P2 | 15207556 | 2026-10-28 16:54:04 | 2026-10-28 16:54:10 | -- | -- | 0 | -- | commissioning | renke_realtime
91178 | PILOT_2026_01 | P1 | 24319305 | 2026-10-28 16:54:19 | 2026-10-28 16:54:25 | 19 | 72.6 | -- | -- | commissioning | renke_realtime
91180 | PILOT_2026_01 | P3 | 21182973 | 2026-10-28 16:54:25 | 2026-10-28 16:54:41 | -- | -- | -- | 535 | commissioning | renke_realtime
91179 | PILOT_2026_01 | B0 | 21182970 | 2026-10-28 16:54:32 | 2026-10-28 16:54:41 | -- | -- | -- | 416 | commissioning | renke_realtime
91181 | PILOT_2026_01 | P2 | 24319362 | 2026-10-28 16:54:40 | 2026-10-28 16:54:41 | 18.8 | 75 | -- | -- | commissioning | renke_realtime
91184 | PILOT_2026_01 | P1 | 21182971 | 2026-10-28 16:54:42 | 2026-10-28 16:54:53 | -- | -- | -- | 526 | commissioning | renke_realtime
91185 | PILOT_2026_01 | P3 | 24319364 | 2026-10-28 16:54:42 | 2026-10-28 16:54:53 | 19 | 77.1 | -- | -- | commissioning | renke_realtime
91186 | PILOT_2026_01 | B0 | 24319365 | 2026-10-28 16:54:42 | 2026-10-28 16:54:53 | 17.6 | 75.9 | -- | -- | commissioning | renke_realtime
91183 | PILOT_2026_01 | P1 | 15207555 | 2026-10-28 16:54:45 | 2026-10-28 16:54:53 | -- | -- | 0 | -- | commissioning | renke_realtime
91182 | PILOT_2026_01 | B0 | 15207554 | 2026-10-28 16:54:46 | 2026-10-28 16:54:53 | -- | -- | 0 | -- | commissioning | renke_realtime
91188 | PILOT_2026_01 | P2 | 21182972 | 2026-10-28 16:55:01 | 2026-10-28 16:55:11 | -- | -- | -- | 458 | commissioning | renke_realtime
91187 | PILOT_2026_01 | P2 | 15207556 | 2026-10-28 16:55:04 | 2026-10-28 16:55:11 | -- | -- | 0 | -- | commissioning | renke_realtime
91190 | PILOT_2026_01 | P1 | 24319305 | 2026-10-28 16:55:19 | 2026-10-28 16:55:26 | 19 | 72.7 | -- | -- | commissioning | renke_realtime
91189 | PILOT_2026_01 | P3 | 21182973 | 2026-10-28 16:55:25 | 2026-10-28 16:55:26 | -- | -- | -- | 538 | commissioning | renke_realtime
91191 | PILOT_2026_01 | B0 | 21182970 | 2026-10-28 16:55:32 | 2026-10-28 16:55:41 | -- | -- | -- | 420 | commissioning | renke_realtime
91192 | PILOT_2026_01 | P2 | 24319362 | 2026-10-28 16:55:40 | 2026-10-28 16:55:41 | 18.7 | 75 | -- | -- | commissioning | renke_realtime
91195 | PILOT_2026_01 | P1 | 21182971 | 2026-10-28 16:55:42 | 2026-10-28 16:55:53 | -- | -- | -- | 528 | commissioning | renke_realtime
91196 | PILOT_2026_01 | P3 | 24319364 | 2026-10-28 16:55:42 | 2026-10-28 16:55:53 | 19 | 77.1 | -- | -- | commissioning | renke_realtime
91197 | PILOT_2026_01 | B0 | 24319365 | 2026-10-28 16:55:42 | 2026-10-28 16:55:53 | 17.4 | 76.3 | -- | -- | commissioning | renke_realtime
91194 | PILOT_2026_01 | P1 | 15207555 | 2026-10-28 16:55:45 | 2026-10-28 16:55:53 | -- | -- | 0 | -- | commissioning | renke_realtime
91193 | PILOT_2026_01 | B0 | 15207554 | 2026-10-28 16:55:46 | 2026-10-28 16:55:53 | -- | -- | 0 | -- | commissioning | renke_realtime
91199 | PILOT_2026_01 | P2 | 21182972 | 2026-10-28 16:56:01 | 2026-10-28 16:56:12 | -- | -- | -- | 458 | commissioning | renke_realtime
91198 | PILOT_2026_01 | P2 | 15207556 | 2026-10-28 16:56:04 | 2026-10-28 16:56:12 | -- | -- | 0 | -- | commissioning | renke_realtime
91201 | PILOT_2026_01 | P1 | 24319305 | 2026-10-28 16:56:19 | 2026-10-28 16:56:27 | 18.9 | 72.6 | -- | -- | commissioning | renke_realtime
91200 | PILOT_2026_01 | P3 | 21182973 | 2026-10-28 16:56:25 | 2026-10-28 16:56:27 | -- | -- | -- | 542 | commissioning | renke_realtime
91202 | PILOT_2026_01 | B0 | 21182970 | 2026-10-28 16:56:33 | 2026-10-28 16:56:42 | -- | -- | -- | 422 | commissioning | renke_realtime
91203 | PILOT_2026_01 | P2 | 24319362 | 2026-10-28 16:56:40 | 2026-10-28 16:56:42 | 18.8 | 75 | -- | -- | commissioning | renke_realtime
91204 | PILOT_2026_01 | P3 | 24319364 | 2026-10-28 16:56:42 | 2026-10-28 16:56:42 | 19 | 77 | -- | -- | commissioning | renke_realtime
91205 | PILOT_2026_01 | B0 | 24319365 | 2026-10-28 16:56:42 | 2026-10-28 16:56:42 | 17.4 | 75.5 | -- | -- | commissioning | renke_realtime
91206 | PILOT_2026_01 | B0 | 15207554 | 2026-10-28 16:56:46 | 2026-10-28 16:56:53 | -- | -- | 0 | -- | commissioning | renke_realtime
91207 | PILOT_2026_01 | P3 | 15207557 | 2026-10-28 16:56:48 | 2026-10-28 16:56:53 | -- | -- | 0 | -- | commissioning | renke_realtime
91209 | PILOT_2026_01 | P2 | 21182972 | 2026-10-28 16:57:01 | 2026-10-28 16:57:13 | -- | -- | -- | 457 | commissioning | renke_realtime
91208 | PILOT_2026_01 | P2 | 15207556 | 2026-10-28 16:57:04 | 2026-10-28 16:57:13 | -- | -- | 0 | -- | commissioning | renke_realtime
91211 | PILOT_2026_01 | P1 | 24319305 | 2026-10-28 16:57:19 | 2026-10-28 16:57:28 | 19.1 | 72.3 | -- | -- | commissioning | renke_realtime
91210 | PILOT_2026_01 | P3 | 21182973 | 2026-10-28 16:57:25 | 2026-10-28 16:57:28 | -- | -- | -- | 542 | commissioning | renke_realtime
91212 | PILOT_2026_01 | B0 | 21182970 | 2026-10-28 16:57:33 | 2026-10-28 16:57:43 | -- | -- | -- | 420 | commissioning | renke_realtime
91214 | PILOT_2026_01 | P2 | 24319362 | 2026-10-28 16:57:40 | 2026-10-28 16:57:43 | 18.8 | 74.8 | -- | -- | commissioning | renke_realtime
91215 | PILOT_2026_01 | B0 | 24319365 | 2026-10-28 16:57:42 | 2026-10-28 16:57:43 | 17.5 | 75.8 | -- | -- | commissioning | renke_realtime
91213 | PILOT_2026_01 | P1 | 21182971 | 2026-10-28 16:57:42 | 2026-10-28 16:57:43 | -- | -- | -- | 524 | commissioning | renke_realtime
91217 | PILOT_2026_01 | P1 | 15207555 | 2026-10-28 16:57:45 | 2026-10-28 16:57:53 | -- | -- | 0 | -- | commissioning | renke_realtime
91216 | PILOT_2026_01 | B0 | 15207554 | 2026-10-28 16:57:46 | 2026-10-28 16:57:53 | -- | -- | 0 | -- | commissioning | renke_realtime
91218 | PILOT_2026_01 | P3 | 15207557 | 2026-10-28 16:57:48 | 2026-10-28 16:57:53 | -- | -- | 0 | -- | commissioning | renke_realtime
91220 | PILOT_2026_01 | P2 | 21182972 | 2026-10-28 16:58:01 | 2026-10-28 16:58:14 | -- | -- | -- | 456 | commissioning | renke_realtime
91219 | PILOT_2026_01 | P2 | 15207556 | 2026-10-28 16:58:04 | 2026-10-28 16:58:14 | -- | -- | 0 | -- | commissioning | renke_realtime
91221 | PILOT_2026_01 | P1 | 24319305 | 2026-10-28 16:58:19 | 2026-10-28 16:58:29 | 19.1 | 72.3 | -- | -- | commissioning | renke_realtime
91222 | PILOT_2026_01 | B0 | 21182970 | 2026-10-28 16:58:33 | 2026-10-28 16:58:45 | -- | -- | -- | 418 | commissioning | renke_realtime
91224 | PILOT_2026_01 | P2 | 24319362 | 2026-10-28 16:58:40 | 2026-10-28 16:58:45 | 18.7 | 74.8 | -- | -- | commissioning | renke_realtime
91225 | PILOT_2026_01 | P3 | 24319364 | 2026-10-28 16:58:42 | 2026-10-28 16:58:45 | 18.9 | 77.1 | -- | -- | commissioning | renke_realtime
91226 | PILOT_2026_01 | B0 | 24319365 | 2026-10-28 16:58:42 | 2026-10-28 16:58:45 | 17.4 | 76.5 | -- | -- | commissioning | renke_realtime
91223 | PILOT_2026_01 | P1 | 21182971 | 2026-10-28 16:58:42 | 2026-10-28 16:58:45 | -- | -- | -- | 518 | commissioning | renke_realtime
91228 | PILOT_2026_01 | P1 | 15207555 | 2026-10-28 16:58:45 | 2026-10-28 16:58:53 | -- | -- | 0 | -- | commissioning | renke_realtime
91227 | PILOT_2026_01 | B0 | 15207554 | 2026-10-28 16:58:47 | 2026-10-28 16:58:53 | -- | -- | 0 | -- | commissioning | renke_realtime
91229 | PILOT_2026_01 | P3 | 15207557 | 2026-10-28 16:58:48 | 2026-10-28 16:58:53 | -- | -- | 0 | -- | commissioning | renke_realtime
91230 | PILOT_2026_01 | P2 | 21182972 | 2026-10-28 16:59:01 | 2026-10-28 16:59:15 | -- | -- | -- | 457 | commissioning | renke_realtime
91232 | PILOT_2026_01 | P1 | 24319305 | 2026-10-28 16:59:19 | 2026-10-28 16:59:30 | 19 | 72.3 | -- | -- | commissioning | renke_realtime
91231 | PILOT_2026_01 | P3 | 21182973 | 2026-10-28 16:59:26 | 2026-10-28 16:59:30 | -- | -- | -- | 541 | commissioning | renke_realtime
91234 | PILOT_2026_01 | B0 | 21182970 | 2026-10-28 16:59:33 | 2026-10-28 16:59:45 | -- | -- | -- | 419 | commissioning | renke_realtime
91236 | PILOT_2026_01 | P2 | 24319362 | 2026-10-28 16:59:40 | 2026-10-28 16:59:45 | 18.8 | 74.9 | -- | -- | commissioning | renke_realtime
91237 | PILOT_2026_01 | P3 | 24319364 | 2026-10-28 16:59:42 | 2026-10-28 16:59:45 | 19.1 | 77 | -- | -- | commissioning | renke_realtime
91238 | PILOT_2026_01 | B0 | 24319365 | 2026-10-28 16:59:42 | 2026-10-28 16:59:45 | 17.4 | 76.5 | -- | -- | commissioning | renke_realtime
91235 | PILOT_2026_01 | P1 | 21182971 | 2026-10-28 16:59:42 | 2026-10-28 16:59:45 | -- | -- | -- | 516 | commissioning | renke_realtime
91233 | PILOT_2026_01 | P1 | 15207555 | 2026-10-28 16:59:45 | 2026-10-28 16:59:45 | -- | -- | 0 | -- | commissioning | renke_realtime
91239 | PILOT_2026_01 | P3 | 15207557 | 2026-10-28 16:59:48 | 2026-10-28 16:59:53 | -- | -- | 0 | -- | commissioning | renke_realtime
91240 | PILOT_2026_01 | P1 | 24319305 | 2026-10-28 17:00:19 | 2026-10-28 17:00:31 | 19 | 72.4 | -- | -- | commissioning | renke_realtime
91242 | PILOT_2026_01 | B0 | 21182970 | 2026-10-28 17:00:33 | 2026-10-28 17:00:47 | -- | -- | -- | 419 | commissioning | renke_realtime
91244 | PILOT_2026_01 | P2 | 24319362 | 2026-10-28 17:00:40 | 2026-10-28 17:00:47 | 18.7 | 74.9 | -- | -- | commissioning | renke_realtime
91245 | PILOT_2026_01 | B0 | 24319365 | 2026-10-28 17:00:42 | 2026-10-28 17:00:47 | 17.3 | 76.7 | -- | -- | commissioning | renke_realtime
91243 | PILOT_2026_01 | P1 | 21182971 | 2026-10-28 17:00:42 | 2026-10-28 17:00:47 | -- | -- | -- | 514 | commissioning | renke_realtime
91241 | PILOT_2026_01 | P1 | 15207555 | 2026-10-28 17:00:45 | 2026-10-28 17:00:47 | -- | -- | 0 | -- | commissioning | renke_realtime
91246 | PILOT_2026_01 | B0 | 15207554 | 2026-10-28 17:00:47 | 2026-10-28 17:00:53 | -- | -- | 0 | -- | commissioning | renke_realtime
91247 | PILOT_2026_01 | P2 | 21182972 | 2026-10-28 17:01:01 | 2026-10-28 17:01:02 | -- | -- | -- | 454 | commissioning | renke_realtime
91248 | PILOT_2026_01 | P2 | 15207556 | 2026-10-28 17:01:04 | 2026-10-28 17:01:17 | -- | -- | 0 | -- | commissioning | renke_realtime
91249 | PILOT_2026_01 | P3 | 21182973 | 2026-10-28 17:01:26 | 2026-10-28 17:01:32 | -- | -- | -- | 543 | commissioning | renke_realtime
91252 | PILOT_2026_01 | B0 | 21182970 | 2026-10-28 17:01:33 | 2026-10-28 17:01:48 | -- | -- | -- | 416 | commissioning | renke_realtime
91254 | PILOT_2026_01 | P2 | 24319362 | 2026-10-28 17:01:40 | 2026-10-28 17:01:48 | 18.8 | 75 | -- | -- | commissioning | renke_realtime
91255 | PILOT_2026_01 | P3 | 24319364 | 2026-10-28 17:01:42 | 2026-10-28 17:01:48 | 19 | 77 | -- | -- | commissioning | renke_realtime
91256 | PILOT_2026_01 | B0 | 24319365 | 2026-10-28 17:01:42 | 2026-10-28 17:01:48 | 17.4 | 76.4 | -- | -- | commissioning | renke_realtime
91253 | PILOT_2026_01 | P1 | 21182971 | 2026-10-28 17:01:42 | 2026-10-28 17:01:48 | -- | -- | -- | 513 | commissioning | renke_realtime
91251 | PILOT_2026_01 | P1 | 15207555 | 2026-10-28 17:01:45 | 2026-10-28 17:01:48 | -- | -- | 0 | -- | commissioning | renke_realtime
91250 | PILOT_2026_01 | B0 | 15207554 | 2026-10-28 17:01:47 | 2026-10-28 17:01:48 | -- | -- | 0 | -- | commissioning | renke_realtime
91257 | PILOT_2026_01 | P3 | 15207557 | 2026-10-28 17:01:48 | 2026-10-28 17:01:53 | -- | -- | 0 | -- | commissioning | renke_realtime
91258 | PILOT_2026_01 | P2 | 21182972 | 2026-10-28 17:02:01 | 2026-10-28 17:02:04 | -- | -- | -- | 451 | commissioning | renke_realtime
91259 | PILOT_2026_01 | P2 | 15207556 | 2026-10-28 17:02:04 | 2026-10-28 17:02:19 | -- | -- | 0 | -- | commissioning | renke_realtime
91262 | PILOT_2026_01 | P1 | 24319305 | 2026-10-28 17:02:19 | 2026-10-28 17:02:34 | 19 | 72.5 | -- | -- | commissioning | renke_realtime
91261 | PILOT_2026_01 | P3 | 21182973 | 2026-10-28 17:02:26 | 2026-10-28 17:02:34 | -- | -- | -- | 541 | commissioning | renke_realtime
91260 | PILOT_2026_01 | B0 | 21182970 | 2026-10-28 17:02:33 | 2026-10-28 17:02:34 | -- | -- | -- | 414 | commissioning | renke_realtime
91266 | PILOT_2026_01 | P2 | 24319362 | 2026-10-28 17:02:40 | 2026-10-28 17:02:50 | 18.8 | 75 | -- | -- | commissioning | renke_realtime
91267 | PILOT_2026_01 | P3 | 24319364 | 2026-10-28 17:02:42 | 2026-10-28 17:02:50 | 19 | 76.8 | -- | -- | commissioning | renke_realtime
91268 | PILOT_2026_01 | B0 | 24319365 | 2026-10-28 17:02:42 | 2026-10-28 17:02:50 | 17.3 | 76.2 | -- | -- | commissioning | renke_realtime
91265 | PILOT_2026_01 | P1 | 21182971 | 2026-10-28 17:02:42 | 2026-10-28 17:02:50 | -- | -- | -- | 513 | commissioning | renke_realtime
91264 | PILOT_2026_01 | P1 | 15207555 | 2026-10-28 17:02:45 | 2026-10-28 17:02:50 | -- | -- | 0 | -- | commissioning | renke_realtime
91263 | PILOT_2026_01 | B0 | 15207554 | 2026-10-28 17:02:47 | 2026-10-28 17:02:50 | -- | -- | 0 | -- | commissioning | renke_realtime
91270 | PILOT_2026_01 | P2 | 21182972 | 2026-10-28 17:03:01 | 2026-10-28 17:03:05 | -- | -- | -- | 452 | commissioning | renke_realtime
91269 | PILOT_2026_01 | P2 | 15207556 | 2026-10-28 17:03:04 | 2026-10-28 17:03:05 | -- | -- | 0 | -- | commissioning | renke_realtime
91271 | PILOT_2026_01 | P1 | 24319305 | 2026-10-28 17:03:19 | 2026-10-28 17:03:20 | 19 | 72.5 | -- | -- | commissioning | renke_realtime
91273 | PILOT_2026_01 | P3 | 21182973 | 2026-10-28 17:03:26 | 2026-10-28 17:03:35 | -- | -- | -- | 538 | commissioning | renke_realtime
91272 | PILOT_2026_01 | B0 | 21182970 | 2026-10-28 17:03:33 | 2026-10-28 17:03:35 | -- | -- | -- | 416 | commissioning | renke_realtime
91278 | PILOT_2026_01 | P2 | 24319362 | 2026-10-28 17:03:40 | 2026-10-28 17:03:51 | 18.8 | 74.5 | -- | -- | commissioning | renke_realtime
91279 | PILOT_2026_01 | P3 | 24319364 | 2026-10-28 17:03:42 | 2026-10-28 17:03:51 | 19 | 76.7 | -- | -- | commissioning | renke_realtime
91280 | PILOT_2026_01 | B0 | 24319365 | 2026-10-28 17:03:42 | 2026-10-28 17:03:51 | 17.2 | 76.4 | -- | -- | commissioning | renke_realtime
91277 | PILOT_2026_01 | P1 | 21182971 | 2026-10-28 17:03:42 | 2026-10-28 17:03:51 | -- | -- | -- | 513 | commissioning | renke_realtime
91275 | PILOT_2026_01 | P1 | 15207555 | 2026-10-28 17:03:45 | 2026-10-28 17:03:51 | -- | -- | 0 | -- | commissioning | renke_realtime
91274 | PILOT_2026_01 | B0 | 15207554 | 2026-10-28 17:03:47 | 2026-10-28 17:03:51 | -- | -- | 0 | -- | commissioning | renke_realtime
91276 | PILOT_2026_01 | P3 | 15207557 | 2026-10-28 17:03:49 | 2026-10-28 17:03:51 | -- | -- | 0 | -- | commissioning | renke_realtime
91282 | PILOT_2026_01 | P2 | 21182972 | 2026-10-28 17:04:01 | 2026-10-28 17:04:06 | -- | -- | -- | 451 | commissioning | renke_realtime
91281 | PILOT_2026_01 | P2 | 15207556 | 2026-10-28 17:04:04 | 2026-10-28 17:04:06 | -- | -- | 0 | -- | commissioning | renke_realtime
91283 | PILOT_2026_01 | P1 | 24319305 | 2026-10-28 17:04:19 | 2026-10-28 17:04:21 | 19.1 | 72.5 | -- | -- | commissioning | renke_realtime
91284 | PILOT_2026_01 | B0 | 21182970 | 2026-10-28 17:04:33 | 2026-10-28 17:04:36 | -- | -- | -- | 420 | commissioning | renke_realtime
91289 | PILOT_2026_01 | P2 | 24319362 | 2026-10-28 17:04:40 | 2026-10-28 17:04:52 | 18.7 | 74.6 | -- | -- | commissioning | renke_realtime
91290 | PILOT_2026_01 | P3 | 24319364 | 2026-10-28 17:04:42 | 2026-10-28 17:04:52 | 19 | 76.9 | -- | -- | commissioning | renke_realtime
91288 | PILOT_2026_01 | P1 | 21182971 | 2026-10-28 17:04:42 | 2026-10-28 17:04:52 | -- | -- | -- | 513 | commissioning | renke_realtime
91291 | PILOT_2026_01 | B0 | 24319365 | 2026-10-28 17:04:43 | 2026-10-28 17:04:52 | 17.1 | 76.6 | -- | -- | commissioning | renke_realtime
91286 | PILOT_2026_01 | P1 | 15207555 | 2026-10-28 17:04:45 | 2026-10-28 17:04:52 | -- | -- | 0 | -- | commissioning | renke_realtime
91285 | PILOT_2026_01 | B0 | 15207554 | 2026-10-28 17:04:47 | 2026-10-28 17:04:52 | -- | -- | 0 | -- | commissioning | renke_realtime
91287 | PILOT_2026_01 | P3 | 15207557 | 2026-10-28 17:04:49 | 2026-10-28 17:04:52 | -- | -- | 0 | -- | commissioning | renke_realtime
91293 | PILOT_2026_01 | P2 | 21182972 | 2026-10-28 17:05:02 | 2026-10-28 17:05:07 | -- | -- | -- | 449 | commissioning | renke_realtime
91292 | PILOT_2026_01 | P2 | 15207556 | 2026-10-28 17:05:04 | 2026-10-28 17:05:07 | -- | -- | 0 | -- | commissioning | renke_realtime
91294 | PILOT_2026_01 | P1 | 24319305 | 2026-10-28 17:05:19 | 2026-10-28 17:05:22 | 19.1 | 72.2 | -- | -- | commissioning | renke_realtime
91296 | PILOT_2026_01 | P3 | 21182973 | 2026-10-28 17:05:26 | 2026-10-28 17:05:37 | -- | -- | -- | 536 | commissioning | renke_realtime
91295 | PILOT_2026_01 | B0 | 21182970 | 2026-10-28 17:05:33 | 2026-10-28 17:05:37 | -- | -- | -- | 420 | commissioning | renke_realtime
91299 | PILOT_2026_01 | P2 | 24319362 | 2026-10-28 17:05:40 | 2026-10-28 17:05:52 | 18.8 | 74.7 | -- | -- | commissioning | renke_realtime
91298 | PILOT_2026_01 | P1 | 21182971 | 2026-10-28 17:05:42 | 2026-10-28 17:05:52 | -- | -- | -- | 511 | commissioning | renke_realtime
91300 | PILOT_2026_01 | B0 | 24319365 | 2026-10-28 17:05:43 | 2026-10-28 17:05:53 | 17.2 | 76.4 | -- | -- | commissioning | renke_realtime
91297 | PILOT_2026_01 | P3 | 15207557 | 2026-10-28 17:05:49 | 2026-10-28 17:05:52 | -- | -- | 0 | -- | commissioning | renke_realtime
91302 | PILOT_2026_01 | P2 | 21182972 | 2026-10-28 17:06:02 | 2026-10-28 17:06:08 | -- | -- | -- | 450 | commissioning | renke_realtime
91301 | PILOT_2026_01 | P2 | 15207556 | 2026-10-28 17:06:05 | 2026-10-28 17:06:08 | -- | -- | 0 | -- | commissioning | renke_realtime
91304 | PILOT_2026_01 | P3 | 21182973 | 2026-10-28 17:06:26 | 2026-10-28 17:06:38 | -- | -- | -- | 537 | commissioning | renke_realtime
91303 | PILOT_2026_01 | B0 | 21182970 | 2026-10-28 17:06:33 | 2026-10-28 17:06:38 | -- | -- | -- | 420 | commissioning | renke_realtime
91309 | PILOT_2026_01 | P3 | 24319364 | 2026-10-28 17:06:42 | 2026-10-28 17:06:53 | 19.1 | 76.8 | -- | -- | commissioning | renke_realtime
91310 | PILOT_2026_01 | B0 | 24319365 | 2026-10-28 17:06:42 | 2026-10-28 17:06:53 | 17.1 | 76.8 | -- | -- | commissioning | renke_realtime
91308 | PILOT_2026_01 | P1 | 21182971 | 2026-10-28 17:06:43 | 2026-10-28 17:06:53 | -- | -- | -- | 508 | commissioning | renke_realtime
91306 | PILOT_2026_01 | P1 | 15207555 | 2026-10-28 17:06:46 | 2026-10-28 17:06:53 | -- | -- | 0 | -- | commissioning | renke_realtime
91305 | PILOT_2026_01 | B0 | 15207554 | 2026-10-28 17:06:47 | 2026-10-28 17:06:53 | -- | -- | 0 | -- | commissioning | renke_realtime
91307 | PILOT_2026_01 | P3 | 15207557 | 2026-10-28 17:06:49 | 2026-10-28 17:06:53 | -- | -- | 0 | -- | commissioning | renke_realtime
91312 | PILOT_2026_01 | P2 | 21182972 | 2026-10-28 17:07:02 | 2026-10-28 17:07:09 | -- | -- | -- | 448 | commissioning | renke_realtime
91311 | PILOT_2026_01 | P2 | 15207556 | 2026-10-28 17:07:05 | 2026-10-28 17:07:09 | -- | -- | 0 | -- | commissioning | renke_realtime
91313 | PILOT_2026_01 | P1 | 24319305 | 2026-10-28 17:07:19 | 2026-10-28 17:07:24 | 19 | 72 | -- | -- | commissioning | renke_realtime
91315 | PILOT_2026_01 | P3 | 21182973 | 2026-10-28 17:07:26 | 2026-10-28 17:07:39 | -- | -- | -- | 537 | commissioning | renke_realtime
91314 | PILOT_2026_01 | B0 | 21182970 | 2026-10-28 17:07:33 | 2026-10-28 17:07:39 | -- | -- | -- | 422 | commissioning | renke_realtime
91316 | PILOT_2026_01 | B0 | 15207554 | 2026-10-28 17:07:47 | 2026-10-28 17:07:53 | -- | -- | 0 | -- | commissioning | renke_realtime
91318 | PILOT_2026_01 | P2 | 21182972 | 2026-10-28 17:08:02 | 2026-10-28 17:08:10 | -- | -- | -- | 447 | commissioning | renke_realtime
91317 | PILOT_2026_01 | P2 | 15207556 | 2026-10-28 17:08:05 | 2026-10-28 17:08:10 | -- | -- | 0 | -- | commissioning | renke_realtime
91319 | PILOT_2026_01 | P1 | 24319305 | 2026-10-28 17:08:19 | 2026-10-28 17:08:25 | 19 | 72 | -- | -- | commissioning | renke_realtime
91321 | PILOT_2026_01 | P3 | 21182973 | 2026-10-28 17:08:26 | 2026-10-28 17:08:40 | -- | -- | -- | 537 | commissioning | renke_realtime
91320 | PILOT_2026_01 | B0 | 21182970 | 2026-10-28 17:08:33 | 2026-10-28 17:08:40 | -- | -- | -- | 422 | commissioning | renke_realtime
91323 | PILOT_2026_01 | P2 | 21182972 | 2026-10-28 17:09:02 | 2026-10-28 17:09:11 | -- | -- | -- | 446 | commissioning | renke_realtime
91322 | PILOT_2026_01 | P2 | 15207556 | 2026-10-28 17:09:05 | 2026-10-28 17:09:11 | -- | -- | 0 | -- | commissioning | renke_realtime
91324 | PILOT_2026_01 | P1 | 24319305 | 2026-10-28 17:09:19 | 2026-10-28 17:09:26 | 18.9 | 72 | -- | -- | commissioning | renke_realtime
91326 | PILOT_2026_01 | P3 | 21182973 | 2026-10-28 17:09:26 | 2026-10-28 17:09:41 | -- | -- | -- | 535 | commissioning | renke_realtime
91325 | PILOT_2026_01 | B0 | 21182970 | 2026-10-28 17:09:34 | 2026-10-28 17:09:41 | -- | -- | -- | 424 | commissioning | renke_realtime
91327 | PILOT_2026_01 | P2 | 24319362 | 2026-10-28 17:09:40 | 2026-10-28 17:09:41 | 18.7 | 74.6 | -- | -- | commissioning | renke_realtime
91332 | PILOT_2026_01 | P3 | 24319364 | 2026-10-28 17:09:42 | 2026-10-28 17:09:53 | 18.9 | 76.7 | -- | -- | commissioning | renke_realtime
91333 | PILOT_2026_01 | B0 | 24319365 | 2026-10-28 17:09:42 | 2026-10-28 17:09:53 | 17.1 | 77.4 | -- | -- | commissioning | renke_realtime
91331 | PILOT_2026_01 | P1 | 21182971 | 2026-10-28 17:09:43 | 2026-10-28 17:09:53 | -- | -- | -- | 497 | commissioning | renke_realtime
91329 | PILOT_2026_01 | P1 | 15207555 | 2026-10-28 17:09:46 | 2026-10-28 17:09:53 | -- | -- | 0 | -- | commissioning | renke_realtime
91328 | PILOT_2026_01 | B0 | 15207554 | 2026-10-28 17:09:48 | 2026-10-28 17:09:53 | -- | -- | 0 | -- | commissioning | renke_realtime
91330 | PILOT_2026_01 | P3 | 15207557 | 2026-10-28 17:09:49 | 2026-10-28 17:09:53 | -- | -- | 0 | -- | commissioning | renke_realtime
91335 | PILOT_2026_01 | P1 | 24319305 | 2026-10-28 17:10:19 | 2026-10-28 17:10:27 | 19.1 | 71.9 | -- | -- | commissioning | renke_realtime
91334 | PILOT_2026_01 | P3 | 21182973 | 2026-10-28 17:10:26 | 2026-10-28 17:10:27 | -- | -- | -- | 535 | commissioning | renke_realtime
91336 | PILOT_2026_01 | B0 | 21182970 | 2026-10-28 17:10:34 | 2026-10-28 17:10:42 | -- | -- | -- | 425 | commissioning | renke_realtime
91337 | PILOT_2026_01 | P2 | 24319362 | 2026-10-28 17:10:40 | 2026-10-28 17:10:42 | 18.7 | 74.7 | -- | -- | commissioning | renke_realtime
91342 | PILOT_2026_01 | P3 | 24319364 | 2026-10-28 17:10:42 | 2026-10-28 17:10:53 | 19 | 77.2 | -- | -- | commissioning | renke_realtime
91343 | PILOT_2026_01 | B0 | 24319365 | 2026-10-28 17:10:42 | 2026-10-28 17:10:53 | 17 | 77.5 | -- | -- | commissioning | renke_realtime
91341 | PILOT_2026_01 | P1 | 21182971 | 2026-10-28 17:10:43 | 2026-10-28 17:10:53 | -- | -- | -- | 493 | commissioning | renke_realtime
91339 | PILOT_2026_01 | P1 | 15207555 | 2026-10-28 17:10:46 | 2026-10-28 17:10:53 | -- | -- | 0 | -- | commissioning | renke_realtime
91338 | PILOT_2026_01 | B0 | 15207554 | 2026-10-28 17:10:47 | 2026-10-28 17:10:53 | -- | -- | 0 | -- | commissioning | renke_realtime
91340 | PILOT_2026_01 | P3 | 15207557 | 2026-10-28 17:10:49 | 2026-10-28 17:10:53 | -- | -- | 0 | -- | commissioning | renke_realtime
91345 | PILOT_2026_01 | P2 | 21182972 | 2026-10-28 17:11:02 | 2026-10-28 17:11:12 | -- | -- | -- | 437 | commissioning | renke_realtime
91344 | PILOT_2026_01 | P2 | 15207556 | 2026-10-28 17:11:05 | 2026-10-28 17:11:12 | -- | -- | 0 | -- | commissioning | renke_realtime
91347 | PILOT_2026_01 | P1 | 24319305 | 2026-10-28 17:11:19 | 2026-10-28 17:11:28 | 19 | 72.1 | -- | -- | commissioning | renke_realtime
91346 | PILOT_2026_01 | P3 | 21182973 | 2026-10-28 17:11:26 | 2026-10-28 17:11:28 | -- | -- | -- | 532 | commissioning | renke_realtime
91348 | PILOT_2026_01 | B0 | 21182970 | 2026-10-28 17:11:34 | 2026-10-28 17:11:43 | -- | -- | -- | 422 | commissioning | renke_realtime
91349 | PILOT_2026_01 | P2 | 24319362 | 2026-10-28 17:11:40 | 2026-10-28 17:11:43 | 18.7 | 74.8 | -- | -- | commissioning | renke_realtime
91350 | PILOT_2026_01 | B0 | 24319365 | 2026-10-28 17:11:42 | 2026-10-28 17:11:43 | 17.1 | 77.4 | -- | -- | commissioning | renke_realtime
91354 | PILOT_2026_01 | P1 | 21182971 | 2026-10-28 17:11:43 | 2026-10-28 17:11:53 | -- | -- | -- | 489 | commissioning | renke_realtime
91352 | PILOT_2026_01 | P1 | 15207555 | 2026-10-28 17:11:46 | 2026-10-28 17:11:53 | -- | -- | 0 | -- | commissioning | renke_realtime
91351 | PILOT_2026_01 | B0 | 15207554 | 2026-10-28 17:11:48 | 2026-10-28 17:11:53 | -- | -- | 0 | -- | commissioning | renke_realtime
91353 | PILOT_2026_01 | P3 | 15207557 | 2026-10-28 17:11:49 | 2026-10-28 17:11:53 | -- | -- | 0 | -- | commissioning | renke_realtime
91356 | PILOT_2026_01 | P1 | 24319305 | 2026-10-28 17:12:19 | 2026-10-28 17:12:29 | 19 | 72 | -- | -- | commissioning | renke_realtime
91355 | PILOT_2026_01 | P3 | 21182973 | 2026-10-28 17:12:27 | 2026-10-28 17:12:29 | -- | -- | -- | 529 | commissioning | renke_realtime
91357 | PILOT_2026_01 | B0 | 21182970 | 2026-10-28 17:12:34 | 2026-10-28 17:12:44 | -- | -- | -- | 424 | commissioning | renke_realtime
91358 | PILOT_2026_01 | P2 | 24319362 | 2026-10-28 17:12:40 | 2026-10-28 17:12:44 | 18.7 | 74.9 | -- | -- | commissioning | renke_realtime
91359 | PILOT_2026_01 | P3 | 24319364 | 2026-10-28 17:12:42 | 2026-10-28 17:12:44 | 19 | 76.8 | -- | -- | commissioning | renke_realtime
91360 | PILOT_2026_01 | B0 | 24319365 | 2026-10-28 17:12:42 | 2026-10-28 17:12:44 | 17.1 | 77.4 | -- | -- | commissioning | renke_realtime
91364 | PILOT_2026_01 | P1 | 21182971 | 2026-10-28 17:12:46 | 2026-10-28 17:12:53 | -- | -- | -- | 487 | commissioning | renke_realtime
91361 | PILOT_2026_01 | B0 | 15207554 | 2026-10-28 17:12:48 | 2026-10-28 17:12:53 | -- | -- | 0 | -- | commissioning | renke_realtime
91363 | PILOT_2026_01 | P3 | 15207557 | 2026-10-28 17:12:49 | 2026-10-28 17:12:53 | -- | -- | 0 | -- | commissioning | renke_realtime
91362 | PILOT_2026_01 | P1 | 15207555 | 2026-10-28 17:12:50 | 2026-10-28 17:12:53 | -- | -- | 0 | -- | commissioning | renke_realtime
91366 | PILOT_2026_01 | P2 | 21182972 | 2026-10-28 17:13:02 | 2026-10-28 17:13:14 | -- | -- | -- | 432 | commissioning | renke_realtime
91365 | PILOT_2026_01 | P2 | 15207556 | 2026-10-28 17:13:05 | 2026-10-28 17:13:14 | -- | -- | 0 | -- | commissioning | renke_realtime
91368 | PILOT_2026_01 | P1 | 24319305 | 2026-10-28 17:13:19 | 2026-10-28 17:13:29 | 19 | 72.2 | -- | -- | commissioning | renke_realtime
91367 | PILOT_2026_01 | P3 | 21182973 | 2026-10-28 17:13:27 | 2026-10-28 17:13:29 | -- | -- | -- | 526 | commissioning | renke_realtime
91369 | PILOT_2026_01 | B0 | 21182970 | 2026-10-28 17:13:34 | 2026-10-28 17:13:45 | -- | -- | -- | 421 | commissioning | renke_realtime
91370 | PILOT_2026_01 | P3 | 24319364 | 2026-10-28 17:13:42 | 2026-10-28 17:13:45 | 18.9 | 77 | -- | -- | commissioning | renke_realtime
91371 | PILOT_2026_01 | B0 | 24319365 | 2026-10-28 17:13:42 | 2026-10-28 17:13:45 | 17 | 77.3 | -- | -- | commissioning | renke_realtime
91374 | PILOT_2026_01 | P1 | 21182971 | 2026-10-28 17:13:46 | 2026-10-28 17:13:53 | -- | -- | -- | 484 | commissioning | renke_realtime
91372 | PILOT_2026_01 | B0 | 15207554 | 2026-10-28 17:13:48 | 2026-10-28 17:13:53 | -- | -- | 0 | -- | commissioning | renke_realtime
91373 | PILOT_2026_01 | P3 | 15207557 | 2026-10-28 17:13:49 | 2026-10-28 17:13:53 | -- | -- | 0 | -- | commissioning | renke_realtime
91376 | PILOT_2026_01 | P2 | 21182972 | 2026-10-28 17:14:02 | 2026-10-28 17:14:15 | -- | -- | -- | 430 | commissioning | renke_realtime
91375 | PILOT_2026_01 | P2 | 15207556 | 2026-10-28 17:14:05 | 2026-10-28 17:14:15 | -- | -- | 0 | -- | commissioning | renke_realtime
91378 | PILOT_2026_01 | P1 | 24319305 | 2026-10-28 17:14:19 | 2026-10-28 17:14:31 | 19 | 72.1 | -- | -- | commissioning | renke_realtime
91377 | PILOT_2026_01 | P3 | 21182973 | 2026-10-28 17:14:27 | 2026-10-28 17:14:31 | -- | -- | -- | 526 | commissioning | renke_realtime
91379 | PILOT_2026_01 | B0 | 21182970 | 2026-10-28 17:14:34 | 2026-10-28 17:14:46 | -- | -- | -- | 423 | commissioning | renke_realtime
91380 | PILOT_2026_01 | P2 | 24319362 | 2026-10-28 17:14:40 | 2026-10-28 17:14:46 | 18.7 | 75.1 | -- | -- | commissioning | renke_realtime
91381 | PILOT_2026_01 | P3 | 24319364 | 2026-10-28 17:14:42 | 2026-10-28 17:14:46 | 19.1 | 77.1 | -- | -- | commissioning | renke_realtime
91384 | PILOT_2026_01 | P1 | 21182971 | 2026-10-28 17:14:46 | 2026-10-28 17:14:53 | -- | -- | -- | 485 | commissioning | renke_realtime
91383 | PILOT_2026_01 | P3 | 15207557 | 2026-10-28 17:14:50 | 2026-10-28 17:14:53 | -- | -- | 0 | -- | commissioning | renke_realtime
91382 | PILOT_2026_01 | P1 | 15207555 | 2026-10-28 17:14:50 | 2026-10-28 17:14:53 | -- | -- | 0 | -- | commissioning | renke_realtime
91386 | PILOT_2026_01 | P2 | 21182972 | 2026-10-28 17:15:02 | 2026-10-28 17:15:16 | -- | -- | -- | 428 | commissioning | renke_realtime
91385 | PILOT_2026_01 | P2 | 15207556 | 2026-10-28 17:15:05 | 2026-10-28 17:15:16 | -- | -- | 0 | -- | commissioning | renke_realtime
91388 | PILOT_2026_01 | P1 | 24319305 | 2026-10-28 17:15:19 | 2026-10-28 17:15:32 | 19 | 72.2 | -- | -- | commissioning | renke_realtime
91387 | PILOT_2026_01 | P3 | 21182973 | 2026-10-28 17:15:27 | 2026-10-28 17:15:32 | -- | -- | -- | 525 | commissioning | renke_realtime
91389 | PILOT_2026_01 | B0 | 21182970 | 2026-10-28 17:15:34 | 2026-10-28 17:15:47 | -- | -- | -- | 421 | commissioning | renke_realtime
91391 | PILOT_2026_01 | P2 | 24319362 | 2026-10-28 17:15:40 | 2026-10-28 17:15:47 | 18.7 | 75.3 | -- | -- | commissioning | renke_realtime
91392 | PILOT_2026_01 | P3 | 24319364 | 2026-10-28 17:15:42 | 2026-10-28 17:15:47 | 19 | 77.4 | -- | -- | commissioning | renke_realtime
91390 | PILOT_2026_01 | P1 | 21182971 | 2026-10-28 17:15:46 | 2026-10-28 17:15:47 | -- | -- | -- | 486 | commissioning | renke_realtime
91393 | PILOT_2026_01 | B0 | 15207554 | 2026-10-28 17:15:48 | 2026-10-28 17:15:53 | -- | -- | 0 | -- | commissioning | renke_realtime
91395 | PILOT_2026_01 | P3 | 15207557 | 2026-10-28 17:15:49 | 2026-10-28 17:15:53 | -- | -- | 0 | -- | commissioning | renke_realtime
91394 | PILOT_2026_01 | P1 | 15207555 | 2026-10-28 17:15:50 | 2026-10-28 17:15:53 | -- | -- | 0 | -- | commissioning | renke_realtime
91397 | PILOT_2026_01 | P2 | 21182972 | 2026-10-28 17:16:02 | 2026-10-28 17:16:17 | -- | -- | -- | 428 | commissioning | renke_realtime
91396 | PILOT_2026_01 | P2 | 15207556 | 2026-10-28 17:16:05 | 2026-10-28 17:16:17 | -- | -- | 0 | -- | commissioning | renke_realtime
91399 | PILOT_2026_01 | P1 | 24319305 | 2026-10-28 17:16:19 | 2026-10-28 17:16:32 | 19 | 72.1 | -- | -- | commissioning | renke_realtime
91398 | PILOT_2026_01 | P3 | 21182973 | 2026-10-28 17:16:27 | 2026-10-28 17:16:32 | -- | -- | -- | 523 | commissioning | renke_realtime
91400 | PILOT_2026_01 | B0 | 21182970 | 2026-10-28 17:16:34 | 2026-10-28 17:16:48 | -- | -- | -- | 421 | commissioning | renke_realtime
91402 | PILOT_2026_01 | P2 | 24319362 | 2026-10-28 17:16:40 | 2026-10-28 17:16:48 | 18.7 | 74.9 | -- | -- | commissioning | renke_realtime
91403 | PILOT_2026_01 | P3 | 24319364 | 2026-10-28 17:16:42 | 2026-10-28 17:16:48 | 19 | 77.4 | -- | -- | commissioning | renke_realtime
91404 | PILOT_2026_01 | B0 | 24319365 | 2026-10-28 17:16:42 | 2026-10-28 17:16:48 | 17.1 | 77.1 | -- | -- | commissioning | renke_realtime
91401 | PILOT_2026_01 | P1 | 21182971 | 2026-10-28 17:16:46 | 2026-10-28 17:16:48 | -- | -- | -- | 485 | commissioning | renke_realtime
91405 | PILOT_2026_01 | B0 | 15207554 | 2026-10-28 17:16:48 | 2026-10-28 17:16:53 | -- | -- | 0 | -- | commissioning | renke_realtime
91406 | PILOT_2026_01 | P1 | 15207555 | 2026-10-28 17:16:50 | 2026-10-28 17:16:53 | -- | -- | 0 | -- | commissioning | renke_realtime
91407 | PILOT_2026_01 | P2 | 21182972 | 2026-10-28 17:17:02 | 2026-10-28 17:17:03 | -- | -- | -- | 424 | commissioning | renke_realtime
91409 | PILOT_2026_01 | B0 | 21182970 | 2026-10-28 17:17:34 | 2026-10-28 17:17:49 | -- | -- | -- | 422 | commissioning | renke_realtime
91411 | PILOT_2026_01 | P2 | 24319362 | 2026-10-28 17:17:40 | 2026-10-28 17:17:49 | 18.7 | 74.9 | -- | -- | commissioning | renke_realtime
91412 | PILOT_2026_01 | P3 | 24319364 | 2026-10-28 17:17:42 | 2026-10-28 17:17:49 | 18.9 | 77.6 | -- | -- | commissioning | renke_realtime
91413 | PILOT_2026_01 | B0 | 24319365 | 2026-10-28 17:17:42 | 2026-10-28 17:17:49 | 17 | 77 | -- | -- | commissioning | renke_realtime
91410 | PILOT_2026_01 | P1 | 21182971 | 2026-10-28 17:17:46 | 2026-10-28 17:17:49 | -- | -- | -- | 486 | commissioning | renke_realtime
91408 | PILOT_2026_01 | B0 | 15207554 | 2026-10-28 17:17:48 | 2026-10-28 17:17:49 | -- | -- | 0 | -- | commissioning | renke_realtime
91415 | PILOT_2026_01 | P3 | 15207557 | 2026-10-28 17:17:50 | 2026-10-28 17:17:53 | -- | -- | 0 | -- | commissioning | renke_realtime
91414 | PILOT_2026_01 | P1 | 15207555 | 2026-10-28 17:17:50 | 2026-10-28 17:17:53 | -- | -- | 0 | -- | commissioning | renke_realtime
91416 | PILOT_2026_01 | P2 | 21182972 | 2026-10-28 17:18:02 | 2026-10-28 17:18:04 | -- | -- | -- | 425 | commissioning | renke_realtime
91417 | PILOT_2026_01 | P2 | 15207556 | 2026-10-28 17:18:05 | 2026-10-28 17:18:19 | -- | -- | 0 | -- | commissioning | renke_realtime
91418 | PILOT_2026_01 | P1 | 24319305 | 2026-10-28 17:18:19 | 2026-10-28 17:18:34 | 19 | 72 | -- | -- | commissioning | renke_realtime
91420 | PILOT_2026_01 | B0 | 21182970 | 2026-10-28 17:18:34 | 2026-10-28 17:18:50 | -- | -- | -- | 421 | commissioning | renke_realtime
91422 | PILOT_2026_01 | P2 | 24319362 | 2026-10-28 17:18:40 | 2026-10-28 17:18:50 | 18.7 | 74.9 | -- | -- | commissioning | renke_realtime
91423 | PILOT_2026_01 | P3 | 24319364 | 2026-10-28 17:18:42 | 2026-10-28 17:18:50 | 19 | 77.2 | -- | -- | commissioning | renke_realtime
91421 | PILOT_2026_01 | P1 | 21182971 | 2026-10-28 17:18:46 | 2026-10-28 17:18:50 | -- | -- | -- | 485 | commissioning | renke_realtime
91419 | PILOT_2026_01 | B0 | 15207554 | 2026-10-28 17:18:48 | 2026-10-28 17:18:50 | -- | -- | 0 | -- | commissioning | renke_realtime
91425 | PILOT_2026_01 | P3 | 15207557 | 2026-10-28 17:18:50 | 2026-10-28 17:18:53 | -- | -- | 0 | -- | commissioning | renke_realtime
91424 | PILOT_2026_01 | P1 | 15207555 | 2026-10-28 17:18:50 | 2026-10-28 17:18:53 | -- | -- | 0 | -- | commissioning | renke_realtime
91426 | PILOT_2026_01 | P2 | 21182972 | 2026-10-28 17:19:03 | 2026-10-28 17:19:05 | -- | -- | -- | 424 | commissioning | renke_realtime
91427 | PILOT_2026_01 | P2 | 15207556 | 2026-10-28 17:19:05 | 2026-10-28 17:19:20 | -- | -- | 0 | -- | commissioning | renke_realtime
91428 | PILOT_2026_01 | P1 | 24319305 | 2026-10-28 17:19:19 | 2026-10-28 17:19:20 | 19 | 72 | -- | -- | commissioning | renke_realtime
91429 | PILOT_2026_01 | B0 | 21182970 | 2026-10-28 17:19:34 | 2026-10-28 17:19:35 | -- | -- | -- | 420 | commissioning | renke_realtime
91432 | PILOT_2026_01 | P2 | 24319362 | 2026-10-28 17:19:40 | 2026-10-28 17:19:50 | 18.6 | 74.8 | -- | -- | commissioning | renke_realtime
91433 | PILOT_2026_01 | B0 | 24319365 | 2026-10-28 17:19:42 | 2026-10-28 17:19:50 | 17.1 | 77 | -- | -- | commissioning | renke_realtime
91431 | PILOT_2026_01 | P1 | 21182971 | 2026-10-28 17:19:46 | 2026-10-28 17:19:50 | -- | -- | -- | 482 | commissioning | renke_realtime
91430 | PILOT_2026_01 | P3 | 15207557 | 2026-10-28 17:19:50 | 2026-10-28 17:19:50 | -- | -- | 0 | -- | commissioning | renke_realtime
91434 | PILOT_2026_01 | P1 | 15207555 | 2026-10-28 17:19:51 | 2026-10-28 17:19:53 | -- | -- | 0 | -- | commissioning | renke_realtime
91436 | PILOT_2026_01 | P2 | 21182972 | 2026-10-28 17:20:03 | 2026-10-28 17:20:06 | -- | -- | -- | 421 | commissioning | renke_realtime
91435 | PILOT_2026_01 | P2 | 15207556 | 2026-10-28 17:20:05 | 2026-10-28 17:20:06 | -- | -- | 0 | -- | commissioning | renke_realtime
91437 | PILOT_2026_01 | P1 | 24319305 | 2026-10-28 17:20:19 | 2026-10-28 17:20:21 | 19 | 71.9 | -- | -- | commissioning | renke_realtime
91439 | PILOT_2026_01 | P3 | 21182973 | 2026-10-28 17:20:27 | 2026-10-28 17:20:36 | -- | -- | -- | 509 | commissioning | renke_realtime
91438 | PILOT_2026_01 | B0 | 21182970 | 2026-10-28 17:20:34 | 2026-10-28 17:20:36 | -- | -- | -- | 419 | commissioning | renke_realtime
91442 | PILOT_2026_01 | P3 | 24319364 | 2026-10-28 17:20:42 | 2026-10-28 17:20:51 | 19 | 77.1 | -- | -- | commissioning | renke_realtime
91441 | PILOT_2026_01 | P1 | 21182971 | 2026-10-28 17:20:46 | 2026-10-28 17:20:51 | -- | -- | -- | 484 | commissioning | renke_realtime
91440 | PILOT_2026_01 | P3 | 15207557 | 2026-10-28 17:20:50 | 2026-10-28 17:20:51 | -- | -- | 0 | -- | commissioning | renke_realtime
91443 | PILOT_2026_01 | P2 | 21182972 | 2026-10-28 17:21:03 | 2026-10-28 17:21:07 | -- | -- | -- | 423 | commissioning | renke_realtime
91444 | PILOT_2026_01 | P1 | 24319305 | 2026-10-28 17:21:19 | 2026-10-28 17:21:22 | 19 | 71.9 | -- | -- | commissioning | renke_realtime
91446 | PILOT_2026_01 | P3 | 21182973 | 2026-10-28 17:21:27 | 2026-10-28 17:21:37 | -- | -- | -- | 507 | commissioning | renke_realtime
91445 | PILOT_2026_01 | B0 | 21182970 | 2026-10-28 17:21:34 | 2026-10-28 17:21:37 | -- | -- | -- | 420 | commissioning | renke_realtime
91451 | PILOT_2026_01 | P2 | 24319362 | 2026-10-28 17:21:40 | 2026-10-28 17:21:52 | 18.7 | 74.8 | -- | -- | commissioning | renke_realtime
91452 | PILOT_2026_01 | P3 | 24319364 | 2026-10-28 17:21:42 | 2026-10-28 17:21:52 | 18.9 | 76.9 | -- | -- | commissioning | renke_realtime
91453 | PILOT_2026_01 | B0 | 24319365 | 2026-10-28 17:21:42 | 2026-10-28 17:21:52 | 17 | 77.8 | -- | -- | commissioning | renke_realtime
91450 | PILOT_2026_01 | P1 | 21182971 | 2026-10-28 17:21:47 | 2026-10-28 17:21:52 | -- | -- | -- | 481 | commissioning | renke_realtime
91447 | PILOT_2026_01 | B0 | 15207554 | 2026-10-28 17:21:48 | 2026-10-28 17:21:52 | -- | -- | 0 | -- | commissioning | renke_realtime
91449 | PILOT_2026_01 | P3 | 15207557 | 2026-10-28 17:21:50 | 2026-10-28 17:21:52 | -- | -- | 0 | -- | commissioning | renke_realtime
91448 | PILOT_2026_01 | P1 | 15207555 | 2026-10-28 17:21:51 | 2026-10-28 17:21:52 | -- | -- | 0 | -- | commissioning | renke_realtime
91455 | PILOT_2026_01 | P2 | 21182972 | 2026-10-28 17:22:03 | 2026-10-28 17:22:08 | -- | -- | -- | 422 | commissioning | renke_realtime
91454 | PILOT_2026_01 | P2 | 15207556 | 2026-10-28 17:22:06 | 2026-10-28 17:22:08 | -- | -- | 0 | -- | commissioning | renke_realtime
91456 | PILOT_2026_01 | P1 | 24319305 | 2026-10-28 17:22:19 | 2026-10-28 17:22:23 | 19 | 71.8 | -- | -- | commissioning | renke_realtime
91458 | PILOT_2026_01 | P3 | 21182973 | 2026-10-28 17:22:27 | 2026-10-28 17:22:38 | -- | -- | -- | 508 | commissioning | renke_realtime
91457 | PILOT_2026_01 | B0 | 21182970 | 2026-10-28 17:22:35 | 2026-10-28 17:22:38 | -- | -- | -- | 424 | commissioning | renke_realtime
91463 | PILOT_2026_01 | P2 | 24319362 | 2026-10-28 17:22:40 | 2026-10-28 17:22:53 | 18.7 | 74.8 | -- | -- | commissioning | renke_realtime
91464 | PILOT_2026_01 | P3 | 24319364 | 2026-10-28 17:22:42 | 2026-10-28 17:22:53 | 19 | 77.1 | -- | -- | commissioning | renke_realtime
91465 | PILOT_2026_01 | B0 | 24319365 | 2026-10-28 17:22:42 | 2026-10-28 17:22:53 | 17 | 77.6 | -- | -- | commissioning | renke_realtime
91462 | PILOT_2026_01 | P1 | 21182971 | 2026-10-28 17:22:47 | 2026-10-28 17:22:53 | -- | -- | -- | 481 | commissioning | renke_realtime
91459 | PILOT_2026_01 | B0 | 15207554 | 2026-10-28 17:22:48 | 2026-10-28 17:22:53 | -- | -- | 0 | -- | commissioning | renke_realtime
91461 | PILOT_2026_01 | P3 | 15207557 | 2026-10-28 17:22:50 | 2026-10-28 17:22:53 | -- | -- | 0 | -- | commissioning | renke_realtime
91460 | PILOT_2026_01 | P1 | 15207555 | 2026-10-28 17:22:51 | 2026-10-28 17:22:53 | -- | -- | 0 | -- | commissioning | renke_realtime
91467 | PILOT_2026_01 | P2 | 21182972 | 2026-10-28 17:23:03 | 2026-10-28 17:23:09 | -- | -- | -- | 421 | commissioning | renke_realtime
91466 | PILOT_2026_01 | P2 | 15207556 | 2026-10-28 17:23:06 | 2026-10-28 17:23:09 | -- | -- | 0 | -- | commissioning | renke_realtime
91468 | PILOT_2026_01 | P1 | 24319305 | 2026-10-28 17:23:19 | 2026-10-28 17:23:24 | 19 | 71.9 | -- | -- | commissioning | renke_realtime
91470 | PILOT_2026_01 | P3 | 21182973 | 2026-10-28 17:23:27 | 2026-10-28 17:23:39 | -- | -- | -- | 507 | commissioning | renke_realtime
91469 | PILOT_2026_01 | B0 | 21182970 | 2026-10-28 17:23:35 | 2026-10-28 17:23:39 | -- | -- | -- | 425 | commissioning | renke_realtime
91475 | PILOT_2026_01 | P2 | 24319362 | 2026-10-28 17:23:40 | 2026-10-28 17:23:53 | 18.7 | 74.6 | -- | -- | commissioning | renke_realtime
91476 | PILOT_2026_01 | B0 | 24319365 | 2026-10-28 17:23:42 | 2026-10-28 17:23:53 | 17.1 | 77.1 | -- | -- | commissioning | renke_realtime
91474 | PILOT_2026_01 | P1 | 21182971 | 2026-10-28 17:23:47 | 2026-10-28 17:23:53 | -- | -- | -- | 482 | commissioning | renke_realtime
91471 | PILOT_2026_01 | B0 | 15207554 | 2026-10-28 17:23:48 | 2026-10-28 17:23:53 | -- | -- | 0 | -- | commissioning | renke_realtime
91473 | PILOT_2026_01 | P3 | 15207557 | 2026-10-28 17:23:50 | 2026-10-28 17:23:53 | -- | -- | 0 | -- | commissioning | renke_realtime
91472 | PILOT_2026_01 | P1 | 15207555 | 2026-10-28 17:23:51 | 2026-10-28 17:23:53 | -- | -- | 0 | -- | commissioning | renke_realtime
91478 | PILOT_2026_01 | P2 | 21182972 | 2026-10-28 17:24:03 | 2026-10-28 17:24:11 | -- | -- | -- | 416 | commissioning | renke_realtime
91477 | PILOT_2026_01 | P2 | 15207556 | 2026-10-28 17:24:06 | 2026-10-28 17:24:11 | -- | -- | 0 | -- | commissioning | renke_realtime
91479 | PILOT_2026_01 | P1 | 24319305 | 2026-10-28 17:24:19 | 2026-10-28 17:24:27 | 19.1 | 72 | -- | -- | commissioning | renke_realtime
91481 | PILOT_2026_01 | P3 | 21182973 | 2026-10-28 17:24:27 | 2026-10-28 17:24:42 | -- | -- | -- | 503 | commissioning | renke_realtime
91480 | PILOT_2026_01 | B0 | 21182970 | 2026-10-28 17:24:35 | 2026-10-28 17:24:42 | -- | -- | -- | 424 | commissioning | renke_realtime
91482 | PILOT_2026_01 | P2 | 24319362 | 2026-10-28 17:24:40 | 2026-10-28 17:24:42 | 18.6 | 74.3 | -- | -- | commissioning | renke_realtime
91485 | PILOT_2026_01 | P3 | 24319364 | 2026-10-28 17:24:42 | 2026-10-28 17:24:53 | 19 | 77 | -- | -- | commissioning | renke_realtime
91486 | PILOT_2026_01 | B0 | 24319365 | 2026-10-28 17:24:42 | 2026-10-28 17:24:53 | 17.1 | 77.1 | -- | -- | commissioning | renke_realtime
91484 | PILOT_2026_01 | P1 | 21182971 | 2026-10-28 17:24:47 | 2026-10-28 17:24:53 | -- | -- | -- | 481 | commissioning | renke_realtime
91483 | PILOT_2026_01 | P3 | 15207557 | 2026-10-28 17:24:50 | 2026-10-28 17:24:53 | -- | -- | 0 | -- | commissioning | renke_realtime
91488 | PILOT_2026_01 | P2 | 21182972 | 2026-10-28 17:25:03 | 2026-10-28 17:25:12 | -- | -- | -- | 419 | commissioning | renke_realtime
91487 | PILOT_2026_01 | P2 | 15207556 | 2026-10-28 17:25:06 | 2026-10-28 17:25:12 | -- | -- | 0 | -- | commissioning | renke_realtime
91489 | PILOT_2026_01 | P2 | 24319362 | 2026-10-28 17:25:40 | 2026-10-28 17:25:43 | 18.7 | 74.7 | -- | -- | commissioning | renke_realtime
91493 | PILOT_2026_01 | P1 | 21182971 | 2026-10-28 17:25:47 | 2026-10-28 17:25:53 | -- | -- | -- | 481 | commissioning | renke_realtime
91490 | PILOT_2026_01 | B0 | 15207554 | 2026-10-28 17:25:49 | 2026-10-28 17:25:53 | -- | -- | 0 | -- | commissioning | renke_realtime
91492 | PILOT_2026_01 | P3 | 15207557 | 2026-10-28 17:25:50 | 2026-10-28 17:25:53 | -- | -- | 0 | -- | commissioning | renke_realtime
91491 | PILOT_2026_01 | P1 | 15207555 | 2026-10-28 17:25:51 | 2026-10-28 17:25:53 | -- | -- | 0 | -- | commissioning | renke_realtime
91494 | PILOT_2026_01 | P2 | 15207556 | 2026-10-28 17:26:06 | 2026-10-28 17:26:13 | -- | -- | 0 | -- | commissioning | renke_realtime
91496 | PILOT_2026_01 | P1 | 24319305 | 2026-10-28 17:26:19 | 2026-10-28 17:26:28 | 18.9 | 72 | -- | -- | commissioning | renke_realtime
91495 | PILOT_2026_01 | P3 | 21182973 | 2026-10-28 17:26:28 | 2026-10-28 17:26:28 | -- | -- | -- | 499 | commissioning | renke_realtime
91497 | PILOT_2026_01 | B0 | 21182970 | 2026-10-28 17:26:35 | 2026-10-28 17:26:44 | -- | -- | -- | 425 | commissioning | renke_realtime
91498 | PILOT_2026_01 | P2 | 24319362 | 2026-10-28 17:26:40 | 2026-10-28 17:26:44 | 18.7 | 74.8 | -- | -- | commissioning | renke_realtime
91499 | PILOT_2026_01 | P3 | 24319364 | 2026-10-28 17:26:42 | 2026-10-28 17:26:44 | 18.9 | 77 | -- | -- | commissioning | renke_realtime
91500 | PILOT_2026_01 | B0 | 24319365 | 2026-10-28 17:26:42 | 2026-10-28 17:26:44 | 16.9 | 77.3 | -- | -- | commissioning | renke_realtime
91502 | PILOT_2026_01 | P1 | 21182971 | 2026-10-28 17:26:47 | 2026-10-28 17:26:53 | -- | -- | -- | 482 | commissioning | renke_realtime
91501 | PILOT_2026_01 | P1 | 15207555 | 2026-10-28 17:26:51 | 2026-10-28 17:26:53 | -- | -- | 0 | -- | commissioning | renke_realtime
91503 | PILOT_2026_01 | P3 | 21182973 | 2026-10-28 17:27:28 | 2026-10-28 17:27:29 | -- | -- | -- | 498 | commissioning | renke_realtime
91504 | PILOT_2026_01 | P2 | 24319362 | 2026-10-28 17:27:40 | 2026-10-28 17:27:44 | 18.6 | 74.6 | -- | -- | commissioning | renke_realtime
91505 | PILOT_2026_01 | P3 | 24319364 | 2026-10-28 17:27:42 | 2026-10-28 17:27:44 | 19 | 77.2 | -- | -- | commissioning | renke_realtime
91506 | PILOT_2026_01 | B0 | 24319365 | 2026-10-28 17:27:42 | 2026-10-28 17:27:44 | 16.9 | 77.4 | -- | -- | commissioning | renke_realtime
91510 | PILOT_2026_01 | P1 | 21182971 | 2026-10-28 17:27:47 | 2026-10-28 17:27:53 | -- | -- | -- | 480 | commissioning | renke_realtime
91507 | PILOT_2026_01 | B0 | 15207554 | 2026-10-28 17:27:49 | 2026-10-28 17:27:53 | -- | -- | 0 | -- | commissioning | renke_realtime
91509 | PILOT_2026_01 | P3 | 15207557 | 2026-10-28 17:27:50 | 2026-10-28 17:27:53 | -- | -- | 0 | -- | commissioning | renke_realtime
91508 | PILOT_2026_01 | P1 | 15207555 | 2026-10-28 17:27:51 | 2026-10-28 17:27:53 | -- | -- | 0 | -- | commissioning | renke_realtime
91512 | PILOT_2026_01 | P2 | 21182972 | 2026-10-28 17:28:06 | 2026-10-28 17:28:15 | -- | -- | -- | 416 | commissioning | renke_realtime
91511 | PILOT_2026_01 | P2 | 15207556 | 2026-10-28 17:28:09 | 2026-10-28 17:28:15 | -- | -- | 0 | -- | commissioning | renke_realtime
91514 | PILOT_2026_01 | P1 | 24319305 | 2026-10-28 17:28:19 | 2026-10-28 17:28:30 | 18.9 | 72 | -- | -- | commissioning | renke_realtime
91513 | PILOT_2026_01 | P3 | 21182973 | 2026-10-28 17:28:28 | 2026-10-28 17:28:30 | -- | -- | -- | 497 | commissioning | renke_realtime
91515 | PILOT_2026_01 | B0 | 21182970 | 2026-10-28 17:28:35 | 2026-10-28 17:28:45 | -- | -- | -- | 419 | commissioning | renke_realtime
91516 | PILOT_2026_01 | P2 | 24319362 | 2026-10-28 17:28:40 | 2026-10-28 17:28:45 | 18.5 | 74.6 | -- | -- | commissioning | renke_realtime
91517 | PILOT_2026_01 | P3 | 24319364 | 2026-10-28 17:28:42 | 2026-10-28 17:28:45 | 18.8 | 76.8 | -- | -- | commissioning | renke_realtime
91518 | PILOT_2026_01 | B0 | 24319365 | 2026-10-28 17:28:42 | 2026-10-28 17:28:45 | 17 | 78.1 | -- | -- | commissioning | renke_realtime
91522 | PILOT_2026_01 | P1 | 21182971 | 2026-10-28 17:28:47 | 2026-10-28 17:28:53 | -- | -- | -- | 476 | commissioning | renke_realtime
91519 | PILOT_2026_01 | B0 | 15207554 | 2026-10-28 17:28:49 | 2026-10-28 17:28:53 | -- | -- | 0 | -- | commissioning | renke_realtime
91521 | PILOT_2026_01 | P3 | 15207557 | 2026-10-28 17:28:50 | 2026-10-28 17:28:53 | -- | -- | 0 | -- | commissioning | renke_realtime
91520 | PILOT_2026_01 | P1 | 15207555 | 2026-10-28 17:28:51 | 2026-10-28 17:28:53 | -- | -- | 0 | -- | commissioning | renke_realtime
91524 | PILOT_2026_01 | P2 | 21182972 | 2026-10-28 17:29:06 | 2026-10-28 17:29:16 | -- | -- | -- | 416 | commissioning | renke_realtime
91523 | PILOT_2026_01 | P2 | 15207556 | 2026-10-28 17:29:09 | 2026-10-28 17:29:16 | -- | -- | 0 | -- | commissioning | renke_realtime
91526 | PILOT_2026_01 | P1 | 24319305 | 2026-10-28 17:29:19 | 2026-10-28 17:29:31 | 18.9 | 71.8 | -- | -- | commissioning | renke_realtime
91525 | PILOT_2026_01 | P3 | 21182973 | 2026-10-28 17:29:28 | 2026-10-28 17:29:31 | -- | -- | -- | 493 | commissioning | renke_realtime
91527 | PILOT_2026_01 | B0 | 21182970 | 2026-10-28 17:29:35 | 2026-10-28 17:29:46 | -- | -- | -- | 419 | commissioning | renke_realtime
91528 | PILOT_2026_01 | P2 | 24319362 | 2026-10-28 17:29:40 | 2026-10-28 17:29:46 | 18.6 | 74.6 | -- | -- | commissioning | renke_realtime
91529 | PILOT_2026_01 | P3 | 24319364 | 2026-10-28 17:29:42 | 2026-10-28 17:29:46 | 18.9 | 77.4 | -- | -- | commissioning | renke_realtime
91530 | PILOT_2026_01 | B0 | 24319365 | 2026-10-28 17:29:42 | 2026-10-28 17:29:46 | 16.9 | 77.9 | -- | -- | commissioning | renke_realtime
91534 | PILOT_2026_01 | P1 | 21182971 | 2026-10-28 17:29:47 | 2026-10-28 17:29:53 | -- | -- | -- | 473 | commissioning | renke_realtime
91531 | PILOT_2026_01 | B0 | 15207554 | 2026-10-28 17:29:49 | 2026-10-28 17:29:53 | -- | -- | 0 | -- | commissioning | renke_realtime
91533 | PILOT_2026_01 | P3 | 15207557 | 2026-10-28 17:29:50 | 2026-10-28 17:29:53 | -- | -- | 0 | -- | commissioning | renke_realtime
91532 | PILOT_2026_01 | P1 | 15207555 | 2026-10-28 17:29:51 | 2026-10-28 17:29:53 | -- | -- | 0 | -- | commissioning | renke_realtime
91536 | PILOT_2026_01 | P2 | 21182972 | 2026-10-28 17:30:06 | 2026-10-28 17:30:17 | -- | -- | -- | 413 | commissioning | renke_realtime
91535 | PILOT_2026_01 | P2 | 15207556 | 2026-10-28 17:30:09 | 2026-10-28 17:30:17 | -- | -- | 0 | -- | commissioning | renke_realtime
91538 | PILOT_2026_01 | P1 | 24319305 | 2026-10-28 17:30:19 | 2026-10-28 17:30:32 | 18.9 | 71.9 | -- | -- | commissioning | renke_realtime
91537 | PILOT_2026_01 | P3 | 21182973 | 2026-10-28 17:30:28 | 2026-10-28 17:30:32 | -- | -- | -- | 491 | commissioning | renke_realtime
91540 | PILOT_2026_01 | P2 | 24319362 | 2026-10-28 17:30:40 | 2026-10-28 17:30:48 | 18.6 | 74.6 | -- | -- | commissioning | renke_realtime
91541 | PILOT_2026_01 | P3 | 24319364 | 2026-10-28 17:30:42 | 2026-10-28 17:30:48 | 18.9 | 77 | -- | -- | commissioning | renke_realtime
91539 | PILOT_2026_01 | P1 | 21182971 | 2026-10-28 17:30:47 | 2026-10-28 17:30:48 | -- | -- | -- | 471 | commissioning | renke_realtime
91542 | PILOT_2026_01 | B0 | 15207554 | 2026-10-28 17:30:49 | 2026-10-28 17:30:53 | -- | -- | 0 | -- | commissioning | renke_realtime
91544 | PILOT_2026_01 | P3 | 15207557 | 2026-10-28 17:30:51 | 2026-10-28 17:30:53 | -- | -- | 0 | -- | commissioning | renke_realtime
91543 | PILOT_2026_01 | P1 | 15207555 | 2026-10-28 17:30:51 | 2026-10-28 17:30:53 | -- | -- | 0 | -- | commissioning | renke_realtime
91545 | PILOT_2026_01 | P2 | 15207556 | 2026-10-28 17:31:09 | 2026-10-28 17:31:18 | -- | -- | 0 | -- | commissioning | renke_realtime
91547 | PILOT_2026_01 | P1 | 24319305 | 2026-10-28 17:31:20 | 2026-10-28 17:31:33 | 18.9 | 71.7 | -- | -- | commissioning | renke_realtime
91546 | PILOT_2026_01 | P3 | 21182973 | 2026-10-28 17:31:28 | 2026-10-28 17:31:33 | -- | -- | -- | 489 | commissioning | renke_realtime
91548 | PILOT_2026_01 | B0 | 21182970 | 2026-10-28 17:31:35 | 2026-10-28 17:31:49 | -- | -- | -- | 419 | commissioning | renke_realtime
91550 | PILOT_2026_01 | P2 | 24319362 | 2026-10-28 17:31:40 | 2026-10-28 17:31:49 | 18.6 | 74.5 | -- | -- | commissioning | renke_realtime
91551 | PILOT_2026_01 | P3 | 24319364 | 2026-10-28 17:31:42 | 2026-10-28 17:31:49 | 19 | 76.8 | -- | -- | commissioning | renke_realtime
91552 | PILOT_2026_01 | B0 | 24319365 | 2026-10-28 17:31:42 | 2026-10-28 17:31:49 | 16.8 | 77.7 | -- | -- | commissioning | renke_realtime
91549 | PILOT_2026_01 | P1 | 21182971 | 2026-10-28 17:31:47 | 2026-10-28 17:31:49 | -- | -- | -- | 470 | commissioning | renke_realtime
91553 | PILOT_2026_01 | B0 | 15207554 | 2026-10-28 17:31:49 | 2026-10-28 17:31:53 | -- | -- | 0 | -- | commissioning | renke_realtime
91555 | PILOT_2026_01 | P3 | 15207557 | 2026-10-28 17:31:51 | 2026-10-28 17:31:53 | -- | -- | 0 | -- | commissioning | renke_realtime
91554 | PILOT_2026_01 | P1 | 15207555 | 2026-10-28 17:31:51 | 2026-10-28 17:31:53 | -- | -- | 0 | -- | commissioning | renke_realtime
91556 | PILOT_2026_01 | P2 | 21182972 | 2026-10-28 17:32:06 | 2026-10-28 17:32:19 | -- | -- | -- | 409 | commissioning | renke_realtime
91557 | PILOT_2026_01 | P1 | 24319305 | 2026-10-28 17:32:19 | 2026-10-28 17:32:34 | 19 | 72 | -- | -- | commissioning | renke_realtime
91558 | PILOT_2026_01 | B0 | 21182970 | 2026-10-28 17:32:35 | 2026-10-28 17:32:50 | -- | -- | -- | 422 | commissioning | renke_realtime
91560 | PILOT_2026_01 | P2 | 24319362 | 2026-10-28 17:32:40 | 2026-10-28 17:32:50 | 18.6 | 74.6 | -- | -- | commissioning | renke_realtime
91561 | PILOT_2026_01 | P3 | 24319364 | 2026-10-28 17:32:42 | 2026-10-28 17:32:50 | 18.9 | 77 | -- | -- | commissioning | renke_realtime
91562 | PILOT_2026_01 | B0 | 24319365 | 2026-10-28 17:32:42 | 2026-10-28 17:32:50 | 16.8 | 78.3 | -- | -- | commissioning | renke_realtime
91559 | PILOT_2026_01 | P1 | 21182971 | 2026-10-28 17:32:47 | 2026-10-28 17:32:50 | -- | -- | -- | 468 | commissioning | renke_realtime
91564 | PILOT_2026_01 | P3 | 15207557 | 2026-10-28 17:32:51 | 2026-10-28 17:32:53 | -- | -- | 0 | -- | commissioning | renke_realtime
91563 | PILOT_2026_01 | P1 | 15207555 | 2026-10-28 17:32:52 | 2026-10-28 17:32:53 | -- | -- | 0 | -- | commissioning | renke_realtime
91566 | PILOT_2026_01 | P2 | 21182972 | 2026-10-28 17:33:06 | 2026-10-28 17:33:20 | -- | -- | -- | 409 | commissioning | renke_realtime
91565 | PILOT_2026_01 | P2 | 15207556 | 2026-10-28 17:33:10 | 2026-10-28 17:33:20 | -- | -- | 0 | -- | commissioning | renke_realtime
91567 | PILOT_2026_01 | P1 | 24319305 | 2026-10-28 17:33:19 | 2026-10-28 17:33:20 | 18.9 | 72.2 | -- | -- | commissioning | renke_realtime
91569 | PILOT_2026_01 | P2 | 24319362 | 2026-10-28 17:33:40 | 2026-10-28 17:33:50 | 18.6 | 74.2 | -- | -- | commissioning | renke_realtime
91570 | PILOT_2026_01 | P3 | 24319364 | 2026-10-28 17:33:42 | 2026-10-28 17:33:50 | 18.8 | 76.9 | -- | -- | commissioning | renke_realtime
91571 | PILOT_2026_01 | B0 | 24319365 | 2026-10-28 17:33:42 | 2026-10-28 17:33:50 | 16.8 | 77.9 | -- | -- | commissioning | renke_realtime
91568 | PILOT_2026_01 | B0 | 15207554 | 2026-10-28 17:33:49 | 2026-10-28 17:33:50 | -- | -- | 0 | -- | commissioning | renke_realtime
91573 | PILOT_2026_01 | P3 | 15207557 | 2026-10-28 17:33:51 | 2026-10-28 17:33:53 | -- | -- | 0 | -- | commissioning | renke_realtime
91572 | PILOT_2026_01 | P1 | 15207555 | 2026-10-28 17:33:52 | 2026-10-28 17:33:53 | -- | -- | 0 | -- | commissioning | renke_realtime
91575 | PILOT_2026_01 | P2 | 21182972 | 2026-10-28 17:34:06 | 2026-10-28 17:34:21 | -- | -- | -- | 408 | commissioning | renke_realtime
91574 | PILOT_2026_01 | P2 | 15207556 | 2026-10-28 17:34:10 | 2026-10-28 17:34:21 | -- | -- | 0 | -- | commissioning | renke_realtime
91576 | PILOT_2026_01 | P1 | 24319305 | 2026-10-28 17:34:19 | 2026-10-28 17:34:21 | 18.9 | 71.9 | -- | -- | commissioning | renke_realtime
91578 | PILOT_2026_01 | P3 | 21182973 | 2026-10-28 17:34:28 | 2026-10-28 17:34:36 | -- | -- | -- | 481 | commissioning | renke_realtime
91577 | PILOT_2026_01 | B0 | 21182970 | 2026-10-28 17:34:35 | 2026-10-28 17:34:36 | -- | -- | -- | 420 | commissioning | renke_realtime
91582 | PILOT_2026_01 | P2 | 24319362 | 2026-10-28 17:34:40 | 2026-10-28 17:34:51 | 18.6 | 74.1 | -- | -- | commissioning | renke_realtime
91583 | PILOT_2026_01 | P3 | 24319364 | 2026-10-28 17:34:42 | 2026-10-28 17:34:51 | 18.9 | 77 | -- | -- | commissioning | renke_realtime
91584 | PILOT_2026_01 | B0 | 24319365 | 2026-10-28 17:34:42 | 2026-10-28 17:34:51 | 16.9 | 77.7 | -- | -- | commissioning | renke_realtime
91581 | PILOT_2026_01 | P1 | 21182971 | 2026-10-28 17:34:48 | 2026-10-28 17:34:51 | -- | -- | -- | 464 | commissioning | renke_realtime
91579 | PILOT_2026_01 | B0 | 15207554 | 2026-10-28 17:34:49 | 2026-10-28 17:34:51 | -- | -- | 0 | -- | commissioning | renke_realtime
91580 | PILOT_2026_01 | P3 | 15207557 | 2026-10-28 17:34:51 | 2026-10-28 17:34:51 | -- | -- | 0 | -- | commissioning | renke_realtime
91585 | PILOT_2026_01 | P1 | 15207555 | 2026-10-28 17:34:52 | 2026-10-28 17:34:53 | -- | -- | 0 | -- | commissioning | renke_realtime
91586 | PILOT_2026_01 | P2 | 21182972 | 2026-10-28 17:35:06 | 2026-10-28 17:35:07 | -- | -- | -- | 404 | commissioning | renke_realtime
91587 | PILOT_2026_01 | P2 | 15207556 | 2026-10-28 17:35:10 | 2026-10-28 17:35:22 | -- | -- | 0 | -- | commissioning | renke_realtime
91588 | PILOT_2026_01 | P1 | 24319305 | 2026-10-28 17:35:19 | 2026-10-28 17:35:22 | 18.8 | 71.8 | -- | -- | commissioning | renke_realtime
91590 | PILOT_2026_01 | P3 | 21182973 | 2026-10-28 17:35:28 | 2026-10-28 17:35:37 | -- | -- | -- | 479 | commissioning | renke_realtime
91589 | PILOT_2026_01 | B0 | 21182970 | 2026-10-28 17:35:36 | 2026-10-28 17:35:37 | -- | -- | -- | 419 | commissioning | renke_realtime
91593 | PILOT_2026_01 | P2 | 24319362 | 2026-10-28 17:35:40 | 2026-10-28 17:35:52 | 18.6 | 74.2 | -- | -- | commissioning | renke_realtime
91594 | PILOT_2026_01 | P3 | 24319364 | 2026-10-28 17:35:42 | 2026-10-28 17:35:52 | 18.9 | 77.1 | -- | -- | commissioning | renke_realtime
91595 | PILOT_2026_01 | B0 | 24319365 | 2026-10-28 17:35:42 | 2026-10-28 17:35:52 | 16.9 | 78.1 | -- | -- | commissioning | renke_realtime
91592 | PILOT_2026_01 | P1 | 21182971 | 2026-10-28 17:35:48 | 2026-10-28 17:35:52 | -- | -- | -- | 462 | commissioning | renke_realtime
91591 | PILOT_2026_01 | B0 | 15207554 | 2026-10-28 17:35:49 | 2026-10-28 17:35:52 | -- | -- | 0 | -- | commissioning | renke_realtime
91596 | PILOT_2026_01 | P2 | 21182972 | 2026-10-28 17:36:07 | 2026-10-28 17:36:08 | -- | -- | -- | 403 | commissioning | renke_realtime
91597 | PILOT_2026_01 | P2 | 15207556 | 2026-10-28 17:36:10 | 2026-10-28 17:36:23 | -- | -- | 0 | -- | commissioning | renke_realtime
91598 | PILOT_2026_01 | P1 | 24319305 | 2026-10-28 17:36:19 | 2026-10-28 17:36:23 | 18.8 | 71.9 | -- | -- | commissioning | renke_realtime
91600 | PILOT_2026_01 | P3 | 21182973 | 2026-10-28 17:36:28 | 2026-10-28 17:36:38 | -- | -- | -- | 479 | commissioning | renke_realtime
91599 | PILOT_2026_01 | B0 | 21182970 | 2026-10-28 17:36:36 | 2026-10-28 17:36:38 | -- | -- | -- | 420 | commissioning | renke_realtime
91603 | PILOT_2026_01 | P2 | 24319362 | 2026-10-28 17:36:40 | 2026-10-28 17:36:53 | 18.6 | 74.3 | -- | -- | commissioning | renke_realtime
91604 | PILOT_2026_01 | P3 | 24319364 | 2026-10-28 17:36:42 | 2026-10-28 17:36:53 | 18.9 | 77 | -- | -- | commissioning | renke_realtime
91605 | PILOT_2026_01 | B0 | 24319365 | 2026-10-28 17:36:42 | 2026-10-28 17:36:53 | 16.9 | 78.1 | -- | -- | commissioning | renke_realtime
91601 | PILOT_2026_01 | B0 | 15207554 | 2026-10-28 17:36:49 | 2026-10-28 17:36:53 | -- | -- | 0 | -- | commissioning | renke_realtime
91602 | PILOT_2026_01 | P3 | 15207557 | 2026-10-28 17:36:51 | 2026-10-28 17:36:53 | -- | -- | 0 | -- | commissioning | renke_realtime
91606 | PILOT_2026_01 | P1 | 15207555 | 2026-10-28 17:36:52 | 2026-10-28 17:36:54 | -- | -- | 0 | -- | commissioning | renke_realtime
91607 | PILOT_2026_01 | P2 | 21182972 | 2026-10-28 17:37:07 | 2026-10-28 17:37:09 | -- | -- | -- | 401 | commissioning | renke_realtime
91608 | PILOT_2026_01 | P2 | 15207556 | 2026-10-28 17:37:10 | 2026-10-28 17:37:24 | -- | -- | 0 | -- | commissioning | renke_realtime
91609 | PILOT_2026_01 | P1 | 24319305 | 2026-10-28 17:37:19 | 2026-10-28 17:37:24 | 18.9 | 72 | -- | -- | commissioning | renke_realtime
91611 | PILOT_2026_01 | P3 | 21182973 | 2026-10-28 17:37:28 | 2026-10-28 17:37:39 | -- | -- | -- | 479 | commissioning | renke_realtime
91610 | PILOT_2026_01 | B0 | 21182970 | 2026-10-28 17:37:36 | 2026-10-28 17:37:39 | -- | -- | -- | 419 | commissioning | renke_realtime
91613 | PILOT_2026_01 | P2 | 24319362 | 2026-10-28 17:37:40 | 2026-10-28 17:37:53 | 18.6 | 74.4 | -- | -- | commissioning | renke_realtime
91614 | PILOT_2026_01 | P3 | 24319364 | 2026-10-28 17:37:42 | 2026-10-28 17:37:53 | 18.8 | 77 | -- | -- | commissioning | renke_realtime
91615 | PILOT_2026_01 | B0 | 24319365 | 2026-10-28 17:37:42 | 2026-10-28 17:37:53 | 16.9 | 77.6 | -- | -- | commissioning | renke_realtime
91612 | PILOT_2026_01 | P1 | 21182971 | 2026-10-28 17:37:48 | 2026-10-28 17:37:53 | -- | -- | -- | 459 | commissioning | renke_realtime
91616 | PILOT_2026_01 | P1 | 15207555 | 2026-10-28 17:37:52 | 2026-10-28 17:37:54 | -- | -- | 0 | -- | commissioning | renke_realtime
91617 | PILOT_2026_01 | P2 | 21182972 | 2026-10-28 17:38:07 | 2026-10-28 17:38:10 | -- | -- | -- | 400 | commissioning | renke_realtime
91618 | PILOT_2026_01 | P2 | 15207556 | 2026-10-28 17:38:10 | 2026-10-28 17:38:25 | -- | -- | 0 | -- | commissioning | renke_realtime
91619 | PILOT_2026_01 | P1 | 24319305 | 2026-10-28 17:38:19 | 2026-10-28 17:38:25 | 18.9 | 72.1 | -- | -- | commissioning | renke_realtime
91621 | PILOT_2026_01 | P3 | 21182973 | 2026-10-28 17:38:29 | 2026-10-28 17:38:40 | -- | -- | -- | 479 | commissioning | renke_realtime
91620 | PILOT_2026_01 | B0 | 21182970 | 2026-10-28 17:38:36 | 2026-10-28 17:38:40 | -- | -- | -- | 421 | commissioning | renke_realtime
91626 | PILOT_2026_01 | P3 | 24319364 | 2026-10-28 17:38:42 | 2026-10-28 17:38:53 | 18.8 | 77 | -- | -- | commissioning | renke_realtime
91627 | PILOT_2026_01 | B0 | 24319365 | 2026-10-28 17:38:42 | 2026-10-28 17:38:53 | 16.8 | 78 | -- | -- | commissioning | renke_realtime
91625 | PILOT_2026_01 | P1 | 21182971 | 2026-10-28 17:38:48 | 2026-10-28 17:38:53 | -- | -- | -- | 459 | commissioning | renke_realtime
91622 | PILOT_2026_01 | B0 | 15207554 | 2026-10-28 17:38:50 | 2026-10-28 17:38:53 | -- | -- | 0 | -- | commissioning | renke_realtime
91624 | PILOT_2026_01 | P3 | 15207557 | 2026-10-28 17:38:51 | 2026-10-28 17:38:53 | -- | -- | 0 | -- | commissioning | renke_realtime
91623 | PILOT_2026_01 | P1 | 15207555 | 2026-10-28 17:38:52 | 2026-10-28 17:38:53 | -- | -- | 0 | -- | commissioning | renke_realtime
91628 | PILOT_2026_01 | P2 | 21182972 | 2026-10-28 17:39:07 | 2026-10-28 17:39:11 | -- | -- | -- | 400 | commissioning | renke_realtime
91629 | PILOT_2026_01 | P1 | 24319305 | 2026-10-28 17:39:19 | 2026-10-28 17:39:26 | 18.8 | 72 | -- | -- | commissioning | renke_realtime
91631 | PILOT_2026_01 | P3 | 21182973 | 2026-10-28 17:39:29 | 2026-10-28 17:39:41 | -- | -- | -- | 478 | commissioning | renke_realtime
91630 | PILOT_2026_01 | B0 | 21182970 | 2026-10-28 17:39:36 | 2026-10-28 17:39:41 | -- | -- | -- | 419 | commissioning | renke_realtime
91635 | PILOT_2026_01 | P2 | 24319362 | 2026-10-28 17:39:40 | 2026-10-28 17:39:53 | 18.5 | 74.5 | -- | -- | commissioning | renke_realtime
91636 | PILOT_2026_01 | P3 | 24319364 | 2026-10-28 17:39:42 | 2026-10-28 17:39:53 | 18.8 | 77 | -- | -- | commissioning | renke_realtime
91637 | PILOT_2026_01 | B0 | 24319365 | 2026-10-28 17:39:42 | 2026-10-28 17:39:53 | 16.7 | 78 | -- | -- | commissioning | renke_realtime
91634 | PILOT_2026_01 | P1 | 21182971 | 2026-10-28 17:39:48 | 2026-10-28 17:39:53 | -- | -- | -- | 458 | commissioning | renke_realtime
91632 | PILOT_2026_01 | B0 | 15207554 | 2026-10-28 17:39:50 | 2026-10-28 17:39:53 | -- | -- | 0 | -- | commissioning | renke_realtime
91633 | PILOT_2026_01 | P1 | 15207555 | 2026-10-28 17:39:52 | 2026-10-28 17:39:53 | -- | -- | 0 | -- | commissioning | renke_realtime
91639 | PILOT_2026_01 | P2 | 21182972 | 2026-10-28 17:40:07 | 2026-10-28 17:40:12 | -- | -- | -- | 401 | commissioning | renke_realtime
91638 | PILOT_2026_01 | P2 | 15207556 | 2026-10-28 17:40:10 | 2026-10-28 17:40:12 | -- | -- | 0 | -- | commissioning | renke_realtime
91640 | PILOT_2026_01 | P1 | 24319305 | 2026-10-28 17:40:19 | 2026-10-28 17:40:27 | 18.8 | 72 | -- | -- | commissioning | renke_realtime
91642 | PILOT_2026_01 | P3 | 21182973 | 2026-10-28 17:40:29 | 2026-10-28 17:40:42 | -- | -- | -- | 477 | commissioning | renke_realtime
91641 | PILOT_2026_01 | B0 | 21182970 | 2026-10-28 17:40:36 | 2026-10-28 17:40:42 | -- | -- | -- | 420 | commissioning | renke_realtime
91643 | PILOT_2026_01 | P3 | 24319364 | 2026-10-28 17:40:42 | 2026-10-28 17:40:42 | 18.8 | 76.9 | -- | -- | commissioning | renke_realtime
91644 | PILOT_2026_01 | B0 | 24319365 | 2026-10-28 17:40:42 | 2026-10-28 17:40:42 | 16.7 | 78.1 | -- | -- | commissioning | renke_realtime
91647 | PILOT_2026_01 | P1 | 21182971 | 2026-10-28 17:40:48 | 2026-10-28 17:40:53 | -- | -- | -- | 460 | commissioning | renke_realtime
91646 | PILOT_2026_01 | P3 | 15207557 | 2026-10-28 17:40:51 | 2026-10-28 17:40:53 | -- | -- | 0 | -- | commissioning | renke_realtime
91645 | PILOT_2026_01 | P1 | 15207555 | 2026-10-28 17:40:52 | 2026-10-28 17:40:53 | -- | -- | 0 | -- | commissioning | renke_realtime
91648 | PILOT_2026_01 | P2 | 15207556 | 2026-10-28 17:41:10 | 2026-10-28 17:41:13 | -- | -- | 0 | -- | commissioning | renke_realtime
91649 | PILOT_2026_01 | P1 | 24319305 | 2026-10-28 17:41:19 | 2026-10-28 17:41:28 | 18.9 | 72 | -- | -- | commissioning | renke_realtime
91651 | PILOT_2026_01 | P3 | 21182973 | 2026-10-28 17:41:29 | 2026-10-28 17:41:43 | -- | -- | -- | 480 | commissioning | renke_realtime
91650 | PILOT_2026_01 | B0 | 21182970 | 2026-10-28 17:41:36 | 2026-10-28 17:41:43 | -- | -- | -- | 421 | commissioning | renke_realtime
91652 | PILOT_2026_01 | P3 | 24319364 | 2026-10-28 17:41:42 | 2026-10-28 17:41:43 | 18.8 | 76.9 | -- | -- | commissioning | renke_realtime
91653 | PILOT_2026_01 | B0 | 24319365 | 2026-10-28 17:41:42 | 2026-10-28 17:41:43 | 16.7 | 78.5 | -- | -- | commissioning | renke_realtime
91656 | PILOT_2026_01 | P1 | 21182971 | 2026-10-28 17:41:48 | 2026-10-28 17:41:53 | -- | -- | -- | 458 | commissioning | renke_realtime
91654 | PILOT_2026_01 | B0 | 15207554 | 2026-10-28 17:41:50 | 2026-10-28 17:41:53 | -- | -- | 0 | -- | commissioning | renke_realtime
91655 | PILOT_2026_01 | P3 | 15207557 | 2026-10-28 17:41:51 | 2026-10-28 17:41:53 | -- | -- | 0 | -- | commissioning | renke_realtime
91657 | PILOT_2026_01 | P1 | 15207555 | 2026-10-28 17:41:52 | 2026-10-28 17:41:58 | -- | -- | 0 | -- | commissioning | renke_realtime
91658 | PILOT_2026_01 | P2 | 21182972 | 2026-10-28 17:42:07 | 2026-10-28 17:42:14 | -- | -- | -- | 399 | commissioning | renke_realtime
91659 | PILOT_2026_01 | P1 | 24319305 | 2026-10-28 17:42:19 | 2026-10-28 17:42:29 | 18.9 | 72.1 | -- | -- | commissioning | renke_realtime
91661 | PILOT_2026_01 | P3 | 21182973 | 2026-10-28 17:42:29 | 2026-10-28 17:42:44 | -- | -- | -- | 475 | commissioning | renke_realtime
91660 | PILOT_2026_01 | B0 | 21182970 | 2026-10-28 17:42:36 | 2026-10-28 17:42:44 | -- | -- | -- | 422 | commissioning | renke_realtime
91663 | PILOT_2026_01 | B0 | 24319365 | 2026-10-28 17:42:42 | 2026-10-28 17:42:44 | 16.8 | 78.7 | -- | -- | commissioning | renke_realtime
91662 | PILOT_2026_01 | P3 | 24319364 | 2026-10-28 17:42:42 | 2026-10-28 17:42:44 | 18.9 | 77.1 | -- | -- | commissioning | renke_realtime
91665 | PILOT_2026_01 | P1 | 21182971 | 2026-10-28 17:42:48 | 2026-10-28 17:42:53 | -- | -- | -- | 458 | commissioning | renke_realtime
91664 | PILOT_2026_01 | B0 | 15207554 | 2026-10-28 17:42:50 | 2026-10-28 17:42:53 | -- | -- | 0 | -- | commissioning | renke_realtime
91666 | PILOT_2026_01 | P1 | 15207555 | 2026-10-28 17:42:52 | 2026-10-28 17:42:59 | -- | -- | 0 | -- | commissioning | renke_realtime
91667 | PILOT_2026_01 | P3 | 15207557 | 2026-10-28 17:42:55 | 2026-10-28 17:42:59 | -- | -- | 0 | -- | commissioning | renke_realtime
91668 | PILOT_2026_01 | P2 | 21182972 | 2026-10-28 17:43:07 | 2026-10-28 17:43:15 | -- | -- | -- | 399 | commissioning | renke_realtime
91669 | PILOT_2026_01 | P1 | 24319305 | 2026-10-28 17:43:19 | 2026-10-28 17:43:30 | 18.8 | 72.1 | -- | -- | commissioning | renke_realtime
91671 | PILOT_2026_01 | P3 | 21182973 | 2026-10-28 17:43:32 | 2026-10-28 17:43:45 | -- | -- | -- | 475 | commissioning | renke_realtime
91670 | PILOT_2026_01 | B0 | 21182970 | 2026-10-28 17:43:36 | 2026-10-28 17:43:45 | -- | -- | -- | 425 | commissioning | renke_realtime
91672 | PILOT_2026_01 | P1 | 24319305 | 2026-10-28 17:44:19 | 2026-10-28 17:44:31 | 18.8 | 72.2 | -- | -- | commissioning | renke_realtime
91674 | PILOT_2026_01 | P3 | 21182973 | 2026-10-28 17:44:32 | 2026-10-28 17:44:46 | -- | -- | -- | 478 | commissioning | renke_realtime
91673 | PILOT_2026_01 | B0 | 21182970 | 2026-10-28 17:44:36 | 2026-10-28 17:44:46 | -- | -- | -- | 427 | commissioning | renke_realtime
91675 | PILOT_2026_01 | P2 | 24319362 | 2026-10-28 17:44:40 | 2026-10-28 17:44:46 | 18.5 | 74.8 | -- | -- | commissioning | renke_realtime
91676 | PILOT_2026_01 | P3 | 24319364 | 2026-10-28 17:44:42 | 2026-10-28 17:44:46 | 18.9 | 76.9 | -- | -- | commissioning | renke_realtime
91677 | PILOT_2026_01 | B0 | 24319365 | 2026-10-28 17:44:42 | 2026-10-28 17:44:46 | 16.7 | 78.5 | -- | -- | commissioning | renke_realtime
91680 | PILOT_2026_01 | P1 | 21182971 | 2026-10-28 17:44:48 | 2026-10-28 17:44:53 | -- | -- | -- | 459 | commissioning | renke_realtime
91678 | PILOT_2026_01 | B0 | 15207554 | 2026-10-28 17:44:50 | 2026-10-28 17:44:53 | -- | -- | 0 | -- | commissioning | renke_realtime
91679 | PILOT_2026_01 | P1 | 15207555 | 2026-10-28 17:44:52 | 2026-10-28 17:44:53 | -- | -- | 0 | -- | commissioning | renke_realtime
91681 | PILOT_2026_01 | P3 | 15207557 | 2026-10-28 17:44:55 | 2026-10-28 17:45:01 | -- | -- | 0 | -- | commissioning | renke_realtime
91683 | PILOT_2026_01 | P2 | 21182972 | 2026-10-28 17:45:07 | 2026-10-28 17:45:17 | -- | -- | -- | 400 | commissioning | renke_realtime
91682 | PILOT_2026_01 | P2 | 15207556 | 2026-10-28 17:45:11 | 2026-10-28 17:45:17 | -- | -- | 0 | -- | commissioning | renke_realtime
91684 | PILOT_2026_01 | P2 | 24319362 | 2026-10-28 17:45:40 | 2026-10-28 17:45:47 | 18.6 | 74.9 | -- | -- | commissioning | renke_realtime
91685 | PILOT_2026_01 | P3 | 24319364 | 2026-10-28 17:45:42 | 2026-10-28 17:45:47 | 18.9 | 76.9 | -- | -- | commissioning | renke_realtime
91686 | PILOT_2026_01 | B0 | 24319365 | 2026-10-28 17:45:42 | 2026-10-28 17:45:47 | 16.8 | 78.8 | -- | -- | commissioning | renke_realtime
91688 | PILOT_2026_01 | P1 | 21182971 | 2026-10-28 17:45:48 | 2026-10-28 17:45:53 | -- | -- | -- | 459 | commissioning | renke_realtime
91687 | PILOT_2026_01 | B0 | 15207554 | 2026-10-28 17:45:50 | 2026-10-28 17:45:53 | -- | -- | 0 | -- | commissioning | renke_realtime
91689 | PILOT_2026_01 | P1 | 15207555 | 2026-10-28 17:45:52 | 2026-10-28 17:46:02 | -- | -- | 0 | -- | commissioning | renke_realtime
91690 | PILOT_2026_01 | P3 | 15207557 | 2026-10-28 17:45:55 | 2026-10-28 17:46:02 | -- | -- | 0 | -- | commissioning | renke_realtime
91692 | PILOT_2026_01 | P2 | 21182972 | 2026-10-28 17:46:07 | 2026-10-28 17:46:17 | -- | -- | -- | 402 | commissioning | renke_realtime
91691 | PILOT_2026_01 | P2 | 15207556 | 2026-10-28 17:46:11 | 2026-10-28 17:46:17 | -- | -- | 0 | -- | commissioning | renke_realtime
91694 | PILOT_2026_01 | P1 | 24319305 | 2026-10-28 17:46:19 | 2026-10-28 17:46:33 | 18.9 | 72.2 | -- | -- | commissioning | renke_realtime
91693 | PILOT_2026_01 | P3 | 21182973 | 2026-10-28 17:46:32 | 2026-10-28 17:46:33 | -- | -- | -- | 475 | commissioning | renke_realtime
91695 | PILOT_2026_01 | P2 | 24319362 | 2026-10-28 17:46:40 | 2026-10-28 17:46:48 | 18.5 | 74.8 | -- | -- | commissioning | renke_realtime
91696 | PILOT_2026_01 | P3 | 24319364 | 2026-10-28 17:46:42 | 2026-10-28 17:46:48 | 18.9 | 76.9 | -- | -- | commissioning | renke_realtime
91697 | PILOT_2026_01 | B0 | 24319365 | 2026-10-28 17:46:42 | 2026-10-28 17:46:48 | 16.7 | 78.7 | -- | -- | commissioning | renke_realtime
91699 | PILOT_2026_01 | P1 | 21182971 | 2026-10-28 17:46:48 | 2026-10-28 17:46:53 | -- | -- | -- | 460 | commissioning | renke_realtime
91698 | PILOT_2026_01 | B0 | 15207554 | 2026-10-28 17:46:50 | 2026-10-28 17:46:53 | -- | -- | 0 | -- | commissioning | renke_realtime
91700 | PILOT_2026_01 | P1 | 15207555 | 2026-10-28 17:46:53 | 2026-10-28 17:47:03 | -- | -- | 0 | -- | commissioning | renke_realtime
91702 | PILOT_2026_01 | P2 | 21182972 | 2026-10-28 17:47:07 | 2026-10-28 17:47:18 | -- | -- | -- | 402 | commissioning | renke_realtime
91701 | PILOT_2026_01 | P2 | 15207556 | 2026-10-28 17:47:11 | 2026-10-28 17:47:18 | -- | -- | 0 | -- | commissioning | renke_realtime
91704 | PILOT_2026_01 | P1 | 24319305 | 2026-10-28 17:47:19 | 2026-10-28 17:47:34 | 18.8 | 72.2 | -- | -- | commissioning | renke_realtime
91703 | PILOT_2026_01 | P3 | 21182973 | 2026-10-28 17:47:32 | 2026-10-28 17:47:34 | -- | -- | -- | 477 | commissioning | renke_realtime
91705 | PILOT_2026_01 | B0 | 21182970 | 2026-10-28 17:47:36 | 2026-10-28 17:47:49 | -- | -- | -- | 423 | commissioning | renke_realtime
91706 | PILOT_2026_01 | P2 | 24319362 | 2026-10-28 17:47:40 | 2026-10-28 17:47:49 | 18.5 | 74.6 | -- | -- | commissioning | renke_realtime
91707 | PILOT_2026_01 | P3 | 24319364 | 2026-10-28 17:47:42 | 2026-10-28 17:47:49 | 18.9 | 77.1 | -- | -- | commissioning | renke_realtime
91708 | PILOT_2026_01 | B0 | 24319365 | 2026-10-28 17:47:42 | 2026-10-28 17:47:49 | 16.7 | 78.8 | -- | -- | commissioning | renke_realtime
91709 | PILOT_2026_01 | B0 | 15207554 | 2026-10-28 17:47:50 | 2026-10-28 17:47:53 | -- | -- | 0 | -- | commissioning | renke_realtime
91710 | PILOT_2026_01 | P1 | 15207555 | 2026-10-28 17:47:53 | 2026-10-28 17:48:04 | -- | -- | 0 | -- | commissioning | renke_realtime
91712 | PILOT_2026_01 | P2 | 21182972 | 2026-10-28 17:48:07 | 2026-10-28 17:48:19 | -- | -- | -- | 405 | commissioning | renke_realtime
91711 | PILOT_2026_01 | P2 | 15207556 | 2026-10-28 17:48:11 | 2026-10-28 17:48:19 | -- | -- | 0 | -- | commissioning | renke_realtime
91713 | PILOT_2026_01 | P1 | 24319305 | 2026-10-28 17:48:19 | 2026-10-28 17:48:19 | 18.8 | 72.2 | -- | -- | commissioning | renke_realtime
91714 | PILOT_2026_01 | B0 | 21182970 | 2026-10-28 17:48:37 | 2026-10-28 17:48:50 | -- | -- | -- | 422 | commissioning | renke_realtime
91716 | PILOT_2026_01 | P2 | 24319362 | 2026-10-28 17:48:40 | 2026-10-28 17:48:50 | 18.5 | 74.6 | -- | -- | commissioning | renke_realtime
91717 | PILOT_2026_01 | P3 | 24319364 | 2026-10-28 17:48:42 | 2026-10-28 17:48:50 | 18.8 | 77.1 | -- | -- | commissioning | renke_realtime
91718 | PILOT_2026_01 | B0 | 24319365 | 2026-10-28 17:48:42 | 2026-10-28 17:48:50 | 16.6 | 78.7 | -- | -- | commissioning | renke_realtime
91715 | PILOT_2026_01 | P1 | 21182971 | 2026-10-28 17:48:49 | 2026-10-28 17:48:50 | -- | -- | -- | 462 | commissioning | renke_realtime
91719 | PILOT_2026_01 | B0 | 15207554 | 2026-10-28 17:48:50 | 2026-10-28 17:48:53 | -- | -- | 0 | -- | commissioning | renke_realtime
91720 | PILOT_2026_01 | P1 | 15207555 | 2026-10-28 17:48:53 | 2026-10-28 17:49:05 | -- | -- | 0 | -- | commissioning | renke_realtime
91721 | PILOT_2026_01 | P3 | 15207557 | 2026-10-28 17:48:55 | 2026-10-28 17:49:05 | -- | -- | 0 | -- | commissioning | renke_realtime
91723 | PILOT_2026_01 | P2 | 21182972 | 2026-10-28 17:49:08 | 2026-10-28 17:49:20 | -- | -- | -- | 404 | commissioning | renke_realtime
91722 | PILOT_2026_01 | P2 | 15207556 | 2026-10-28 17:49:11 | 2026-10-28 17:49:20 | -- | -- | 0 | -- | commissioning | renke_realtime
91724 | PILOT_2026_01 | P1 | 24319305 | 2026-10-28 17:49:19 | 2026-10-28 17:49:20 | 18.9 | 72.3 | -- | -- | commissioning | renke_realtime
91725 | PILOT_2026_01 | P3 | 21182973 | 2026-10-28 17:49:32 | 2026-10-28 17:49:36 | -- | -- | -- | 472 | commissioning | renke_realtime
91726 | PILOT_2026_01 | B0 | 21182970 | 2026-10-28 17:49:37 | 2026-10-28 17:49:51 | -- | -- | -- | 422 | commissioning | renke_realtime
91728 | PILOT_2026_01 | P2 | 24319362 | 2026-10-28 17:49:40 | 2026-10-28 17:49:51 | 18.5 | 74.7 | -- | -- | commissioning | renke_realtime
91729 | PILOT_2026_01 | B0 | 24319365 | 2026-10-28 17:49:42 | 2026-10-28 17:49:51 | 16.6 | 78.8 | -- | -- | commissioning | renke_realtime
91727 | PILOT_2026_01 | P1 | 21182971 | 2026-10-28 17:49:49 | 2026-10-28 17:49:51 | -- | -- | -- | 463 | commissioning | renke_realtime
91730 | PILOT_2026_01 | P1 | 15207555 | 2026-10-28 17:49:53 | 2026-10-28 17:50:06 | -- | -- | 0 | -- | commissioning | renke_realtime
91731 | PILOT_2026_01 | P3 | 15207557 | 2026-10-28 17:49:56 | 2026-10-28 17:50:06 | -- | -- | 0 | -- | commissioning | renke_realtime
91733 | PILOT_2026_01 | P2 | 21182972 | 2026-10-28 17:50:08 | 2026-10-28 17:50:21 | -- | -- | -- | 406 | commissioning | renke_realtime
91732 | PILOT_2026_01 | P2 | 15207556 | 2026-10-28 17:50:11 | 2026-10-28 17:50:21 | -- | -- | 0 | -- | commissioning | renke_realtime
91734 | PILOT_2026_01 | P1 | 24319305 | 2026-10-28 17:50:19 | 2026-10-28 17:50:21 | 18.9 | 72.2 | -- | -- | commissioning | renke_realtime
91735 | PILOT_2026_01 | P3 | 21182973 | 2026-10-28 17:50:32 | 2026-10-28 17:50:37 | -- | -- | -- | 473 | commissioning | renke_realtime
91738 | PILOT_2026_01 | P2 | 24319362 | 2026-10-28 17:50:40 | 2026-10-28 17:50:52 | 18.6 | 74.8 | -- | -- | commissioning | renke_realtime
91739 | PILOT_2026_01 | P3 | 24319364 | 2026-10-28 17:50:42 | 2026-10-28 17:50:52 | 18.8 | 77.2 | -- | -- | commissioning | renke_realtime
91740 | PILOT_2026_01 | B0 | 24319365 | 2026-10-28 17:50:42 | 2026-10-28 17:50:52 | 16.6 | 78.9 | -- | -- | commissioning | renke_realtime
91737 | PILOT_2026_01 | P1 | 21182971 | 2026-10-28 17:50:49 | 2026-10-28 17:50:52 | -- | -- | -- | 463 | commissioning | renke_realtime
91736 | PILOT_2026_01 | B0 | 15207554 | 2026-10-28 17:50:50 | 2026-10-28 17:50:52 | -- | -- | 0 | -- | commissioning | renke_realtime
91741 | PILOT_2026_01 | P1 | 15207555 | 2026-10-28 17:50:53 | 2026-10-28 17:51:07 | -- | -- | 0 | -- | commissioning | renke_realtime
91742 | PILOT_2026_01 | P3 | 15207557 | 2026-10-28 17:50:55 | 2026-10-28 17:51:07 | -- | -- | 0 | -- | commissioning | renke_realtime
91744 | PILOT_2026_01 | P2 | 21182972 | 2026-10-28 17:51:08 | 2026-10-28 17:51:22 | -- | -- | -- | 403 | commissioning | renke_realtime
91743 | PILOT_2026_01 | P2 | 15207556 | 2026-10-28 17:51:11 | 2026-10-28 17:51:22 | -- | -- | 0 | -- | commissioning | renke_realtime
91745 | PILOT_2026_01 | P3 | 21182973 | 2026-10-28 17:51:32 | 2026-10-28 17:51:38 | -- | -- | -- | 473 | commissioning | renke_realtime
91746 | PILOT_2026_01 | B0 | 21182970 | 2026-10-28 17:51:37 | 2026-10-28 17:51:53 | -- | -- | -- | 420 | commissioning | renke_realtime
91748 | PILOT_2026_01 | P3 | 24319364 | 2026-10-28 17:51:42 | 2026-10-28 17:51:53 | 18.9 | 77.1 | -- | -- | commissioning | renke_realtime
91749 | PILOT_2026_01 | B0 | 24319365 | 2026-10-28 17:51:42 | 2026-10-28 17:51:53 | 16.6 | 79.2 | -- | -- | commissioning | renke_realtime
91747 | PILOT_2026_01 | P1 | 21182971 | 2026-10-28 17:51:49 | 2026-10-28 17:51:53 | -- | -- | -- | 463 | commissioning | renke_realtime
91750 | PILOT_2026_01 | P1 | 15207555 | 2026-10-28 17:51:53 | 2026-10-28 17:52:08 | -- | -- | 0 | -- | commissioning | renke_realtime
91751 | PILOT_2026_01 | P3 | 15207557 | 2026-10-28 17:51:55 | 2026-10-28 17:52:08 | -- | -- | 0 | -- | commissioning | renke_realtime
91752 | PILOT_2026_01 | P2 | 21182972 | 2026-10-28 17:52:08 | 2026-10-28 17:52:08 | -- | -- | -- | 402 | commissioning | renke_realtime
91753 | PILOT_2026_01 | P2 | 15207556 | 2026-10-28 17:52:11 | 2026-10-28 17:52:23 | -- | -- | 0 | -- | commissioning | renke_realtime
91754 | PILOT_2026_01 | P3 | 21182973 | 2026-10-28 17:52:32 | 2026-10-28 17:52:39 | -- | -- | -- | 473 | commissioning | renke_realtime
91755 | PILOT_2026_01 | B0 | 21182970 | 2026-10-28 17:52:39 | 2026-10-28 17:52:53 | -- | -- | -- | 419 | commissioning | renke_realtime
91756 | PILOT_2026_01 | P2 | 24319362 | 2026-10-28 17:52:40 | 2026-10-28 17:52:53 | 18.5 | 74.6 | -- | -- | commissioning | renke_realtime
91757 | PILOT_2026_01 | P3 | 24319364 | 2026-10-28 17:52:42 | 2026-10-28 17:52:53 | 18.9 | 77 | -- | -- | commissioning | renke_realtime
91758 | PILOT_2026_01 | B0 | 24319365 | 2026-10-28 17:52:42 | 2026-10-28 17:52:53 | 16.5 | 79.3 | -- | -- | commissioning | renke_realtime
91759 | PILOT_2026_01 | P2 | 21182972 | 2026-10-28 17:53:08 | 2026-10-28 17:53:09 | -- | -- | -- | 402 | commissioning | renke_realtime
91760 | PILOT_2026_01 | P2 | 15207556 | 2026-10-28 17:53:11 | 2026-10-28 17:53:24 | -- | -- | 0 | -- | commissioning | renke_realtime
91761 | PILOT_2026_01 | P1 | 24319305 | 2026-10-28 17:53:19 | 2026-10-28 17:53:24 | 18.9 | 72.2 | -- | -- | commissioning | renke_realtime
91762 | PILOT_2026_01 | P3 | 21182973 | 2026-10-28 17:53:32 | 2026-10-28 17:53:40 | -- | -- | -- | 474 | commissioning | renke_realtime
91763 | PILOT_2026_01 | B0 | 21182970 | 2026-10-28 17:53:39 | 2026-10-28 17:53:53 | -- | -- | -- | 419 | commissioning | renke_realtime
91764 | PILOT_2026_01 | P2 | 24319362 | 2026-10-28 17:53:40 | 2026-10-28 17:53:53 | 18.5 | 74.7 | -- | -- | commissioning | renke_realtime
91765 | PILOT_2026_01 | P3 | 24319364 | 2026-10-28 17:53:42 | 2026-10-28 17:53:53 | 18.8 | 76.8 | -- | -- | commissioning | renke_realtime
91766 | PILOT_2026_01 | B0 | 24319365 | 2026-10-28 17:53:42 | 2026-10-28 17:53:53 | 16.5 | 79.2 | -- | -- | commissioning | renke_realtime
91767 | PILOT_2026_01 | P2 | 21182972 | 2026-10-28 17:54:08 | 2026-10-28 17:54:10 | -- | -- | -- | 398 | commissioning | renke_realtime
91768 | PILOT_2026_01 | P2 | 15207556 | 2026-10-28 17:54:11 | 2026-10-28 17:54:25 | -- | -- | 0 | -- | commissioning | renke_realtime
91769 | PILOT_2026_01 | P1 | 24319305 | 2026-10-28 17:54:19 | 2026-10-28 17:54:25 | 18.8 | 72.3 | -- | -- | commissioning | renke_realtime
91770 | PILOT_2026_01 | P3 | 21182973 | 2026-10-28 17:54:32 | 2026-10-28 17:54:41 | -- | -- | -- | 473 | commissioning | renke_realtime
91771 | PILOT_2026_01 | P2 | 24319362 | 2026-10-28 17:54:40 | 2026-10-28 17:54:41 | 18.5 | 74.9 | -- | -- | commissioning | renke_realtime
91774 | PILOT_2026_01 | P3 | 24319364 | 2026-10-28 17:54:42 | 2026-10-28 17:54:54 | 18.8 | 77.2 | -- | -- | commissioning | renke_realtime
91775 | PILOT_2026_01 | B0 | 24319365 | 2026-10-28 17:54:42 | 2026-10-28 17:54:54 | 16.5 | 79.7 | -- | -- | commissioning | renke_realtime
91773 | PILOT_2026_01 | P1 | 21182971 | 2026-10-28 17:54:49 | 2026-10-28 17:54:54 | -- | -- | -- | 457 | commissioning | renke_realtime
91772 | PILOT_2026_01 | P1 | 15207555 | 2026-10-28 17:54:53 | 2026-10-28 17:54:54 | -- | -- | 0 | -- | commissioning | renke_realtime
91776 | PILOT_2026_01 | B0 | 15207554 | 2026-10-28 17:54:54 | 2026-10-28 17:54:56 | -- | -- | 0 | -- | commissioning | renke_realtime
91777 | PILOT_2026_01 | P3 | 15207557 | 2026-10-28 17:54:56 | 2026-10-28 17:54:56 | -- | -- | 0 | -- | commissioning | renke_realtime
91778 | PILOT_2026_01 | P2 | 21182972 | 2026-10-28 17:55:08 | 2026-10-28 17:55:11 | -- | -- | -- | 395 | commissioning | renke_realtime
91779 | PILOT_2026_01 | P2 | 15207556 | 2026-10-28 17:55:11 | 2026-10-28 17:55:26 | -- | -- | 0 | -- | commissioning | renke_realtime
91780 | PILOT_2026_01 | P1 | 24319305 | 2026-10-28 17:55:19 | 2026-10-28 17:55:26 | 18.9 | 72.2 | -- | -- | commissioning | renke_realtime
91782 | PILOT_2026_01 | P3 | 21182973 | 2026-10-28 17:55:32 | 2026-10-28 17:55:42 | -- | -- | -- | 475 | commissioning | renke_realtime
91781 | PILOT_2026_01 | B0 | 21182970 | 2026-10-28 17:55:40 | 2026-10-28 17:55:42 | -- | -- | -- | 422 | commissioning | renke_realtime
91783 | PILOT_2026_01 | P2 | 24319362 | 2026-10-28 17:55:40 | 2026-10-28 17:55:42 | 18.4 | 74.7 | -- | -- | commissioning | renke_realtime
91785 | PILOT_2026_01 | P3 | 24319364 | 2026-10-28 17:55:42 | 2026-10-28 17:55:53 | 18.8 | 77 | -- | -- | commissioning | renke_realtime
91786 | PILOT_2026_01 | B0 | 24319365 | 2026-10-28 17:55:42 | 2026-10-28 17:55:53 | 16.4 | 79.8 | -- | -- | commissioning | renke_realtime
91784 | PILOT_2026_01 | P1 | 21182971 | 2026-10-28 17:55:49 | 2026-10-28 17:55:53 | -- | -- | -- | 456 | commissioning | renke_realtime
91788 | PILOT_2026_01 | P1 | 15207555 | 2026-10-28 17:55:53 | 2026-10-28 17:55:57 | -- | -- | 0 | -- | commissioning | renke_realtime
91787 | PILOT_2026_01 | B0 | 15207554 | 2026-10-28 17:55:54 | 2026-10-28 17:55:57 | -- | -- | 0 | -- | commissioning | renke_realtime
91789 | PILOT_2026_01 | P2 | 21182972 | 2026-10-28 17:56:08 | 2026-10-28 17:56:12 | -- | -- | -- | 397 | commissioning | renke_realtime
91791 | PILOT_2026_01 | P3 | 21182973 | 2026-10-28 17:56:33 | 2026-10-28 17:56:43 | -- | -- | -- | 475 | commissioning | renke_realtime
91790 | PILOT_2026_01 | B0 | 21182970 | 2026-10-28 17:56:40 | 2026-10-28 17:56:43 | -- | -- | -- | 422 | commissioning | renke_realtime
91792 | PILOT_2026_01 | P2 | 24319362 | 2026-10-28 17:56:40 | 2026-10-28 17:56:43 | 18.5 | 74.8 | -- | -- | commissioning | renke_realtime
91795 | PILOT_2026_01 | P3 | 24319364 | 2026-10-28 17:56:42 | 2026-10-28 17:56:53 | 18.9 | 77.1 | -- | -- | commissioning | renke_realtime
91793 | PILOT_2026_01 | B0 | 24319365 | 2026-10-28 17:56:42 | 2026-10-28 17:56:43 | 16.4 | 79.8 | -- | -- | commissioning | renke_realtime
91794 | PILOT_2026_01 | P1 | 21182971 | 2026-10-28 17:56:49 | 2026-10-28 17:56:53 | -- | -- | -- | 457 | commissioning | renke_realtime
91797 | PILOT_2026_01 | P1 | 15207555 | 2026-10-28 17:56:53 | 2026-10-28 17:56:58 | -- | -- | 0 | -- | commissioning | renke_realtime
91796 | PILOT_2026_01 | B0 | 15207554 | 2026-10-28 17:56:54 | 2026-10-28 17:56:58 | -- | -- | 0 | -- | commissioning | renke_realtime
91798 | PILOT_2026_01 | P3 | 15207557 | 2026-10-28 17:56:56 | 2026-10-28 17:56:58 | -- | -- | 0 | -- | commissioning | renke_realtime
91800 | PILOT_2026_01 | P2 | 21182972 | 2026-10-28 17:57:08 | 2026-10-28 17:57:13 | -- | -- | -- | 400 | commissioning | renke_realtime
91799 | PILOT_2026_01 | P2 | 15207556 | 2026-10-28 17:57:11 | 2026-10-28 17:57:13 | -- | -- | 0 | -- | commissioning | renke_realtime
91801 | PILOT_2026_01 | P1 | 24319305 | 2026-10-28 17:57:19 | 2026-10-28 17:57:28 | 18.9 | 72.3 | -- | -- | commissioning | renke_realtime
91803 | PILOT_2026_01 | P3 | 21182973 | 2026-10-28 17:57:33 | 2026-10-28 17:57:43 | -- | -- | -- | 475 | commissioning | renke_realtime
91802 | PILOT_2026_01 | B0 | 21182970 | 2026-10-28 17:57:40 | 2026-10-28 17:57:43 | -- | -- | -- | 424 | commissioning | renke_realtime
91804 | PILOT_2026_01 | P2 | 24319362 | 2026-10-28 17:57:40 | 2026-10-28 17:57:43 | 18.4 | 74.8 | -- | -- | commissioning | renke_realtime
91805 | PILOT_2026_01 | P3 | 24319364 | 2026-10-28 17:57:42 | 2026-10-28 17:57:43 | 18.8 | 77.1 | -- | -- | commissioning | renke_realtime
91806 | PILOT_2026_01 | B0 | 24319365 | 2026-10-28 17:57:42 | 2026-10-28 17:57:43 | 16.4 | 80.1 | -- | -- | commissioning | renke_realtime
91807 | PILOT_2026_01 | P1 | 21182971 | 2026-10-28 17:57:49 | 2026-10-28 17:57:53 | -- | -- | -- | 460 | commissioning | renke_realtime
91808 | PILOT_2026_01 | B0 | 15207554 | 2026-10-28 17:57:54 | 2026-10-28 17:57:59 | -- | -- | 0 | -- | commissioning | renke_realtime
91809 | PILOT_2026_01 | P3 | 15207557 | 2026-10-28 17:57:56 | 2026-10-28 17:57:59 | -- | -- | 0 | -- | commissioning | renke_realtime
91811 | PILOT_2026_01 | P2 | 21182972 | 2026-10-28 17:58:08 | 2026-10-28 17:58:14 | -- | -- | -- | 401 | commissioning | renke_realtime
91810 | PILOT_2026_01 | P2 | 15207556 | 2026-10-28 17:58:11 | 2026-10-28 17:58:14 | -- | -- | 0 | -- | commissioning | renke_realtime
91812 | PILOT_2026_01 | P1 | 24319305 | 2026-10-28 17:58:19 | 2026-10-28 17:58:29 | 18.8 | 72.4 | -- | -- | commissioning | renke_realtime
91813 | PILOT_2026_01 | P3 | 21182973 | 2026-10-28 17:58:33 | 2026-10-28 17:58:44 | -- | -- | -- | 475 | commissioning | renke_realtime
91814 | PILOT_2026_01 | P2 | 24319362 | 2026-10-28 17:58:40 | 2026-10-28 17:58:44 | 18.5 | 74.9 | -- | -- | commissioning | renke_realtime
91815 | PILOT_2026_01 | P3 | 24319364 | 2026-10-28 17:58:42 | 2026-10-28 17:58:44 | 18.8 | 77.2 | -- | -- | commissioning | renke_realtime
91816 | PILOT_2026_01 | B0 | 24319365 | 2026-10-28 17:58:42 | 2026-10-28 17:58:44 | 16.4 | 80.3 | -- | -- | commissioning | renke_realtime
91817 | PILOT_2026_01 | P1 | 21182971 | 2026-10-28 17:58:49 | 2026-10-28 17:58:53 | -- | -- | -- | 459 | commissioning | renke_realtime
91818 | PILOT_2026_01 | B0 | 15207554 | 2026-10-28 17:58:54 | 2026-10-28 17:59:00 | -- | -- | 0 | -- | commissioning | renke_realtime
91819 | PILOT_2026_01 | P3 | 15207557 | 2026-10-28 17:58:56 | 2026-10-28 17:59:00 | -- | -- | 0 | -- | commissioning | renke_realtime
91821 | PILOT_2026_01 | P2 | 21182972 | 2026-10-28 17:59:08 | 2026-10-28 17:59:15 | -- | -- | -- | 405 | commissioning | renke_realtime
91820 | PILOT_2026_01 | P2 | 15207556 | 2026-10-28 17:59:12 | 2026-10-28 17:59:15 | -- | -- | 0 | -- | commissioning | renke_realtime
91822 | PILOT_2026_01 | P1 | 24319305 | 2026-10-28 17:59:19 | 2026-10-28 17:59:30 | 18.8 | 72.4 | -- | -- | commissioning | renke_realtime
91823 | PILOT_2026_01 | P3 | 21182973 | 2026-10-28 17:59:33 | 2026-10-28 17:59:45 | -- | -- | -- | 473 | commissioning | renke_realtime
91824 | PILOT_2026_01 | P2 | 24319362 | 2026-10-28 17:59:40 | 2026-10-28 17:59:45 | 18.5 | 74.9 | -- | -- | commissioning | renke_realtime
91825 | PILOT_2026_01 | P3 | 24319364 | 2026-10-28 17:59:42 | 2026-10-28 17:59:45 | 18.9 | 77.1 | -- | -- | commissioning | renke_realtime
91826 | PILOT_2026_01 | B0 | 24319365 | 2026-10-28 17:59:42 | 2026-10-28 17:59:45 | 16.5 | 80.2 | -- | -- | commissioning | renke_realtime
91827 | PILOT_2026_01 | P1 | 21182971 | 2026-10-28 17:59:49 | 2026-10-28 17:59:53 | -- | -- | -- | 459 | commissioning | renke_realtime
91828 | PILOT_2026_01 | P1 | 15207555 | 2026-10-28 17:59:53 | 2026-10-28 18:00:10 | -- | -- | 0 | -- | commissioning | renke_realtime
91829 | PILOT_2026_01 | P3 | 15207557 | 2026-10-28 17:59:56 | 2026-10-28 18:00:10 | -- | -- | 0 | -- | commissioning | renke_realtime
91830 | PILOT_2026_01 | P2 | 21182972 | 2026-10-28 18:00:08 | 2026-10-28 18:00:10 | -- | -- | -- | 404 | commissioning | renke_realtime
91831 | PILOT_2026_01 | P2 | 15207556 | 2026-10-28 18:00:12 | 2026-10-28 18:00:26 | -- | -- | 0 | -- | commissioning | renke_realtime
91832 | PILOT_2026_01 | P1 | 24319305 | 2026-10-28 18:00:19 | 2026-10-28 18:00:26 | 18.8 | 72.5 | -- | -- | commissioning | renke_realtime
91834 | PILOT_2026_01 | P3 | 21182973 | 2026-10-28 18:00:33 | 2026-10-28 18:00:41 | -- | -- | -- | 476 | commissioning | renke_realtime
91833 | PILOT_2026_01 | B0 | 21182970 | 2026-10-28 18:00:40 | 2026-10-28 18:00:41 | -- | -- | -- | 422 | commissioning | renke_realtime
91835 | PILOT_2026_01 | P2 | 24319362 | 2026-10-28 18:00:40 | 2026-10-28 18:00:41 | 18.3 | 74.9 | -- | -- | commissioning | renke_realtime
91837 | PILOT_2026_01 | P3 | 24319364 | 2026-10-28 18:00:42 | 2026-10-28 18:00:53 | 18.8 | 76.9 | -- | -- | commissioning | renke_realtime
91838 | PILOT_2026_01 | B0 | 24319365 | 2026-10-28 18:00:42 | 2026-10-28 18:00:53 | 16.4 | 80.1 | -- | -- | commissioning | renke_realtime
91836 | PILOT_2026_01 | P1 | 21182971 | 2026-10-28 18:00:49 | 2026-10-28 18:00:53 | -- | -- | -- | 462 | commissioning | renke_realtime
91840 | PILOT_2026_01 | P1 | 15207555 | 2026-10-28 18:00:54 | 2026-10-28 18:00:56 | -- | -- | 0 | -- | commissioning | renke_realtime
91839 | PILOT_2026_01 | B0 | 15207554 | 2026-10-28 18:00:54 | 2026-10-28 18:00:56 | -- | -- | 0 | -- | commissioning | renke_realtime
91841 | PILOT_2026_01 | P2 | 21182972 | 2026-10-28 18:01:08 | 2026-10-28 18:01:11 | -- | -- | -- | 405 | commissioning | renke_realtime
91842 | PILOT_2026_01 | P2 | 15207556 | 2026-10-28 18:01:12 | 2026-10-28 18:01:27 | -- | -- | 0 | -- | commissioning | renke_realtime
91843 | PILOT_2026_01 | P1 | 24319305 | 2026-10-28 18:01:19 | 2026-10-28 18:01:27 | 18.9 | 72.6 | -- | -- | commissioning | renke_realtime
91844 | PILOT_2026_01 | B0 | 21182970 | 2026-10-28 18:01:40 | 2026-10-28 18:01:42 | -- | -- | -- | 425 | commissioning | renke_realtime
91845 | PILOT_2026_01 | P2 | 24319362 | 2026-10-28 18:01:40 | 2026-10-28 18:01:42 | 18.5 | 75.1 | -- | -- | commissioning | renke_realtime
91846 | PILOT_2026_01 | P3 | 24319364 | 2026-10-28 18:01:42 | 2026-10-28 18:01:53 | 18.8 | 76.8 | -- | -- | commissioning | renke_realtime
91847 | PILOT_2026_01 | B0 | 24319365 | 2026-10-28 18:01:42 | 2026-10-28 18:01:53 | 16.3 | 80.3 | -- | -- | commissioning | renke_realtime
91849 | PILOT_2026_01 | P1 | 15207555 | 2026-10-28 18:01:54 | 2026-10-28 18:01:57 | -- | -- | 0 | -- | commissioning | renke_realtime
91848 | PILOT_2026_01 | B0 | 15207554 | 2026-10-28 18:01:54 | 2026-10-28 18:01:57 | -- | -- | 0 | -- | commissioning | renke_realtime
91850 | PILOT_2026_01 | P2 | 21182972 | 2026-10-28 18:02:08 | 2026-10-28 18:02:12 | -- | -- | -- | 406 | commissioning | renke_realtime
91851 | PILOT_2026_01 | P2 | 15207556 | 2026-10-28 18:02:12 | 2026-10-28 18:02:28 | -- | -- | 0 | -- | commissioning | renke_realtime
91852 | PILOT_2026_01 | P1 | 24319305 | 2026-10-28 18:02:19 | 2026-10-28 18:02:28 | 18.9 | 72.7 | -- | -- | commissioning | renke_realtime
91853 | PILOT_2026_01 | P3 | 21182973 | 2026-10-28 18:02:33 | 2026-10-28 18:02:43 | -- | -- | -- | 474 | commissioning | renke_realtime
91854 | PILOT_2026_01 | P2 | 24319362 | 2026-10-28 18:02:40 | 2026-10-28 18:02:43 | 18.5 | 75.1 | -- | -- | commissioning | renke_realtime
91855 | PILOT_2026_01 | P3 | 24319364 | 2026-10-28 18:02:42 | 2026-10-28 18:02:43 | 18.8 | 76.9 | -- | -- | commissioning | renke_realtime
91856 | PILOT_2026_01 | B0 | 24319365 | 2026-10-28 18:02:42 | 2026-10-28 18:02:43 | 16.5 | 80.8 | -- | -- | commissioning | renke_realtime
91858 | PILOT_2026_01 | P2 | 21182972 | 2026-10-28 18:03:09 | 2026-10-28 18:03:13 | -- | -- | -- | 407 | commissioning | renke_realtime
91857 | PILOT_2026_01 | P2 | 15207556 | 2026-10-28 18:03:12 | 2026-10-28 18:03:13 | -- | -- | 0 | -- | commissioning | renke_realtime
91859 | PILOT_2026_01 | P1 | 24319305 | 2026-10-28 18:03:19 | 2026-10-28 18:03:28 | 18.8 | 72.7 | -- | -- | commissioning | renke_realtime
91861 | PILOT_2026_01 | P3 | 21182973 | 2026-10-28 18:03:33 | 2026-10-28 18:03:44 | -- | -- | -- | 476 | commissioning | renke_realtime
91860 | PILOT_2026_01 | B0 | 21182970 | 2026-10-28 18:03:40 | 2026-10-28 18:03:44 | -- | -- | -- | 428 | commissioning | renke_realtime
91862 | PILOT_2026_01 | P2 | 24319362 | 2026-10-28 18:03:40 | 2026-10-28 18:03:44 | 18.5 | 75.1 | -- | -- | commissioning | renke_realtime
91863 | PILOT_2026_01 | P3 | 24319364 | 2026-10-28 18:03:42 | 2026-10-28 18:03:44 | 18.8 | 77.2 | -- | -- | commissioning | renke_realtime
91864 | PILOT_2026_01 | B0 | 24319365 | 2026-10-28 18:03:42 | 2026-10-28 18:03:44 | 16.4 | 80.9 | -- | -- | commissioning | renke_realtime
91865 | PILOT_2026_01 | P1 | 21182971 | 2026-10-28 18:03:50 | 2026-10-28 18:03:53 | -- | -- | -- | 472 | commissioning | renke_realtime
91867 | PILOT_2026_01 | P1 | 15207555 | 2026-10-28 18:03:54 | 2026-10-28 18:03:59 | -- | -- | 0 | -- | commissioning | renke_realtime
91866 | PILOT_2026_01 | B0 | 15207554 | 2026-10-28 18:03:54 | 2026-10-28 18:03:59 | -- | -- | 0 | -- | commissioning | renke_realtime
91868 | PILOT_2026_01 | P1 | 24319305 | 2026-10-28 18:04:19 | 2026-10-28 18:04:29 | 18.7 | 72.8 | -- | -- | commissioning | renke_realtime
91870 | PILOT_2026_01 | P3 | 21182973 | 2026-10-28 18:04:33 | 2026-10-28 18:04:45 | -- | -- | -- | 477 | commissioning | renke_realtime
91869 | PILOT_2026_01 | B0 | 21182970 | 2026-10-28 18:04:40 | 2026-10-28 18:04:45 | -- | -- | -- | 429 | commissioning | renke_realtime
91871 | PILOT_2026_01 | P2 | 24319362 | 2026-10-28 18:04:40 | 2026-10-28 18:04:45 | 18.4 | 74.9 | -- | -- | commissioning | renke_realtime
91872 | PILOT_2026_01 | P3 | 24319364 | 2026-10-28 18:04:42 | 2026-10-28 18:04:45 | 18.7 | 77 | -- | -- | commissioning | renke_realtime
91873 | PILOT_2026_01 | B0 | 24319365 | 2026-10-28 18:04:42 | 2026-10-28 18:04:45 | 16.4 | 80.5 | -- | -- | commissioning | renke_realtime
91874 | PILOT_2026_01 | P1 | 21182971 | 2026-10-28 18:04:50 | 2026-10-28 18:04:53 | -- | -- | -- | 472 | commissioning | renke_realtime
91876 | PILOT_2026_01 | P1 | 15207555 | 2026-10-28 18:04:54 | 2026-10-28 18:05:01 | -- | -- | 0 | -- | commissioning | renke_realtime
91875 | PILOT_2026_01 | B0 | 15207554 | 2026-10-28 18:04:55 | 2026-10-28 18:05:01 | -- | -- | 0 | -- | commissioning | renke_realtime
91877 | PILOT_2026_01 | P3 | 15207557 | 2026-10-28 18:04:56 | 2026-10-28 18:05:01 | -- | -- | 0 | -- | commissioning | renke_realtime
91879 | PILOT_2026_01 | P2 | 21182972 | 2026-10-28 18:05:09 | 2026-10-28 18:05:16 | -- | -- | -- | 406 | commissioning | renke_realtime
91878 | PILOT_2026_01 | P2 | 15207556 | 2026-10-28 18:05:12 | 2026-10-28 18:05:16 | -- | -- | 0 | -- | commissioning | renke_realtime
91880 | PILOT_2026_01 | P1 | 24319305 | 2026-10-28 18:05:19 | 2026-10-28 18:05:31 | 18.8 | 72.7 | -- | -- | commissioning | renke_realtime
91882 | PILOT_2026_01 | P3 | 21182973 | 2026-10-28 18:05:33 | 2026-10-28 18:05:47 | -- | -- | -- | 476 | commissioning | renke_realtime
91883 | PILOT_2026_01 | P2 | 24319362 | 2026-10-28 18:05:40 | 2026-10-28 18:05:47 | 18.4 | 75.1 | -- | -- | commissioning | renke_realtime
91881 | PILOT_2026_01 | B0 | 21182970 | 2026-10-28 18:05:40 | 2026-10-28 18:05:47 | -- | -- | -- | 427 | commissioning | renke_realtime
91884 | PILOT_2026_01 | P3 | 24319364 | 2026-10-28 18:05:42 | 2026-10-28 18:05:47 | 18.8 | 77 | -- | -- | commissioning | renke_realtime
91885 | PILOT_2026_01 | B0 | 24319365 | 2026-10-28 18:05:42 | 2026-10-28 18:05:47 | 16.4 | 80.7 | -- | -- | commissioning | renke_realtime
91886 | PILOT_2026_01 | P1 | 21182971 | 2026-10-28 18:05:50 | 2026-10-28 18:05:53 | -- | -- | -- | 476 | commissioning | renke_realtime
91888 | PILOT_2026_01 | P1 | 15207555 | 2026-10-28 18:05:54 | 2026-10-28 18:06:02 | -- | -- | 0 | -- | commissioning | renke_realtime
91887 | PILOT_2026_01 | B0 | 15207554 | 2026-10-28 18:05:55 | 2026-10-28 18:06:02 | -- | -- | 0 | -- | commissioning | renke_realtime
91889 | PILOT_2026_01 | P3 | 15207557 | 2026-10-28 18:05:56 | 2026-10-28 18:06:02 | -- | -- | 0 | -- | commissioning | renke_realtime
91891 | PILOT_2026_01 | P2 | 21182972 | 2026-10-28 18:06:09 | 2026-10-28 18:06:17 | -- | -- | -- | 406 | commissioning | renke_realtime
91890 | PILOT_2026_01 | P2 | 15207556 | 2026-10-28 18:06:12 | 2026-10-28 18:06:17 | -- | -- | 0 | -- | commissioning | renke_realtime
91892 | PILOT_2026_01 | P3 | 21182973 | 2026-10-28 18:06:33 | 2026-10-28 18:06:47 | -- | -- | -- | 479 | commissioning | renke_realtime
91893 | PILOT_2026_01 | P2 | 24319362 | 2026-10-28 18:06:40 | 2026-10-28 18:06:47 | 18.4 | 75.2 | -- | -- | commissioning | renke_realtime
91894 | PILOT_2026_01 | P3 | 24319364 | 2026-10-28 18:06:42 | 2026-10-28 18:06:47 | 18.9 | 77.1 | -- | -- | commissioning | renke_realtime
91895 | PILOT_2026_01 | B0 | 24319365 | 2026-10-28 18:06:42 | 2026-10-28 18:06:47 | 16.4 | 80.1 | -- | -- | commissioning | renke_realtime
91896 | PILOT_2026_01 | P1 | 21182971 | 2026-10-28 18:06:50 | 2026-10-28 18:06:53 | -- | -- | -- | 474 | commissioning | renke_realtime
91898 | PILOT_2026_01 | P1 | 15207555 | 2026-10-28 18:06:54 | 2026-10-28 18:07:03 | -- | -- | 0 | -- | commissioning | renke_realtime
91897 | PILOT_2026_01 | B0 | 15207554 | 2026-10-28 18:06:55 | 2026-10-28 18:07:03 | -- | -- | 0 | -- | commissioning | renke_realtime
91899 | PILOT_2026_01 | P3 | 15207557 | 2026-10-28 18:06:56 | 2026-10-28 18:07:03 | -- | -- | 0 | -- | commissioning | renke_realtime
91901 | PILOT_2026_01 | P2 | 21182972 | 2026-10-28 18:07:09 | 2026-10-28 18:07:18 | -- | -- | -- | 405 | commissioning | renke_realtime
91900 | PILOT_2026_01 | P2 | 15207556 | 2026-10-28 18:07:12 | 2026-10-28 18:07:18 | -- | -- | 0 | -- | commissioning | renke_realtime
91902 | PILOT_2026_01 | P1 | 24319305 | 2026-10-28 18:07:19 | 2026-10-28 18:07:33 | 18.7 | 72.8 | -- | -- | commissioning | renke_realtime
91904 | PILOT_2026_01 | P3 | 21182973 | 2026-10-28 18:07:33 | 2026-10-28 18:07:48 | -- | -- | -- | 480 | commissioning | renke_realtime
91905 | PILOT_2026_01 | P2 | 24319362 | 2026-10-28 18:07:40 | 2026-10-28 18:07:48 | 18.4 | 75.1 | -- | -- | commissioning | renke_realtime
91903 | PILOT_2026_01 | B0 | 21182970 | 2026-10-28 18:07:40 | 2026-10-28 18:07:48 | -- | -- | -- | 425 | commissioning | renke_realtime
91906 | PILOT_2026_01 | P3 | 24319364 | 2026-10-28 18:07:42 | 2026-10-28 18:07:48 | 18.7 | 76.9 | -- | -- | commissioning | renke_realtime
91907 | PILOT_2026_01 | B0 | 24319365 | 2026-10-28 18:07:42 | 2026-10-28 18:07:48 | 16.4 | 80.4 | -- | -- | commissioning | renke_realtime
91908 | PILOT_2026_01 | P1 | 21182971 | 2026-10-28 18:07:50 | 2026-10-28 18:07:53 | -- | -- | -- | 474 | commissioning | renke_realtime
91910 | PILOT_2026_01 | P1 | 15207555 | 2026-10-28 18:07:54 | 2026-10-28 18:08:04 | -- | -- | 0 | -- | commissioning | renke_realtime
91909 | PILOT_2026_01 | B0 | 15207554 | 2026-10-28 18:07:55 | 2026-10-28 18:08:04 | -- | -- | 0 | -- | commissioning | renke_realtime
91911 | PILOT_2026_01 | P3 | 15207557 | 2026-10-28 18:07:57 | 2026-10-28 18:08:04 | -- | -- | 0 | -- | commissioning | renke_realtime
91913 | PILOT_2026_01 | P2 | 21182972 | 2026-10-28 18:08:09 | 2026-10-28 18:08:19 | -- | -- | -- | 406 | commissioning | renke_realtime
91912 | PILOT_2026_01 | P2 | 15207556 | 2026-10-28 18:08:12 | 2026-10-28 18:08:19 | -- | -- | 0 | -- | commissioning | renke_realtime
91914 | PILOT_2026_01 | P1 | 24319305 | 2026-10-28 18:08:19 | 2026-10-28 18:08:34 | 18.7 | 72.7 | -- | -- | commissioning | renke_realtime
91916 | PILOT_2026_01 | P3 | 21182973 | 2026-10-28 18:08:33 | 2026-10-28 18:08:49 | -- | -- | -- | 481 | commissioning | renke_realtime
91915 | PILOT_2026_01 | B0 | 21182970 | 2026-10-28 18:08:40 | 2026-10-28 18:08:49 | -- | -- | -- | 424 | commissioning | renke_realtime
91917 | PILOT_2026_01 | P3 | 24319364 | 2026-10-28 18:08:42 | 2026-10-28 18:08:49 | 18.8 | 77 | -- | -- | commissioning | renke_realtime
91918 | PILOT_2026_01 | B0 | 24319365 | 2026-10-28 18:08:43 | 2026-10-28 18:08:49 | 16.5 | 80.2 | -- | -- | commissioning | renke_realtime
91919 | PILOT_2026_01 | P1 | 21182971 | 2026-10-28 18:08:50 | 2026-10-28 18:08:53 | -- | -- | -- | 473 | commissioning | renke_realtime
91920 | PILOT_2026_01 | P3 | 15207557 | 2026-10-28 18:08:57 | 2026-10-28 18:09:05 | -- | -- | 0 | -- | commissioning | renke_realtime
91922 | PILOT_2026_01 | P2 | 21182972 | 2026-10-28 18:09:09 | 2026-10-28 18:09:20 | -- | -- | -- | 406 | commissioning | renke_realtime
91921 | PILOT_2026_01 | P2 | 15207556 | 2026-10-28 18:09:12 | 2026-10-28 18:09:20 | -- | -- | 0 | -- | commissioning | renke_realtime
91924 | PILOT_2026_01 | P1 | 24319305 | 2026-10-28 18:09:19 | 2026-10-28 18:09:35 | 18.8 | 72.8 | -- | -- | commissioning | renke_realtime
91923 | PILOT_2026_01 | P3 | 21182973 | 2026-10-28 18:09:34 | 2026-10-28 18:09:35 | -- | -- | -- | 481 | commissioning | renke_realtime
91927 | PILOT_2026_01 | P2 | 24319362 | 2026-10-28 18:09:40 | 2026-10-28 18:09:50 | 18.4 | 75.2 | -- | -- | commissioning | renke_realtime
91925 | PILOT_2026_01 | B0 | 21182970 | 2026-10-28 18:09:41 | 2026-10-28 18:09:50 | -- | -- | -- | 422 | commissioning | renke_realtime
91928 | PILOT_2026_01 | P3 | 24319364 | 2026-10-28 18:09:42 | 2026-10-28 18:09:50 | 18.7 | 77 | -- | -- | commissioning | renke_realtime
91929 | PILOT_2026_01 | B0 | 24319365 | 2026-10-28 18:09:42 | 2026-10-28 18:09:50 | 16.3 | 80.2 | -- | -- | commissioning | renke_realtime
91926 | PILOT_2026_01 | P1 | 21182971 | 2026-10-28 18:09:50 | 2026-10-28 18:09:50 | -- | -- | -- | 471 | commissioning | renke_realtime
91931 | PILOT_2026_01 | P1 | 15207555 | 2026-10-28 18:09:54 | 2026-10-28 18:10:06 | -- | -- | 0 | -- | commissioning | renke_realtime
91930 | PILOT_2026_01 | B0 | 15207554 | 2026-10-28 18:09:55 | 2026-10-28 18:10:06 | -- | -- | 0 | -- | commissioning | renke_realtime
91932 | PILOT_2026_01 | P3 | 15207557 | 2026-10-28 18:09:57 | 2026-10-28 18:10:06 | -- | -- | 0 | -- | commissioning | renke_realtime
91934 | PILOT_2026_01 | P2 | 21182972 | 2026-10-28 18:10:09 | 2026-10-28 18:10:21 | -- | -- | -- | 404 | commissioning | renke_realtime
91933 | PILOT_2026_01 | P2 | 15207556 | 2026-10-28 18:10:12 | 2026-10-28 18:10:21 | -- | -- | 0 | -- | commissioning | renke_realtime
91935 | PILOT_2026_01 | P1 | 24319305 | 2026-10-28 18:10:19 | 2026-10-28 18:10:21 | 18.8 | 72.8 | -- | -- | commissioning | renke_realtime
91936 | PILOT_2026_01 | P3 | 21182973 | 2026-10-28 18:10:34 | 2026-10-28 18:10:37 | -- | -- | -- | 479 | commissioning | renke_realtime
91939 | PILOT_2026_01 | P2 | 24319362 | 2026-10-28 18:10:40 | 2026-10-28 18:10:52 | 18.4 | 75.1 | -- | -- | commissioning | renke_realtime
91937 | PILOT_2026_01 | B0 | 21182970 | 2026-10-28 18:10:41 | 2026-10-28 18:10:52 | -- | -- | -- | 425 | commissioning | renke_realtime
91940 | PILOT_2026_01 | P3 | 24319364 | 2026-10-28 18:10:42 | 2026-10-28 18:10:52 | 18.8 | 77.1 | -- | -- | commissioning | renke_realtime
91941 | PILOT_2026_01 | B0 | 24319365 | 2026-10-28 18:10:42 | 2026-10-28 18:10:52 | 16.4 | 80.4 | -- | -- | commissioning | renke_realtime
91938 | PILOT_2026_01 | P1 | 21182971 | 2026-10-28 18:10:50 | 2026-10-28 18:10:52 | -- | -- | -- | 470 | commissioning | renke_realtime
91942 | PILOT_2026_01 | B0 | 15207554 | 2026-10-28 18:10:55 | 2026-10-28 18:11:07 | -- | -- | 0 | -- | commissioning | renke_realtime
91943 | PILOT_2026_01 | P3 | 15207557 | 2026-10-28 18:10:57 | 2026-10-28 18:11:07 | -- | -- | 0 | -- | commissioning | renke_realtime
91944 | PILOT_2026_01 | P2 | 15207556 | 2026-10-28 18:11:12 | 2026-10-28 18:11:22 | -- | -- | 0 | -- | commissioning | renke_realtime
91945 | PILOT_2026_01 | P1 | 24319305 | 2026-10-28 18:11:19 | 2026-10-28 18:11:22 | 18.7 | 72.9 | -- | -- | commissioning | renke_realtime
91946 | PILOT_2026_01 | P3 | 21182973 | 2026-10-28 18:11:34 | 2026-10-28 18:11:38 | -- | -- | -- | 480 | commissioning | renke_realtime
91947 | PILOT_2026_01 | B0 | 21182970 | 2026-10-28 18:11:41 | 2026-10-28 18:11:53 | -- | -- | -- | 428 | commissioning | renke_realtime
91949 | PILOT_2026_01 | P3 | 24319364 | 2026-10-28 18:11:42 | 2026-10-28 18:11:53 | 18.7 | 77.1 | -- | -- | commissioning | renke_realtime
91950 | PILOT_2026_01 | B0 | 24319365 | 2026-10-28 18:11:42 | 2026-10-28 18:11:53 | 16.3 | 80.7 | -- | -- | commissioning | renke_realtime
91948 | PILOT_2026_01 | P1 | 21182971 | 2026-10-28 18:11:50 | 2026-10-28 18:11:53 | -- | -- | -- | 469 | commissioning | renke_realtime
91952 | PILOT_2026_01 | P1 | 15207555 | 2026-10-28 18:11:54 | 2026-10-28 18:12:08 | -- | -- | 0 | -- | commissioning | renke_realtime
91951 | PILOT_2026_01 | B0 | 15207554 | 2026-10-28 18:11:55 | 2026-10-28 18:12:08 | -- | -- | 0 | -- | commissioning | renke_realtime
91953 | PILOT_2026_01 | P3 | 15207557 | 2026-10-28 18:11:57 | 2026-10-28 18:12:08 | -- | -- | 0 | -- | commissioning | renke_realtime
91954 | PILOT_2026_01 | P1 | 24319305 | 2026-10-28 18:12:19 | 2026-10-28 18:12:24 | 18.7 | 72.6 | -- | -- | commissioning | renke_realtime
91955 | PILOT_2026_01 | P3 | 21182973 | 2026-10-28 18:12:34 | 2026-10-28 18:12:39 | -- | -- | -- | 480 | commissioning | renke_realtime
91957 | PILOT_2026_01 | P2 | 24319362 | 2026-10-28 18:12:40 | 2026-10-28 18:12:53 | 18.4 | 75.1 | -- | -- | commissioning | renke_realtime
91956 | PILOT_2026_01 | B0 | 21182970 | 2026-10-28 18:12:41 | 2026-10-28 18:12:53 | -- | -- | -- | 429 | commissioning | renke_realtime
91958 | PILOT_2026_01 | P3 | 24319364 | 2026-10-28 18:12:42 | 2026-10-28 18:12:53 | 18.7 | 77.1 | -- | -- | commissioning | renke_realtime
91959 | PILOT_2026_01 | B0 | 24319365 | 2026-10-28 18:12:42 | 2026-10-28 18:12:53 | 16.3 | 80.5 | -- | -- | commissioning | renke_realtime
91963 | PILOT_2026_01 | P1 | 21182971 | 2026-10-28 18:12:54 | 2026-10-28 18:13:09 | -- | -- | -- | 467 | commissioning | renke_realtime
91960 | PILOT_2026_01 | B0 | 15207554 | 2026-10-28 18:12:55 | 2026-10-28 18:13:09 | -- | -- | 0 | -- | commissioning | renke_realtime
91962 | PILOT_2026_01 | P3 | 15207557 | 2026-10-28 18:12:57 | 2026-10-28 18:13:09 | -- | -- | 0 | -- | commissioning | renke_realtime
91961 | PILOT_2026_01 | P1 | 15207555 | 2026-10-28 18:12:58 | 2026-10-28 18:13:09 | -- | -- | 0 | -- | commissioning | renke_realtime
91965 | PILOT_2026_01 | P2 | 21182972 | 2026-10-28 18:13:09 | 2026-10-28 18:13:24 | -- | -- | -- | 401 | commissioning | renke_realtime
91964 | PILOT_2026_01 | P2 | 15207556 | 2026-10-28 18:13:13 | 2026-10-28 18:13:24 | -- | -- | 0 | -- | commissioning | renke_realtime
91966 | PILOT_2026_01 | P3 | 21182973 | 2026-10-28 18:13:34 | 2026-10-28 18:13:40 | -- | -- | -- | 480 | commissioning | renke_realtime
91968 | PILOT_2026_01 | P2 | 24319362 | 2026-10-28 18:13:40 | 2026-10-28 18:13:53 | 18.4 | 75 | -- | -- | commissioning | renke_realtime
91967 | PILOT_2026_01 | B0 | 21182970 | 2026-10-28 18:13:41 | 2026-10-28 18:13:53 | -- | -- | -- | 431 | commissioning | renke_realtime
91969 | PILOT_2026_01 | P3 | 24319364 | 2026-10-28 18:13:42 | 2026-10-28 18:13:53 | 18.7 | 77.2 | -- | -- | commissioning | renke_realtime
91970 | PILOT_2026_01 | P1 | 21182971 | 2026-10-28 18:13:54 | 2026-10-28 18:13:55 | -- | -- | -- | 466 | commissioning | renke_realtime
91971 | PILOT_2026_01 | B0 | 15207554 | 2026-10-28 18:13:55 | 2026-10-28 18:14:10 | -- | -- | 0 | -- | commissioning | renke_realtime
91973 | PILOT_2026_01 | P3 | 15207557 | 2026-10-28 18:13:57 | 2026-10-28 18:14:10 | -- | -- | 0 | -- | commissioning | renke_realtime
91972 | PILOT_2026_01 | P1 | 15207555 | 2026-10-28 18:13:59 | 2026-10-28 18:14:10 | -- | -- | 0 | -- | commissioning | renke_realtime
91974 | PILOT_2026_01 | P2 | 21182972 | 2026-10-28 18:14:09 | 2026-10-28 18:14:10 | -- | -- | -- | 400 | commissioning | renke_realtime
91975 | PILOT_2026_01 | P2 | 15207556 | 2026-10-28 18:14:13 | 2026-10-28 18:14:25 | -- | -- | 0 | -- | commissioning | renke_realtime
91976 | PILOT_2026_01 | P1 | 24319305 | 2026-10-28 18:14:19 | 2026-10-28 18:14:25 | 18.7 | 72.8 | -- | -- | commissioning | renke_realtime
91978 | PILOT_2026_01 | P2 | 24319362 | 2026-10-28 18:14:40 | 2026-10-28 18:14:53 | 18.4 | 74.9 | -- | -- | commissioning | renke_realtime
91977 | PILOT_2026_01 | B0 | 21182970 | 2026-10-28 18:14:41 | 2026-10-28 18:14:53 | -- | -- | -- | 429 | commissioning | renke_realtime
91979 | PILOT_2026_01 | B0 | 24319365 | 2026-10-28 18:14:42 | 2026-10-28 18:14:53 | 16.2 | 80.3 | -- | -- | commissioning | renke_realtime
91981 | PILOT_2026_01 | P1 | 21182971 | 2026-10-28 18:14:54 | 2026-10-28 18:14:56 | -- | -- | -- | 464 | commissioning | renke_realtime
91980 | PILOT_2026_01 | B0 | 15207554 | 2026-10-28 18:14:55 | 2026-10-28 18:14:56 | -- | -- | 0 | -- | commissioning | renke_realtime
91983 | PILOT_2026_01 | P3 | 15207557 | 2026-10-28 18:14:57 | 2026-10-28 18:15:11 | -- | -- | 0 | -- | commissioning | renke_realtime
91982 | PILOT_2026_01 | P1 | 15207555 | 2026-10-28 18:14:59 | 2026-10-28 18:15:11 | -- | -- | 0 | -- | commissioning | renke_realtime
91984 | PILOT_2026_01 | P2 | 21182972 | 2026-10-28 18:15:09 | 2026-10-28 18:15:11 | -- | -- | -- | 400 | commissioning | renke_realtime
91985 | PILOT_2026_01 | P2 | 15207556 | 2026-10-28 18:15:13 | 2026-10-28 18:15:26 | -- | -- | 0 | -- | commissioning | renke_realtime
91986 | PILOT_2026_01 | P1 | 24319305 | 2026-10-28 18:15:19 | 2026-10-28 18:15:26 | 18.7 | 72.8 | -- | -- | commissioning | renke_realtime
91988 | PILOT_2026_01 | P3 | 21182973 | 2026-10-28 18:15:34 | 2026-10-28 18:15:42 | -- | -- | -- | 475 | commissioning | renke_realtime
91989 | PILOT_2026_01 | P2 | 24319362 | 2026-10-28 18:15:40 | 2026-10-28 18:15:42 | 18.3 | 75 | -- | -- | commissioning | renke_realtime
91987 | PILOT_2026_01 | B0 | 21182970 | 2026-10-28 18:15:41 | 2026-10-28 18:15:42 | -- | -- | -- | 428 | commissioning | renke_realtime
91990 | PILOT_2026_01 | P3 | 24319364 | 2026-10-28 18:15:42 | 2026-10-28 18:15:53 | 18.7 | 77 | -- | -- | commissioning | renke_realtime
91992 | PILOT_2026_01 | P1 | 21182971 | 2026-10-28 18:15:54 | 2026-10-28 18:15:57 | -- | -- | -- | 464 | commissioning | renke_realtime
91991 | PILOT_2026_01 | B0 | 15207554 | 2026-10-28 18:15:55 | 2026-10-28 18:15:57 | -- | -- | 0 | -- | commissioning | renke_realtime
91994 | PILOT_2026_01 | P3 | 15207557 | 2026-10-28 18:15:57 | 2026-10-28 18:16:12 | -- | -- | 0 | -- | commissioning | renke_realtime
91993 | PILOT_2026_01 | P1 | 15207555 | 2026-10-28 18:15:59 | 2026-10-28 18:16:12 | -- | -- | 0 | -- | commissioning | renke_realtime
91995 | PILOT_2026_01 | P2 | 15207556 | 2026-10-28 18:16:13 | 2026-10-28 18:16:27 | -- | -- | 0 | -- | commissioning | renke_realtime
91996 | PILOT_2026_01 | P1 | 24319305 | 2026-10-28 18:16:19 | 2026-10-28 18:16:27 | 18.7 | 72.9 | -- | -- | commissioning | renke_realtime
91998 | PILOT_2026_01 | P3 | 21182973 | 2026-10-28 18:16:34 | 2026-10-28 18:16:43 | -- | -- | -- | 473 | commissioning | renke_realtime
91999 | PILOT_2026_01 | P2 | 24319362 | 2026-10-28 18:16:40 | 2026-10-28 18:16:43 | 18.3 | 75 | -- | -- | commissioning | renke_realtime
91997 | PILOT_2026_01 | B0 | 21182970 | 2026-10-28 18:16:41 | 2026-10-28 18:16:43 | -- | -- | -- | 426 | commissioning | renke_realtime
92000 | PILOT_2026_01 | P3 | 24319364 | 2026-10-28 18:16:42 | 2026-10-28 18:16:43 | 18.7 | 77.3 | -- | -- | commissioning | renke_realtime
92001 | PILOT_2026_01 | B0 | 24319365 | 2026-10-28 18:16:42 | 2026-10-28 18:16:43 | 16.2 | 80.4 | -- | -- | commissioning | renke_realtime
92002 | PILOT_2026_01 | P1 | 21182971 | 2026-10-28 18:16:54 | 2026-10-28 18:16:58 | -- | -- | -- | 464 | commissioning | renke_realtime
92004 | PILOT_2026_01 | P3 | 15207557 | 2026-10-28 18:16:57 | 2026-10-28 18:17:13 | -- | -- | 0 | -- | commissioning | renke_realtime
92003 | PILOT_2026_01 | P1 | 15207555 | 2026-10-28 18:16:59 | 2026-10-28 18:17:13 | -- | -- | 0 | -- | commissioning | renke_realtime
92006 | PILOT_2026_01 | P3 | 21182973 | 2026-10-28 18:17:34 | 2026-10-28 18:17:43 | -- | -- | -- | 472 | commissioning | renke_realtime
92007 | PILOT_2026_01 | P2 | 24319362 | 2026-10-28 18:17:40 | 2026-10-28 18:17:43 | 18.3 | 74.9 | -- | -- | commissioning | renke_realtime
92005 | PILOT_2026_01 | B0 | 21182970 | 2026-10-28 18:17:41 | 2026-10-28 18:17:43 | -- | -- | -- | 425 | commissioning | renke_realtime
92008 | PILOT_2026_01 | P3 | 24319364 | 2026-10-28 18:17:42 | 2026-10-28 18:17:43 | 18.7 | 77 | -- | -- | commissioning | renke_realtime
92009 | PILOT_2026_01 | B0 | 24319365 | 2026-10-28 18:17:42 | 2026-10-28 18:17:43 | 16.3 | 80.5 | -- | -- | commissioning | renke_realtime
92011 | PILOT_2026_01 | P1 | 21182971 | 2026-10-28 18:17:54 | 2026-10-28 18:17:59 | -- | -- | -- | 463 | commissioning | renke_realtime
92010 | PILOT_2026_01 | B0 | 15207554 | 2026-10-28 18:17:56 | 2026-10-28 18:17:59 | -- | -- | 0 | -- | commissioning | renke_realtime
92012 | PILOT_2026_01 | P1 | 15207555 | 2026-10-28 18:17:59 | 2026-10-28 18:18:14 | -- | -- | 0 | -- | commissioning | renke_realtime
92014 | PILOT_2026_01 | P3 | 21182973 | 2026-10-28 18:18:34 | 2026-10-28 18:18:44 | -- | -- | -- | 470 | commissioning | renke_realtime
92015 | PILOT_2026_01 | P2 | 24319362 | 2026-10-28 18:18:40 | 2026-10-28 18:18:44 | 18.3 | 74.9 | -- | -- | commissioning | renke_realtime
92013 | PILOT_2026_01 | B0 | 21182970 | 2026-10-28 18:18:41 | 2026-10-28 18:18:44 | -- | -- | -- | 425 | commissioning | renke_realtime
92016 | PILOT_2026_01 | B0 | 24319365 | 2026-10-28 18:18:42 | 2026-10-28 18:18:44 | 16.2 | 80.3 | -- | -- | commissioning | renke_realtime
92019 | PILOT_2026_01 | P1 | 21182971 | 2026-10-28 18:18:55 | 2026-10-28 18:19:00 | -- | -- | -- | 460 | commissioning | renke_realtime
92017 | PILOT_2026_01 | B0 | 15207554 | 2026-10-28 18:18:56 | 2026-10-28 18:19:00 | -- | -- | 0 | -- | commissioning | renke_realtime
92018 | PILOT_2026_01 | P1 | 15207555 | 2026-10-28 18:18:59 | 2026-10-28 18:19:00 | -- | -- | 0 | -- | commissioning | renke_realtime
92021 | PILOT_2026_01 | P2 | 21182972 | 2026-10-28 18:19:10 | 2026-10-28 18:19:15 | -- | -- | -- | 389 | commissioning | renke_realtime
92020 | PILOT_2026_01 | P2 | 15207556 | 2026-10-28 18:19:13 | 2026-10-28 18:19:15 | -- | -- | 0 | -- | commissioning | renke_realtime
92022 | PILOT_2026_01 | P1 | 24319305 | 2026-10-28 18:19:19 | 2026-10-28 18:19:30 | 18.7 | 72.9 | -- | -- | commissioning | renke_realtime
92024 | PILOT_2026_01 | P3 | 21182973 | 2026-10-28 18:19:34 | 2026-10-28 18:19:45 | -- | -- | -- | 468 | commissioning | renke_realtime
92025 | PILOT_2026_01 | P2 | 24319362 | 2026-10-28 18:19:40 | 2026-10-28 18:19:45 | 18.3 | 74.8 | -- | -- | commissioning | renke_realtime
92023 | PILOT_2026_01 | B0 | 21182970 | 2026-10-28 18:19:41 | 2026-10-28 18:19:45 | -- | -- | -- | 425 | commissioning | renke_realtime
92026 | PILOT_2026_01 | P3 | 24319364 | 2026-10-28 18:19:42 | 2026-10-28 18:19:45 | 18.7 | 77.1 | -- | -- | commissioning | renke_realtime
92027 | PILOT_2026_01 | B0 | 24319365 | 2026-10-28 18:19:42 | 2026-10-28 18:19:45 | 16.2 | 80.5 | -- | -- | commissioning | renke_realtime
92031 | PILOT_2026_01 | P1 | 21182971 | 2026-10-28 18:19:55 | 2026-10-28 18:20:01 | -- | -- | -- | 458 | commissioning | renke_realtime
92028 | PILOT_2026_01 | B0 | 15207554 | 2026-10-28 18:19:56 | 2026-10-28 18:20:01 | -- | -- | 0 | -- | commissioning | renke_realtime
92030 | PILOT_2026_01 | P3 | 15207557 | 2026-10-28 18:19:57 | 2026-10-28 18:20:01 | -- | -- | 0 | -- | commissioning | renke_realtime
92029 | PILOT_2026_01 | P1 | 15207555 | 2026-10-28 18:19:59 | 2026-10-28 18:20:01 | -- | -- | 0 | -- | commissioning | renke_realtime
92033 | PILOT_2026_01 | P2 | 21182972 | 2026-10-28 18:20:10 | 2026-10-28 18:20:16 | -- | -- | -- | 385 | commissioning | renke_realtime
92032 | PILOT_2026_01 | P2 | 15207556 | 2026-10-28 18:20:13 | 2026-10-28 18:20:16 | -- | -- | 0 | -- | commissioning | renke_realtime
92034 | PILOT_2026_01 | P1 | 24319305 | 2026-10-28 18:20:19 | 2026-10-28 18:20:32 | 18.7 | 72.9 | -- | -- | commissioning | renke_realtime
92036 | PILOT_2026_01 | P3 | 21182973 | 2026-10-28 18:20:34 | 2026-10-28 18:20:47 | -- | -- | -- | 465 | commissioning | renke_realtime
92037 | PILOT_2026_01 | P2 | 24319362 | 2026-10-28 18:20:40 | 2026-10-28 18:20:47 | 18.2 | 74.8 | -- | -- | commissioning | renke_realtime
92035 | PILOT_2026_01 | B0 | 21182970 | 2026-10-28 18:20:41 | 2026-10-28 18:20:47 | -- | -- | -- | 424 | commissioning | renke_realtime
92041 | PILOT_2026_01 | P1 | 21182971 | 2026-10-28 18:20:55 | 2026-10-28 18:21:02 | -- | -- | -- | 456 | commissioning | renke_realtime
92038 | PILOT_2026_01 | B0 | 15207554 | 2026-10-28 18:20:56 | 2026-10-28 18:21:02 | -- | -- | 0 | -- | commissioning | renke_realtime
92040 | PILOT_2026_01 | P3 | 15207557 | 2026-10-28 18:20:58 | 2026-10-28 18:21:02 | -- | -- | 0 | -- | commissioning | renke_realtime
92039 | PILOT_2026_01 | P1 | 15207555 | 2026-10-28 18:20:59 | 2026-10-28 18:21:02 | -- | -- | 0 | -- | commissioning | renke_realtime
92043 | PILOT_2026_01 | P2 | 21182972 | 2026-10-28 18:21:10 | 2026-10-28 18:21:17 | -- | -- | -- | 382 | commissioning | renke_realtime
92042 | PILOT_2026_01 | P2 | 15207556 | 2026-10-28 18:21:13 | 2026-10-28 18:21:17 | -- | -- | 0 | -- | commissioning | renke_realtime
92044 | PILOT_2026_01 | P1 | 24319305 | 2026-10-28 18:21:19 | 2026-10-28 18:21:32 | 18.7 | 72.9 | -- | -- | commissioning | renke_realtime
92046 | PILOT_2026_01 | P3 | 21182973 | 2026-10-28 18:21:34 | 2026-10-28 18:21:48 | -- | -- | -- | 460 | commissioning | renke_realtime
92047 | PILOT_2026_01 | P2 | 24319362 | 2026-10-28 18:21:40 | 2026-10-28 18:21:48 | 18.3 | 74.8 | -- | -- | commissioning | renke_realtime
92045 | PILOT_2026_01 | B0 | 21182970 | 2026-10-28 18:21:41 | 2026-10-28 18:21:48 | -- | -- | -- | 422 | commissioning | renke_realtime
92048 | PILOT_2026_01 | P3 | 24319364 | 2026-10-28 18:21:42 | 2026-10-28 18:21:48 | 18.7 | 77 | -- | -- | commissioning | renke_realtime
92049 | PILOT_2026_01 | B0 | 24319365 | 2026-10-28 18:21:42 | 2026-10-28 18:21:48 | 16.2 | 80.7 | -- | -- | commissioning | renke_realtime
92051 | PILOT_2026_01 | P1 | 21182971 | 2026-10-28 18:21:55 | 2026-10-28 18:22:03 | -- | -- | -- | 456 | commissioning | renke_realtime
92050 | PILOT_2026_01 | P3 | 15207557 | 2026-10-28 18:21:58 | 2026-10-28 18:22:03 | -- | -- | 0 | -- | commissioning | renke_realtime
92053 | PILOT_2026_01 | P2 | 21182972 | 2026-10-28 18:22:10 | 2026-10-28 18:22:18 | -- | -- | -- | 377 | commissioning | renke_realtime
92052 | PILOT_2026_01 | P2 | 15207556 | 2026-10-28 18:22:13 | 2026-10-28 18:22:18 | -- | -- | 0 | -- | commissioning | renke_realtime
92054 | PILOT_2026_01 | P1 | 24319305 | 2026-10-28 18:22:19 | 2026-10-28 18:22:33 | 18.7 | 72.8 | -- | -- | commissioning | renke_realtime
92056 | PILOT_2026_01 | P3 | 21182973 | 2026-10-28 18:22:35 | 2026-10-28 18:22:49 | -- | -- | -- | 458 | commissioning | renke_realtime
92057 | PILOT_2026_01 | P2 | 24319362 | 2026-10-28 18:22:40 | 2026-10-28 18:22:49 | 18.4 | 74.7 | -- | -- | commissioning | renke_realtime
92055 | PILOT_2026_01 | B0 | 21182970 | 2026-10-28 18:22:42 | 2026-10-28 18:22:49 | -- | -- | -- | 419 | commissioning | renke_realtime
92058 | PILOT_2026_01 | P3 | 24319364 | 2026-10-28 18:22:42 | 2026-10-28 18:22:49 | 18.6 | 77 | -- | -- | commissioning | renke_realtime
92059 | PILOT_2026_01 | B0 | 24319365 | 2026-10-28 18:22:42 | 2026-10-28 18:22:49 | 16.2 | 80.8 | -- | -- | commissioning | renke_realtime
92063 | PILOT_2026_01 | P1 | 21182971 | 2026-10-28 18:22:55 | 2026-10-28 18:23:04 | -- | -- | -- | 455 | commissioning | renke_realtime
92060 | PILOT_2026_01 | B0 | 15207554 | 2026-10-28 18:22:56 | 2026-10-28 18:23:04 | -- | -- | 0 | -- | commissioning | renke_realtime
92062 | PILOT_2026_01 | P3 | 15207557 | 2026-10-28 18:22:58 | 2026-10-28 18:23:04 | -- | -- | 0 | -- | commissioning | renke_realtime
92061 | PILOT_2026_01 | P1 | 15207555 | 2026-10-28 18:22:59 | 2026-10-28 18:23:04 | -- | -- | 0 | -- | commissioning | renke_realtime
92065 | PILOT_2026_01 | P2 | 21182972 | 2026-10-28 18:23:10 | 2026-10-28 18:23:19 | -- | -- | -- | 373 | commissioning | renke_realtime
92064 | PILOT_2026_01 | P2 | 15207556 | 2026-10-28 18:23:13 | 2026-10-28 18:23:19 | -- | -- | 0 | -- | commissioning | renke_realtime
92066 | PILOT_2026_01 | P1 | 24319305 | 2026-10-28 18:23:19 | 2026-10-28 18:23:34 | 18.7 | 72.8 | -- | -- | commissioning | renke_realtime
92068 | PILOT_2026_01 | P3 | 21182973 | 2026-10-28 18:23:35 | 2026-10-28 18:23:50 | -- | -- | -- | 454 | commissioning | renke_realtime
92069 | PILOT_2026_01 | P2 | 24319362 | 2026-10-28 18:23:40 | 2026-10-28 18:23:50 | 18.4 | 74.9 | -- | -- | commissioning | renke_realtime
92067 | PILOT_2026_01 | B0 | 21182970 | 2026-10-28 18:23:42 | 2026-10-28 18:23:50 | -- | -- | -- | 422 | commissioning | renke_realtime
92070 | PILOT_2026_01 | P3 | 24319364 | 2026-10-28 18:23:42 | 2026-10-28 18:23:50 | 18.6 | 76.8 | -- | -- | commissioning | renke_realtime
92071 | PILOT_2026_01 | B0 | 24319365 | 2026-10-28 18:23:42 | 2026-10-28 18:23:50 | 16.3 | 81 | -- | -- | commissioning | renke_realtime
92075 | PILOT_2026_01 | P1 | 21182971 | 2026-10-28 18:23:55 | 2026-10-28 18:24:05 | -- | -- | -- | 452 | commissioning | renke_realtime
92072 | PILOT_2026_01 | B0 | 15207554 | 2026-10-28 18:23:56 | 2026-10-28 18:24:05 | -- | -- | 0 | -- | commissioning | renke_realtime
92074 | PILOT_2026_01 | P3 | 15207557 | 2026-10-28 18:23:58 | 2026-10-28 18:24:05 | -- | -- | 0 | -- | commissioning | renke_realtime
92073 | PILOT_2026_01 | P1 | 15207555 | 2026-10-28 18:23:59 | 2026-10-28 18:24:05 | -- | -- | 0 | -- | commissioning | renke_realtime
92077 | PILOT_2026_01 | P2 | 21182972 | 2026-10-28 18:24:10 | 2026-10-28 18:24:20 | -- | -- | -- | 372 | commissioning | renke_realtime
92076 | PILOT_2026_01 | P2 | 15207556 | 2026-10-28 18:24:13 | 2026-10-28 18:24:20 | -- | -- | 0 | -- | commissioning | renke_realtime
92079 | PILOT_2026_01 | P1 | 24319305 | 2026-10-28 18:24:19 | 2026-10-28 18:24:35 | 18.6 | 72.7 | -- | -- | commissioning | renke_realtime
92078 | PILOT_2026_01 | P3 | 21182973 | 2026-10-28 18:24:35 | 2026-10-28 18:24:35 | -- | -- | -- | 457 | commissioning | renke_realtime
92081 | PILOT_2026_01 | P2 | 24319362 | 2026-10-28 18:24:40 | 2026-10-28 18:24:51 | 18.4 | 74.8 | -- | -- | commissioning | renke_realtime
92080 | PILOT_2026_01 | B0 | 21182970 | 2026-10-28 18:24:42 | 2026-10-28 18:24:51 | -- | -- | -- | 424 | commissioning | renke_realtime
92082 | PILOT_2026_01 | P3 | 24319364 | 2026-10-28 18:24:42 | 2026-10-28 18:24:51 | 18.6 | 76.7 | -- | -- | commissioning | renke_realtime
92083 | PILOT_2026_01 | B0 | 24319365 | 2026-10-28 18:24:42 | 2026-10-28 18:24:51 | 16.2 | 81 | -- | -- | commissioning | renke_realtime
92087 | PILOT_2026_01 | P1 | 21182971 | 2026-10-28 18:24:55 | 2026-10-28 18:25:06 | -- | -- | -- | 449 | commissioning | renke_realtime
92084 | PILOT_2026_01 | B0 | 15207554 | 2026-10-28 18:24:56 | 2026-10-28 18:25:06 | -- | -- | 0 | -- | commissioning | renke_realtime
92086 | PILOT_2026_01 | P3 | 15207557 | 2026-10-28 18:24:58 | 2026-10-28 18:25:06 | -- | -- | 0 | -- | commissioning | renke_realtime
92085 | PILOT_2026_01 | P1 | 15207555 | 2026-10-28 18:24:59 | 2026-10-28 18:25:06 | -- | -- | 0 | -- | commissioning | renke_realtime
92088 | PILOT_2026_01 | P3 | 21182973 | 2026-10-28 18:25:35 | 2026-10-28 18:25:36 | -- | -- | -- | 455 | commissioning | renke_realtime
92090 | PILOT_2026_01 | P2 | 24319362 | 2026-10-28 18:25:40 | 2026-10-28 18:25:51 | 18.4 | 74.9 | -- | -- | commissioning | renke_realtime
92089 | PILOT_2026_01 | B0 | 21182970 | 2026-10-28 18:25:42 | 2026-10-28 18:25:51 | -- | -- | -- | 424 | commissioning | renke_realtime
92091 | PILOT_2026_01 | B0 | 24319365 | 2026-10-28 18:25:42 | 2026-10-28 18:25:51 | 16.2 | 81.3 | -- | -- | commissioning | renke_realtime
92095 | PILOT_2026_01 | P1 | 21182971 | 2026-10-28 18:25:55 | 2026-10-28 18:26:07 | -- | -- | -- | 446 | commissioning | renke_realtime
92092 | PILOT_2026_01 | B0 | 15207554 | 2026-10-28 18:25:56 | 2026-10-28 18:26:07 | -- | -- | 0 | -- | commissioning | renke_realtime
92094 | PILOT_2026_01 | P3 | 15207557 | 2026-10-28 18:25:58 | 2026-10-28 18:26:07 | -- | -- | 0 | -- | commissioning | renke_realtime
92093 | PILOT_2026_01 | P1 | 15207555 | 2026-10-28 18:25:59 | 2026-10-28 18:26:07 | -- | -- | 0 | -- | commissioning | renke_realtime
92097 | PILOT_2026_01 | P2 | 21182972 | 2026-10-28 18:26:13 | 2026-10-28 18:26:22 | -- | -- | -- | 368 | commissioning | renke_realtime
92096 | PILOT_2026_01 | P2 | 15207556 | 2026-10-28 18:26:14 | 2026-10-28 18:26:22 | -- | -- | 0 | -- | commissioning | renke_realtime
92098 | PILOT_2026_01 | P1 | 24319305 | 2026-10-28 18:26:19 | 2026-10-28 18:26:22 | 18.7 | 72.7 | -- | -- | commissioning | renke_realtime
92101 | PILOT_2026_01 | P1 | 21182971 | 2026-10-28 18:26:55 | 2026-10-28 18:27:08 | -- | -- | -- | 446 | commissioning | renke_realtime
92100 | PILOT_2026_01 | P3 | 15207557 | 2026-10-28 18:26:58 | 2026-10-28 18:27:08 | -- | -- | 0 | -- | commissioning | renke_realtime
92099 | PILOT_2026_01 | P1 | 15207555 | 2026-10-28 18:26:59 | 2026-10-28 18:27:08 | -- | -- | 0 | -- | commissioning | renke_realtime
92103 | PILOT_2026_01 | P2 | 21182972 | 2026-10-28 18:27:13 | 2026-10-28 18:27:23 | -- | -- | -- | 366 | commissioning | renke_realtime
92102 | PILOT_2026_01 | P2 | 15207556 | 2026-10-28 18:27:17 | 2026-10-28 18:27:23 | -- | -- | 0 | -- | commissioning | renke_realtime
92104 | PILOT_2026_01 | P1 | 24319305 | 2026-10-28 18:27:19 | 2026-10-28 18:27:23 | 18.6 | 72.6 | -- | -- | commissioning | renke_realtime
92105 | PILOT_2026_01 | P3 | 21182973 | 2026-10-28 18:27:35 | 2026-10-28 18:27:38 | -- | -- | -- | 448 | commissioning | renke_realtime
92107 | PILOT_2026_01 | P2 | 24319362 | 2026-10-28 18:27:40 | 2026-10-28 18:27:53 | 18.2 | 74.8 | -- | -- | commissioning | renke_realtime
92108 | PILOT_2026_01 | P3 | 24319364 | 2026-10-28 18:27:42 | 2026-10-28 18:27:53 | 18.5 | 76.7 | -- | -- | commissioning | renke_realtime
92109 | PILOT_2026_01 | B0 | 24319365 | 2026-10-28 18:27:42 | 2026-10-28 18:27:53 | 16.1 | 81.2 | -- | -- | commissioning | renke_realtime
92106 | PILOT_2026_01 | B0 | 21182970 | 2026-10-28 18:27:42 | 2026-10-28 18:27:53 | -- | -- | -- | 425 | commissioning | renke_realtime
92113 | PILOT_2026_01 | P1 | 21182971 | 2026-10-28 18:27:55 | 2026-10-28 18:28:09 | -- | -- | -- | 443 | commissioning | renke_realtime
92110 | PILOT_2026_01 | B0 | 15207554 | 2026-10-28 18:27:56 | 2026-10-28 18:28:09 | -- | -- | 0 | -- | commissioning | renke_realtime
92112 | PILOT_2026_01 | P3 | 15207557 | 2026-10-28 18:27:58 | 2026-10-28 18:28:09 | -- | -- | 0 | -- | commissioning | renke_realtime
92111 | PILOT_2026_01 | P1 | 15207555 | 2026-10-28 18:28:00 | 2026-10-28 18:28:09 | -- | -- | 0 | -- | commissioning | renke_realtime
92115 | PILOT_2026_01 | P2 | 21182972 | 2026-10-28 18:28:13 | 2026-10-28 18:28:24 | -- | -- | -- | 365 | commissioning | renke_realtime
92114 | PILOT_2026_01 | P2 | 15207556 | 2026-10-28 18:28:17 | 2026-10-28 18:28:24 | -- | -- | 0 | -- | commissioning | renke_realtime
92116 | PILOT_2026_01 | P1 | 24319305 | 2026-10-28 18:28:19 | 2026-10-28 18:28:24 | 18.7 | 72.7 | -- | -- | commissioning | renke_realtime
92117 | PILOT_2026_01 | P3 | 21182973 | 2026-10-28 18:28:35 | 2026-10-28 18:28:39 | -- | -- | -- | 443 | commissioning | renke_realtime
92118 | PILOT_2026_01 | P3 | 24319364 | 2026-10-28 18:28:42 | 2026-10-28 18:28:53 | 18.7 | 76.7 | -- | -- | commissioning | renke_realtime
92119 | PILOT_2026_01 | B0 | 24319365 | 2026-10-28 18:28:42 | 2026-10-28 18:28:53 | 16.1 | 81.4 | -- | -- | commissioning | renke_realtime
92122 | PILOT_2026_01 | P1 | 21182971 | 2026-10-28 18:28:55 | 2026-10-28 18:29:10 | -- | -- | -- | 441 | commissioning | renke_realtime
92120 | PILOT_2026_01 | B0 | 15207554 | 2026-10-28 18:28:56 | 2026-10-28 18:29:10 | -- | -- | 0 | -- | commissioning | renke_realtime
92121 | PILOT_2026_01 | P3 | 15207557 | 2026-10-28 18:28:58 | 2026-10-28 18:29:10 | -- | -- | 0 | -- | commissioning | renke_realtime
92124 | PILOT_2026_01 | P2 | 21182972 | 2026-10-28 18:29:13 | 2026-10-28 18:29:25 | -- | -- | -- | 366 | commissioning | renke_realtime
92123 | PILOT_2026_01 | P2 | 15207556 | 2026-10-28 18:29:17 | 2026-10-28 18:29:25 | -- | -- | 0 | -- | commissioning | renke_realtime
92125 | PILOT_2026_01 | P1 | 24319305 | 2026-10-28 18:29:19 | 2026-10-28 18:29:25 | 18.5 | 72.6 | -- | -- | commissioning | renke_realtime
92126 | PILOT_2026_01 | P3 | 21182973 | 2026-10-28 18:29:35 | 2026-10-28 18:29:40 | -- | -- | -- | 438 | commissioning | renke_realtime
92128 | PILOT_2026_01 | P3 | 24319364 | 2026-10-28 18:29:42 | 2026-10-28 18:29:53 | 18.6 | 76.7 | -- | -- | commissioning | renke_realtime
92129 | PILOT_2026_01 | B0 | 24319365 | 2026-10-28 18:29:42 | 2026-10-28 18:29:53 | 16.2 | 81.6 | -- | -- | commissioning | renke_realtime
92127 | PILOT_2026_01 | B0 | 21182970 | 2026-10-28 18:29:42 | 2026-10-28 18:29:53 | -- | -- | -- | 428 | commissioning | renke_realtime
92130 | PILOT_2026_01 | P1 | 21182971 | 2026-10-28 18:29:55 | 2026-10-28 18:29:55 | -- | -- | -- | 438 | commissioning | renke_realtime
92131 | PILOT_2026_01 | B0 | 15207554 | 2026-10-28 18:29:56 | 2026-10-28 18:30:11 | -- | -- | 0 | -- | commissioning | renke_realtime
92133 | PILOT_2026_01 | P3 | 15207557 | 2026-10-28 18:29:58 | 2026-10-28 18:30:11 | -- | -- | 0 | -- | commissioning | renke_realtime
92132 | PILOT_2026_01 | P1 | 15207555 | 2026-10-28 18:30:00 | 2026-10-28 18:30:11 | -- | -- | 0 | -- | commissioning | renke_realtime
92135 | PILOT_2026_01 | P2 | 21182972 | 2026-10-28 18:30:13 | 2026-10-28 18:30:26 | -- | -- | -- | 364 | commissioning | renke_realtime
92134 | PILOT_2026_01 | P2 | 15207556 | 2026-10-28 18:30:17 | 2026-10-28 18:30:26 | -- | -- | 0 | -- | commissioning | renke_realtime
92136 | PILOT_2026_01 | P1 | 24319305 | 2026-10-28 18:30:19 | 2026-10-28 18:30:26 | 18.6 | 72.9 | -- | -- | commissioning | renke_realtime
92137 | PILOT_2026_01 | P3 | 21182973 | 2026-10-28 18:30:35 | 2026-10-28 18:30:41 | -- | -- | -- | 440 | commissioning | renke_realtime
92139 | PILOT_2026_01 | P3 | 24319364 | 2026-10-28 18:30:42 | 2026-10-28 18:30:56 | 18.6 | 76.7 | -- | -- | commissioning | renke_realtime
92140 | PILOT_2026_01 | B0 | 24319365 | 2026-10-28 18:30:42 | 2026-10-28 18:30:56 | 16.1 | 81.6 | -- | -- | commissioning | renke_realtime
92138 | PILOT_2026_01 | B0 | 21182970 | 2026-10-28 18:30:42 | 2026-10-28 18:30:56 | -- | -- | -- | 430 | commissioning | renke_realtime
92142 | PILOT_2026_01 | P3 | 15207557 | 2026-10-28 18:30:58 | 2026-10-28 18:31:12 | -- | -- | 0 | -- | commissioning | renke_realtime
92141 | PILOT_2026_01 | P1 | 15207555 | 2026-10-28 18:31:00 | 2026-10-28 18:31:12 | -- | -- | 0 | -- | commissioning | renke_realtime
92144 | PILOT_2026_01 | P2 | 21182972 | 2026-10-28 18:31:13 | 2026-10-28 18:31:27 | -- | -- | -- | 364 | commissioning | renke_realtime
92143 | PILOT_2026_01 | P2 | 15207556 | 2026-10-28 18:31:17 | 2026-10-28 18:31:27 | -- | -- | 0 | -- | commissioning | renke_realtime
92145 | PILOT_2026_01 | P1 | 24319305 | 2026-10-28 18:31:19 | 2026-10-28 18:31:27 | 18.6 | 72.8 | -- | -- | commissioning | renke_realtime
92146 | PILOT_2026_01 | P3 | 21182973 | 2026-10-28 18:31:35 | 2026-10-28 18:31:42 | -- | -- | -- | 438 | commissioning | renke_realtime
92147 | PILOT_2026_01 | P2 | 24319362 | 2026-10-28 18:31:40 | 2026-10-28 18:31:42 | 18.2 | 75 | -- | -- | commissioning | renke_realtime
92148 | PILOT_2026_01 | P3 | 24319364 | 2026-10-28 18:31:42 | 2026-10-28 18:31:42 | 18.7 | 76.6 | -- | -- | commissioning | renke_realtime
92150 | PILOT_2026_01 | B0 | 21182970 | 2026-10-28 18:31:42 | 2026-10-28 18:31:57 | -- | -- | -- | 429 | commissioning | renke_realtime
92151 | PILOT_2026_01 | P1 | 21182971 | 2026-10-28 18:31:55 | 2026-10-28 18:31:57 | -- | -- | -- | 440 | commissioning | renke_realtime
92149 | PILOT_2026_01 | B0 | 15207554 | 2026-10-28 18:31:56 | 2026-10-28 18:31:57 | -- | -- | 0 | -- | commissioning | renke_realtime
92153 | PILOT_2026_01 | P2 | 21182972 | 2026-10-28 18:32:13 | 2026-10-28 18:32:28 | -- | -- | -- | 362 | commissioning | renke_realtime
92152 | PILOT_2026_01 | P2 | 15207556 | 2026-10-28 18:32:17 | 2026-10-28 18:32:28 | -- | -- | 0 | -- | commissioning | renke_realtime
92154 | PILOT_2026_01 | P1 | 24319305 | 2026-10-28 18:32:19 | 2026-10-28 18:32:28 | 18.7 | 72.9 | -- | -- | commissioning | renke_realtime
92156 | PILOT_2026_01 | P3 | 21182973 | 2026-10-28 18:32:35 | 2026-10-28 18:32:43 | -- | -- | -- | 436 | commissioning | renke_realtime
92157 | PILOT_2026_01 | P2 | 24319362 | 2026-10-28 18:32:40 | 2026-10-28 18:32:43 | 18.2 | 75 | -- | -- | commissioning | renke_realtime
92158 | PILOT_2026_01 | P3 | 24319364 | 2026-10-28 18:32:42 | 2026-10-28 18:32:43 | 18.6 | 76.7 | -- | -- | commissioning | renke_realtime
92159 | PILOT_2026_01 | B0 | 24319365 | 2026-10-28 18:32:42 | 2026-10-28 18:32:43 | 16.1 | 81.4 | -- | -- | commissioning | renke_realtime
92155 | PILOT_2026_01 | B0 | 21182970 | 2026-10-28 18:32:42 | 2026-10-28 18:32:43 | -- | -- | -- | 428 | commissioning | renke_realtime
92161 | PILOT_2026_01 | P1 | 21182971 | 2026-10-28 18:32:56 | 2026-10-28 18:32:58 | -- | -- | -- | 442 | commissioning | renke_realtime
92160 | PILOT_2026_01 | B0 | 15207554 | 2026-10-28 18:32:57 | 2026-10-28 18:32:58 | -- | -- | 0 | -- | commissioning | renke_realtime
92163 | PILOT_2026_01 | P3 | 15207557 | 2026-10-28 18:32:58 | 2026-10-28 18:33:14 | -- | -- | 0 | -- | commissioning | renke_realtime
92162 | PILOT_2026_01 | P1 | 15207555 | 2026-10-28 18:33:00 | 2026-10-28 18:33:14 | -- | -- | 0 | -- | commissioning | renke_realtime
92164 | PILOT_2026_01 | P2 | 21182972 | 2026-10-28 18:33:13 | 2026-10-28 18:33:14 | -- | -- | -- | 362 | commissioning | renke_realtime
92166 | PILOT_2026_01 | P3 | 21182973 | 2026-10-28 18:33:35 | 2026-10-28 18:33:44 | -- | -- | -- | 438 | commissioning | renke_realtime
92167 | PILOT_2026_01 | P2 | 24319362 | 2026-10-28 18:33:40 | 2026-10-28 18:33:44 | 18.3 | 75 | -- | -- | commissioning | renke_realtime
92168 | PILOT_2026_01 | P3 | 24319364 | 2026-10-28 18:33:42 | 2026-10-28 18:33:44 | 18.5 | 76.5 | -- | -- | commissioning | renke_realtime
92169 | PILOT_2026_01 | B0 | 24319365 | 2026-10-28 18:33:42 | 2026-10-28 18:33:44 | 16.1 | 81.7 | -- | -- | commissioning | renke_realtime
92165 | PILOT_2026_01 | B0 | 21182970 | 2026-10-28 18:33:42 | 2026-10-28 18:33:44 | -- | -- | -- | 424 | commissioning | renke_realtime
92172 | PILOT_2026_01 | P1 | 21182971 | 2026-10-28 18:33:56 | 2026-10-28 18:33:59 | -- | -- | -- | 440 | commissioning | renke_realtime
92170 | PILOT_2026_01 | B0 | 15207554 | 2026-10-28 18:33:57 | 2026-10-28 18:33:59 | -- | -- | 0 | -- | commissioning | renke_realtime
92171 | PILOT_2026_01 | P3 | 15207557 | 2026-10-28 18:33:58 | 2026-10-28 18:33:59 | -- | -- | 0 | -- | commissioning | renke_realtime
92173 | PILOT_2026_01 | P1 | 15207555 | 2026-10-28 18:34:00 | 2026-10-28 18:34:15 | -- | -- | 0 | -- | commissioning | renke_realtime
92174 | PILOT_2026_01 | P2 | 21182972 | 2026-10-28 18:34:13 | 2026-10-28 18:34:15 | -- | -- | -- | 362 | commissioning | renke_realtime
92175 | PILOT_2026_01 | P2 | 15207556 | 2026-10-28 18:34:17 | 2026-10-28 18:34:30 | -- | -- | 0 | -- | commissioning | renke_realtime
92176 | PILOT_2026_01 | P1 | 24319305 | 2026-10-28 18:34:19 | 2026-10-28 18:34:30 | 18.6 | 72.9 | -- | -- | commissioning | renke_realtime
92178 | PILOT_2026_01 | P3 | 21182973 | 2026-10-28 18:34:35 | 2026-10-28 18:34:45 | -- | -- | -- | 438 | commissioning | renke_realtime
92179 | PILOT_2026_01 | P2 | 24319362 | 2026-10-28 18:34:40 | 2026-10-28 18:34:45 | 18.2 | 75.1 | -- | -- | commissioning | renke_realtime
92180 | PILOT_2026_01 | P3 | 24319364 | 2026-10-28 18:34:42 | 2026-10-28 18:34:45 | 18.5 | 76.7 | -- | -- | commissioning | renke_realtime
92177 | PILOT_2026_01 | B0 | 21182970 | 2026-10-28 18:34:42 | 2026-10-28 18:34:45 | -- | -- | -- | 425 | commissioning | renke_realtime
92181 | PILOT_2026_01 | B0 | 15207554 | 2026-10-28 18:34:57 | 2026-10-28 18:35:01 | -- | -- | 0 | -- | commissioning | renke_realtime
92182 | PILOT_2026_01 | P3 | 15207557 | 2026-10-28 18:34:59 | 2026-10-28 18:35:01 | -- | -- | 0 | -- | commissioning | renke_realtime
92183 | PILOT_2026_01 | P2 | 21182972 | 2026-10-28 18:35:14 | 2026-10-28 18:35:16 | -- | -- | -- | 364 | commissioning | renke_realtime
92184 | PILOT_2026_01 | P1 | 24319305 | 2026-10-28 18:35:19 | 2026-10-28 18:35:31 | 18.7 | 72.9 | -- | -- | commissioning | renke_realtime
92186 | PILOT_2026_01 | P3 | 21182973 | 2026-10-28 18:35:35 | 2026-10-28 18:35:46 | -- | -- | -- | 437 | commissioning | renke_realtime
92187 | PILOT_2026_01 | P2 | 24319362 | 2026-10-28 18:35:40 | 2026-10-28 18:35:46 | 18.2 | 75.3 | -- | -- | commissioning | renke_realtime
92188 | PILOT_2026_01 | P3 | 24319364 | 2026-10-28 18:35:42 | 2026-10-28 18:35:46 | 18.5 | 76.7 | -- | -- | commissioning | renke_realtime
92189 | PILOT_2026_01 | B0 | 24319365 | 2026-10-28 18:35:42 | 2026-10-28 18:35:46 | 16.2 | 81.6 | -- | -- | commissioning | renke_realtime
92185 | PILOT_2026_01 | B0 | 21182970 | 2026-10-28 18:35:43 | 2026-10-28 18:35:46 | -- | -- | -- | 427 | commissioning | renke_realtime
92190 | PILOT_2026_01 | B0 | 15207554 | 2026-10-28 18:35:57 | 2026-10-28 18:36:02 | -- | -- | 0 | -- | commissioning | renke_realtime
92192 | PILOT_2026_01 | P3 | 15207557 | 2026-10-28 18:35:59 | 2026-10-28 18:36:02 | -- | -- | 0 | -- | commissioning | renke_realtime
92191 | PILOT_2026_01 | P1 | 15207555 | 2026-10-28 18:36:00 | 2026-10-28 18:36:02 | -- | -- | 0 | -- | commissioning | renke_realtime
92193 | PILOT_2026_01 | P2 | 21182972 | 2026-10-28 18:36:13 | 2026-10-28 18:36:17 | -- | -- | -- | 364 | commissioning | renke_realtime
92194 | PILOT_2026_01 | P2 | 15207556 | 2026-10-28 18:36:18 | 2026-10-28 18:36:32 | -- | -- | 0 | -- | commissioning | renke_realtime
92195 | PILOT_2026_01 | P1 | 24319305 | 2026-10-28 18:36:19 | 2026-10-28 18:36:32 | 18.6 | 72.9 | -- | -- | commissioning | renke_realtime
92197 | PILOT_2026_01 | P3 | 21182973 | 2026-10-28 18:36:36 | 2026-10-28 18:36:47 | -- | -- | -- | 440 | commissioning | renke_realtime
92198 | PILOT_2026_01 | P2 | 24319362 | 2026-10-28 18:36:40 | 2026-10-28 18:36:47 | 18.3 | 75.2 | -- | -- | commissioning | renke_realtime
92199 | PILOT_2026_01 | P3 | 24319364 | 2026-10-28 18:36:42 | 2026-10-28 18:36:47 | 18.5 | 76.7 | -- | -- | commissioning | renke_realtime
92196 | PILOT_2026_01 | B0 | 21182970 | 2026-10-28 18:36:43 | 2026-10-28 18:36:47 | -- | -- | -- | 426 | commissioning | renke_realtime
92202 | PILOT_2026_01 | P1 | 21182971 | 2026-10-28 18:36:56 | 2026-10-28 18:37:03 | -- | -- | -- | 441 | commissioning | renke_realtime
92200 | PILOT_2026_01 | B0 | 15207554 | 2026-10-28 18:36:57 | 2026-10-28 18:37:03 | -- | -- | 0 | -- | commissioning | renke_realtime
92201 | PILOT_2026_01 | P1 | 15207555 | 2026-10-28 18:37:00 | 2026-10-28 18:37:03 | -- | -- | 0 | -- | commissioning | renke_realtime
92203 | PILOT_2026_01 | P2 | 15207556 | 2026-10-28 18:37:18 | 2026-10-28 18:37:33 | -- | -- | 0 | -- | commissioning | renke_realtime
92204 | PILOT_2026_01 | P1 | 24319305 | 2026-10-28 18:37:19 | 2026-10-28 18:37:33 | 18.7 | 72.9 | -- | -- | commissioning | renke_realtime
92206 | PILOT_2026_01 | P3 | 21182973 | 2026-10-28 18:37:36 | 2026-10-28 18:37:48 | -- | -- | -- | 436 | commissioning | renke_realtime
92207 | PILOT_2026_01 | P2 | 24319362 | 2026-10-28 18:37:40 | 2026-10-28 18:37:48 | 18.3 | 75.4 | -- | -- | commissioning | renke_realtime
92208 | PILOT_2026_01 | P3 | 24319364 | 2026-10-28 18:37:42 | 2026-10-28 18:37:48 | 18.5 | 76.7 | -- | -- | commissioning | renke_realtime
92209 | PILOT_2026_01 | B0 | 24319365 | 2026-10-28 18:37:42 | 2026-10-28 18:37:48 | 16.1 | 81.5 | -- | -- | commissioning | renke_realtime
92205 | PILOT_2026_01 | B0 | 21182970 | 2026-10-28 18:37:43 | 2026-10-28 18:37:48 | -- | -- | -- | 431 | commissioning | renke_realtime
92213 | PILOT_2026_01 | P1 | 21182971 | 2026-10-28 18:37:56 | 2026-10-28 18:38:03 | -- | -- | -- | 441 | commissioning | renke_realtime
92210 | PILOT_2026_01 | B0 | 15207554 | 2026-10-28 18:37:57 | 2026-10-28 18:38:03 | -- | -- | 0 | -- | commissioning | renke_realtime
92212 | PILOT_2026_01 | P3 | 15207557 | 2026-10-28 18:37:59 | 2026-10-28 18:38:03 | -- | -- | 0 | -- | commissioning | renke_realtime
92211 | PILOT_2026_01 | P1 | 15207555 | 2026-10-28 18:38:00 | 2026-10-28 18:38:03 | -- | -- | 0 | -- | commissioning | renke_realtime
92215 | PILOT_2026_01 | P2 | 21182972 | 2026-10-28 18:38:14 | 2026-10-28 18:38:19 | -- | -- | -- | 363 | commissioning | renke_realtime
92214 | PILOT_2026_01 | P2 | 15207556 | 2026-10-28 18:38:18 | 2026-10-28 18:38:19 | -- | -- | 0 | -- | commissioning | renke_realtime
92216 | PILOT_2026_01 | P1 | 24319305 | 2026-10-28 18:38:19 | 2026-10-28 18:38:34 | 18.6 | 72.9 | -- | -- | commissioning | renke_realtime
92218 | PILOT_2026_01 | P3 | 21182973 | 2026-10-28 18:38:36 | 2026-10-28 18:38:49 | -- | -- | -- | 436 | commissioning | renke_realtime
92219 | PILOT_2026_01 | P2 | 24319362 | 2026-10-28 18:38:40 | 2026-10-28 18:38:49 | 18.3 | 75.4 | -- | -- | commissioning | renke_realtime
92220 | PILOT_2026_01 | P3 | 24319364 | 2026-10-28 18:38:42 | 2026-10-28 18:38:49 | 18.6 | 76.8 | -- | -- | commissioning | renke_realtime
92221 | PILOT_2026_01 | B0 | 24319365 | 2026-10-28 18:38:42 | 2026-10-28 18:38:49 | 16.2 | 81.6 | -- | -- | commissioning | renke_realtime
92217 | PILOT_2026_01 | B0 | 21182970 | 2026-10-28 18:38:43 | 2026-10-28 18:38:49 | -- | -- | -- | 428 | commissioning | renke_realtime
92225 | PILOT_2026_01 | P1 | 21182971 | 2026-10-28 18:38:56 | 2026-10-28 18:39:04 | -- | -- | -- | 443 | commissioning | renke_realtime
92222 | PILOT_2026_01 | B0 | 15207554 | 2026-10-28 18:38:57 | 2026-10-28 18:39:04 | -- | -- | 0 | -- | commissioning | renke_realtime
92224 | PILOT_2026_01 | P3 | 15207557 | 2026-10-28 18:38:59 | 2026-10-28 18:39:04 | -- | -- | 0 | -- | commissioning | renke_realtime
92223 | PILOT_2026_01 | P1 | 15207555 | 2026-10-28 18:39:00 | 2026-10-28 18:39:04 | -- | -- | 0 | -- | commissioning | renke_realtime
92227 | PILOT_2026_01 | P2 | 21182972 | 2026-10-28 18:39:14 | 2026-10-28 18:39:20 | -- | -- | -- | 360 | commissioning | renke_realtime
92226 | PILOT_2026_01 | P2 | 15207556 | 2026-10-28 18:39:18 | 2026-10-28 18:39:20 | -- | -- | 0 | -- | commissioning | renke_realtime
92228 | PILOT_2026_01 | P1 | 24319305 | 2026-10-28 18:39:19 | 2026-10-28 18:39:20 | 18.6 | 72.9 | -- | -- | commissioning | renke_realtime
92230 | PILOT_2026_01 | P3 | 21182973 | 2026-10-28 18:39:36 | 2026-10-28 18:39:50 | -- | -- | -- | 434 | commissioning | renke_realtime
92231 | PILOT_2026_01 | P2 | 24319362 | 2026-10-28 18:39:40 | 2026-10-28 18:39:50 | 18.2 | 75.2 | -- | -- | commissioning | renke_realtime
92232 | PILOT_2026_01 | P3 | 24319364 | 2026-10-28 18:39:42 | 2026-10-28 18:39:50 | 18.6 | 76.9 | -- | -- | commissioning | renke_realtime
92233 | PILOT_2026_01 | B0 | 24319365 | 2026-10-28 18:39:43 | 2026-10-28 18:39:50 | 16.1 | 81.6 | -- | -- | commissioning | renke_realtime
92229 | PILOT_2026_01 | B0 | 21182970 | 2026-10-28 18:39:43 | 2026-10-28 18:39:50 | -- | -- | -- | 425 | commissioning | renke_realtime
92234 | PILOT_2026_01 | P1 | 15207555 | 2026-10-28 18:40:00 | 2026-10-28 18:40:05 | -- | -- | 0 | -- | commissioning | renke_realtime
92236 | PILOT_2026_01 | P2 | 21182972 | 2026-10-28 18:40:14 | 2026-10-28 18:40:21 | -- | -- | -- | 367 | commissioning | renke_realtime
92235 | PILOT_2026_01 | P2 | 15207556 | 2026-10-28 18:40:18 | 2026-10-28 18:40:21 | -- | -- | 0 | -- | commissioning | renke_realtime
92238 | PILOT_2026_01 | P3 | 21182973 | 2026-10-28 18:40:36 | 2026-10-28 18:40:51 | -- | -- | -- | 433 | commissioning | renke_realtime
92239 | PILOT_2026_01 | P2 | 24319362 | 2026-10-28 18:40:40 | 2026-10-28 18:40:51 | 18.3 | 75.4 | -- | -- | commissioning | renke_realtime
92240 | PILOT_2026_01 | P3 | 24319364 | 2026-10-28 18:40:42 | 2026-10-28 18:40:51 | 18.5 | 76.9 | -- | -- | commissioning | renke_realtime
92241 | PILOT_2026_01 | B0 | 24319365 | 2026-10-28 18:40:42 | 2026-10-28 18:40:51 | 16.1 | 81.6 | -- | -- | commissioning | renke_realtime
92237 | PILOT_2026_01 | B0 | 21182970 | 2026-10-28 18:40:43 | 2026-10-28 18:40:51 | -- | -- | -- | 425 | commissioning | renke_realtime
92244 | PILOT_2026_01 | P1 | 21182971 | 2026-10-28 18:40:56 | 2026-10-28 18:41:06 | -- | -- | -- | 446 | commissioning | renke_realtime
92242 | PILOT_2026_01 | B0 | 15207554 | 2026-10-28 18:40:57 | 2026-10-28 18:41:06 | -- | -- | 0 | -- | commissioning | renke_realtime
92243 | PILOT_2026_01 | P1 | 15207555 | 2026-10-28 18:41:01 | 2026-10-28 18:41:06 | -- | -- | 0 | -- | commissioning | renke_realtime
92246 | PILOT_2026_01 | P2 | 21182972 | 2026-10-28 18:41:14 | 2026-10-28 18:41:22 | -- | -- | -- | 370 | commissioning | renke_realtime
92245 | PILOT_2026_01 | P2 | 15207556 | 2026-10-28 18:41:18 | 2026-10-28 18:41:22 | -- | -- | 0 | -- | commissioning | renke_realtime
92247 | PILOT_2026_01 | P1 | 24319305 | 2026-10-28 18:41:19 | 2026-10-28 18:41:22 | 18.5 | 73 | -- | -- | commissioning | renke_realtime
92249 | PILOT_2026_01 | P3 | 21182973 | 2026-10-28 18:41:36 | 2026-10-28 18:41:52 | -- | -- | -- | 437 | commissioning | renke_realtime
92250 | PILOT_2026_01 | P2 | 24319362 | 2026-10-28 18:41:40 | 2026-10-28 18:41:52 | 18.1 | 75.4 | -- | -- | commissioning | renke_realtime
92251 | PILOT_2026_01 | B0 | 24319365 | 2026-10-28 18:41:42 | 2026-10-28 18:41:52 | 16.1 | 81.6 | -- | -- | commissioning | renke_realtime
92248 | PILOT_2026_01 | B0 | 21182970 | 2026-10-28 18:41:43 | 2026-10-28 18:41:52 | -- | -- | -- | 427 | commissioning | renke_realtime
92254 | PILOT_2026_01 | P1 | 21182971 | 2026-10-28 18:41:56 | 2026-10-28 18:42:07 | -- | -- | -- | 445 | commissioning | renke_realtime
92252 | PILOT_2026_01 | B0 | 15207554 | 2026-10-28 18:41:57 | 2026-10-28 18:42:07 | -- | -- | 0 | -- | commissioning | renke_realtime
92253 | PILOT_2026_01 | P3 | 15207557 | 2026-10-28 18:41:59 | 2026-10-28 18:42:07 | -- | -- | 0 | -- | commissioning | renke_realtime
92256 | PILOT_2026_01 | P2 | 21182972 | 2026-10-28 18:42:14 | 2026-10-28 18:42:23 | -- | -- | -- | 372 | commissioning | renke_realtime
92255 | PILOT_2026_01 | P2 | 15207556 | 2026-10-28 18:42:18 | 2026-10-28 18:42:23 | -- | -- | 0 | -- | commissioning | renke_realtime
92257 | PILOT_2026_01 | P1 | 24319305 | 2026-10-28 18:42:19 | 2026-10-28 18:42:23 | 18.6 | 73.1 | -- | -- | commissioning | renke_realtime
92258 | PILOT_2026_01 | P3 | 21182973 | 2026-10-28 18:42:36 | 2026-10-28 18:42:38 | -- | -- | -- | 441 | commissioning | renke_realtime
92259 | PILOT_2026_01 | P2 | 24319362 | 2026-10-28 18:42:40 | 2026-10-28 18:42:53 | 18.1 | 75.3 | -- | -- | commissioning | renke_realtime
92260 | PILOT_2026_01 | P3 | 24319364 | 2026-10-28 18:42:42 | 2026-10-28 18:42:53 | 18.5 | 76.9 | -- | -- | commissioning | renke_realtime
92261 | PILOT_2026_01 | B0 | 24319365 | 2026-10-28 18:42:42 | 2026-10-28 18:42:53 | 16.1 | 81.8 | -- | -- | commissioning | renke_realtime
92262 | PILOT_2026_01 | P1 | 15207555 | 2026-10-28 18:43:01 | 2026-10-28 18:43:08 | -- | -- | 0 | -- | commissioning | renke_realtime
92264 | PILOT_2026_01 | P2 | 21182972 | 2026-10-28 18:43:14 | 2026-10-28 18:43:24 | -- | -- | -- | 372 | commissioning | renke_realtime
92263 | PILOT_2026_01 | P2 | 15207556 | 2026-10-28 18:43:18 | 2026-10-28 18:43:24 | -- | -- | 0 | -- | commissioning | renke_realtime
92265 | PILOT_2026_01 | P1 | 24319305 | 2026-10-28 18:43:19 | 2026-10-28 18:43:24 | 18.6 | 72.9 | -- | -- | commissioning | renke_realtime
92267 | PILOT_2026_01 | P3 | 21182973 | 2026-10-28 18:43:40 | 2026-10-28 18:43:54 | -- | -- | -- | 443 | commissioning | renke_realtime
92268 | PILOT_2026_01 | P2 | 24319362 | 2026-10-28 18:43:40 | 2026-10-28 18:43:54 | 18.2 | 75.3 | -- | -- | commissioning | renke_realtime
92269 | PILOT_2026_01 | P3 | 24319364 | 2026-10-28 18:43:42 | 2026-10-28 18:43:54 | 18.5 | 77 | -- | -- | commissioning | renke_realtime
92270 | PILOT_2026_01 | B0 | 24319365 | 2026-10-28 18:43:42 | 2026-10-28 18:43:54 | 16.1 | 81.5 | -- | -- | commissioning | renke_realtime
92266 | PILOT_2026_01 | B0 | 21182970 | 2026-10-28 18:43:43 | 2026-10-28 18:43:54 | -- | -- | -- | 424 | commissioning | renke_realtime
92272 | PILOT_2026_01 | P1 | 21182971 | 2026-10-28 18:43:56 | 2026-10-28 18:44:09 | -- | -- | -- | 443 | commissioning | renke_realtime
92271 | PILOT_2026_01 | P3 | 15207557 | 2026-10-28 18:44:03 | 2026-10-28 18:44:09 | -- | -- | 0 | -- | commissioning | renke_realtime
92274 | PILOT_2026_01 | P2 | 21182972 | 2026-10-28 18:44:14 | 2026-10-28 18:44:24 | -- | -- | -- | 373 | commissioning | renke_realtime
92273 | PILOT_2026_01 | P2 | 15207556 | 2026-10-28 18:44:18 | 2026-10-28 18:44:24 | -- | -- | 0 | -- | commissioning | renke_realtime
92275 | PILOT_2026_01 | P1 | 24319305 | 2026-10-28 18:44:19 | 2026-10-28 18:44:24 | 18.5 | 72.9 | -- | -- | commissioning | renke_realtime
92277 | PILOT_2026_01 | P3 | 21182973 | 2026-10-28 18:44:40 | 2026-10-28 18:44:55 | -- | -- | -- | 447 | commissioning | renke_realtime
92278 | PILOT_2026_01 | P2 | 24319362 | 2026-10-28 18:44:40 | 2026-10-28 18:44:55 | 18.1 | 75.5 | -- | -- | commissioning | renke_realtime
92279 | PILOT_2026_01 | B0 | 24319365 | 2026-10-28 18:44:42 | 2026-10-28 18:44:55 | 16.1 | 81.6 | -- | -- | commissioning | renke_realtime
92276 | PILOT_2026_01 | B0 | 21182970 | 2026-10-28 18:44:43 | 2026-10-28 18:44:55 | -- | -- | -- | 424 | commissioning | renke_realtime
92283 | PILOT_2026_01 | P1 | 21182971 | 2026-10-28 18:44:56 | 2026-10-28 18:45:10 | -- | -- | -- | 445 | commissioning | renke_realtime
92280 | PILOT_2026_01 | B0 | 15207554 | 2026-10-28 18:44:57 | 2026-10-28 18:45:10 | -- | -- | 0 | -- | commissioning | renke_realtime
92281 | PILOT_2026_01 | P1 | 15207555 | 2026-10-28 18:45:01 | 2026-10-28 18:45:10 | -- | -- | 0 | -- | commissioning | renke_realtime
92282 | PILOT_2026_01 | P3 | 15207557 | 2026-10-28 18:45:03 | 2026-10-28 18:45:10 | -- | -- | 0 | -- | commissioning | renke_realtime
92285 | PILOT_2026_01 | P2 | 21182972 | 2026-10-28 18:45:14 | 2026-10-28 18:45:25 | -- | -- | -- | 375 | commissioning | renke_realtime
92284 | PILOT_2026_01 | P2 | 15207556 | 2026-10-28 18:45:18 | 2026-10-28 18:45:25 | -- | -- | 0 | -- | commissioning | renke_realtime
92286 | PILOT_2026_01 | P1 | 24319305 | 2026-10-28 18:45:19 | 2026-10-28 18:45:25 | 18.5 | 73 | -- | -- | commissioning | renke_realtime
92288 | PILOT_2026_01 | P2 | 24319362 | 2026-10-28 18:45:40 | 2026-10-28 18:45:56 | 18.1 | 75.3 | -- | -- | commissioning | renke_realtime
92289 | PILOT_2026_01 | P3 | 24319364 | 2026-10-28 18:45:42 | 2026-10-28 18:45:56 | 18.4 | 77.1 | -- | -- | commissioning | renke_realtime
92290 | PILOT_2026_01 | B0 | 24319365 | 2026-10-28 18:45:42 | 2026-10-28 18:45:56 | 16.1 | 81.8 | -- | -- | commissioning | renke_realtime
92287 | PILOT_2026_01 | B0 | 21182970 | 2026-10-28 18:45:43 | 2026-10-28 18:45:56 | -- | -- | -- | 427 | commissioning | renke_realtime
92291 | PILOT_2026_01 | P3 | 15207557 | 2026-10-28 18:46:03 | 2026-10-28 18:46:11 | -- | -- | 0 | -- | commissioning | renke_realtime
92293 | PILOT_2026_01 | P2 | 21182972 | 2026-10-28 18:46:14 | 2026-10-28 18:46:26 | -- | -- | -- | 371 | commissioning | renke_realtime
92292 | PILOT_2026_01 | P2 | 15207556 | 2026-10-28 18:46:18 | 2026-10-28 18:46:26 | -- | -- | 0 | -- | commissioning | renke_realtime
92294 | PILOT_2026_01 | P1 | 24319305 | 2026-10-28 18:46:19 | 2026-10-28 18:46:26 | 18.5 | 73.2 | -- | -- | commissioning | renke_realtime
92295 | PILOT_2026_01 | P3 | 21182973 | 2026-10-28 18:46:40 | 2026-10-28 18:46:42 | -- | -- | -- | 444 | commissioning | renke_realtime
92296 | PILOT_2026_01 | P2 | 24319362 | 2026-10-28 18:46:40 | 2026-10-28 18:46:42 | 18.1 | 75.5 | -- | -- | commissioning | renke_realtime
92298 | PILOT_2026_01 | P3 | 24319364 | 2026-10-28 18:46:42 | 2026-10-28 18:46:57 | 18.5 | 77.1 | -- | -- | commissioning | renke_realtime
92299 | PILOT_2026_01 | B0 | 24319365 | 2026-10-28 18:46:42 | 2026-10-28 18:46:57 | 16.1 | 81.9 | -- | -- | commissioning | renke_realtime
92297 | PILOT_2026_01 | B0 | 21182970 | 2026-10-28 18:46:43 | 2026-10-28 18:46:57 | -- | -- | -- | 428 | commissioning | renke_realtime
92302 | PILOT_2026_01 | P1 | 21182971 | 2026-10-28 18:46:57 | 2026-10-28 18:47:12 | -- | -- | -- | 446 | commissioning | renke_realtime
92300 | PILOT_2026_01 | B0 | 15207554 | 2026-10-28 18:46:58 | 2026-10-28 18:47:12 | -- | -- | 0 | -- | commissioning | renke_realtime
92301 | PILOT_2026_01 | P1 | 15207555 | 2026-10-28 18:47:01 | 2026-10-28 18:47:12 | -- | -- | 0 | -- | commissioning | renke_realtime
92304 | PILOT_2026_01 | P2 | 21182972 | 2026-10-28 18:47:14 | 2026-10-28 18:47:27 | -- | -- | -- | 373 | commissioning | renke_realtime
92303 | PILOT_2026_01 | P2 | 15207556 | 2026-10-28 18:47:18 | 2026-10-28 18:47:27 | -- | -- | 0 | -- | commissioning | renke_realtime
92305 | PILOT_2026_01 | P1 | 24319305 | 2026-10-28 18:47:19 | 2026-10-28 18:47:27 | 18.6 | 73.1 | -- | -- | commissioning | renke_realtime
92307 | PILOT_2026_01 | P2 | 24319362 | 2026-10-28 18:47:40 | 2026-10-28 18:47:43 | 18.1 | 75.5 | -- | -- | commissioning | renke_realtime
92306 | PILOT_2026_01 | P3 | 21182973 | 2026-10-28 18:47:40 | 2026-10-28 18:47:43 | -- | -- | -- | 446 | commissioning | renke_realtime
92308 | PILOT_2026_01 | P3 | 24319364 | 2026-10-28 18:47:42 | 2026-10-28 18:47:43 | 18.5 | 77.2 | -- | -- | commissioning | renke_realtime
92309 | PILOT_2026_01 | B0 | 24319365 | 2026-10-28 18:47:42 | 2026-10-28 18:47:43 | 16.1 | 81.9 | -- | -- | commissioning | renke_realtime
92310 | PILOT_2026_01 | B0 | 21182970 | 2026-10-28 18:47:43 | 2026-10-28 18:47:58 | -- | -- | -- | 425 | commissioning | renke_realtime
92311 | PILOT_2026_01 | P1 | 21182971 | 2026-10-28 18:47:57 | 2026-10-28 18:47:58 | -- | -- | -- | 443 | commissioning | renke_realtime
92312 | PILOT_2026_01 | B0 | 15207554 | 2026-10-28 18:47:58 | 2026-10-28 18:48:13 | -- | -- | 0 | -- | commissioning | renke_realtime
92313 | PILOT_2026_01 | P3 | 15207557 | 2026-10-28 18:48:03 | 2026-10-28 18:48:13 | -- | -- | 0 | -- | commissioning | renke_realtime
92315 | PILOT_2026_01 | P2 | 21182972 | 2026-10-28 18:48:14 | 2026-10-28 18:48:28 | -- | -- | -- | 372 | commissioning | renke_realtime
92314 | PILOT_2026_01 | P2 | 15207556 | 2026-10-28 18:48:19 | 2026-10-28 18:48:28 | -- | -- | 0 | -- | commissioning | renke_realtime
92316 | PILOT_2026_01 | P1 | 24319305 | 2026-10-28 18:48:19 | 2026-10-28 18:48:28 | 18.4 | 73.1 | -- | -- | commissioning | renke_realtime
92317 | PILOT_2026_01 | P2 | 24319362 | 2026-10-28 18:48:40 | 2026-10-28 18:48:43 | 18.2 | 75.6 | -- | -- | commissioning | renke_realtime
92318 | PILOT_2026_01 | B0 | 24319365 | 2026-10-28 18:48:42 | 2026-10-28 18:48:43 | 16.1 | 82 | -- | -- | commissioning | renke_realtime
92320 | PILOT_2026_01 | B0 | 21182970 | 2026-10-28 18:48:43 | 2026-10-28 18:48:59 | -- | -- | -- | 425 | commissioning | renke_realtime
92321 | PILOT_2026_01 | P1 | 21182971 | 2026-10-28 18:48:57 | 2026-10-28 18:48:59 | -- | -- | -- | 444 | commissioning | renke_realtime
92319 | PILOT_2026_01 | B0 | 15207554 | 2026-10-28 18:48:58 | 2026-10-28 18:48:59 | -- | -- | 0 | -- | commissioning | renke_realtime
92322 | PILOT_2026_01 | P1 | 15207555 | 2026-10-28 18:49:01 | 2026-10-28 18:49:14 | -- | -- | 0 | -- | commissioning | renke_realtime
92323 | PILOT_2026_01 | P3 | 15207557 | 2026-10-28 18:49:03 | 2026-10-28 18:49:14 | -- | -- | 0 | -- | commissioning | renke_realtime
92325 | PILOT_2026_01 | P2 | 21182972 | 2026-10-28 18:49:14 | 2026-10-28 18:49:29 | -- | -- | -- | 369 | commissioning | renke_realtime
92324 | PILOT_2026_01 | P2 | 15207556 | 2026-10-28 18:49:19 | 2026-10-28 18:49:29 | -- | -- | 0 | -- | commissioning | renke_realtime
92327 | PILOT_2026_01 | P1 | 21182971 | 2026-10-28 18:49:57 | 2026-10-28 18:50:00 | -- | -- | -- | 445 | commissioning | renke_realtime
92326 | PILOT_2026_01 | B0 | 15207554 | 2026-10-28 18:49:58 | 2026-10-28 18:50:00 | -- | -- | 0 | -- | commissioning | renke_realtime
92328 | PILOT_2026_01 | P1 | 15207555 | 2026-10-28 18:50:01 | 2026-10-28 18:50:15 | -- | -- | 0 | -- | commissioning | renke_realtime
92329 | PILOT_2026_01 | P3 | 15207557 | 2026-10-28 18:50:03 | 2026-10-28 18:50:15 | -- | -- | 0 | -- | commissioning | renke_realtime
92331 | PILOT_2026_01 | P2 | 21182972 | 2026-10-28 18:50:14 | 2026-10-28 18:50:30 | -- | -- | -- | 370 | commissioning | renke_realtime
92330 | PILOT_2026_01 | P2 | 15207556 | 2026-10-28 18:50:19 | 2026-10-28 18:50:30 | -- | -- | 0 | -- | commissioning | renke_realtime
92332 | PILOT_2026_01 | P1 | 24319305 | 2026-10-28 18:50:19 | 2026-10-28 18:50:30 | 18.5 | 73.3 | -- | -- | commissioning | renke_realtime
92334 | PILOT_2026_01 | P2 | 24319362 | 2026-10-28 18:50:40 | 2026-10-28 18:50:45 | 18.1 | 75.7 | -- | -- | commissioning | renke_realtime
92333 | PILOT_2026_01 | P3 | 21182973 | 2026-10-28 18:50:41 | 2026-10-28 18:50:45 | -- | -- | -- | 444 | commissioning | renke_realtime
92335 | PILOT_2026_01 | P3 | 24319364 | 2026-10-28 18:50:42 | 2026-10-28 18:50:45 | 18.5 | 77.3 | -- | -- | commissioning | renke_realtime
92336 | PILOT_2026_01 | B0 | 24319365 | 2026-10-28 18:50:42 | 2026-10-28 18:50:45 | 16 | 82.1 | -- | -- | commissioning | renke_realtime
92337 | PILOT_2026_01 | P2 | 21182972 | 2026-10-28 18:51:15 | 2026-10-28 18:51:16 | -- | -- | -- | 368 | commissioning | renke_realtime
92338 | PILOT_2026_01 | P2 | 15207556 | 2026-10-28 18:51:19 | 2026-10-28 18:51:31 | -- | -- | 0 | -- | commissioning | renke_realtime
92339 | PILOT_2026_01 | P1 | 24319305 | 2026-10-28 18:51:19 | 2026-10-28 18:51:31 | 18.5 | 73.4 | -- | -- | commissioning | renke_realtime
92342 | PILOT_2026_01 | P2 | 24319362 | 2026-10-28 18:51:40 | 2026-10-28 18:51:46 | 18.2 | 75.9 | -- | -- | commissioning | renke_realtime
92341 | PILOT_2026_01 | P3 | 21182973 | 2026-10-28 18:51:41 | 2026-10-28 18:51:46 | -- | -- | -- | 447 | commissioning | renke_realtime
92343 | PILOT_2026_01 | P3 | 24319364 | 2026-10-28 18:51:42 | 2026-10-28 18:51:46 | 18.6 | 77.3 | -- | -- | commissioning | renke_realtime
92344 | PILOT_2026_01 | B0 | 24319365 | 2026-10-28 18:51:42 | 2026-10-28 18:51:46 | 16.1 | 82.2 | -- | -- | commissioning | renke_realtime
92340 | PILOT_2026_01 | B0 | 21182970 | 2026-10-28 18:51:44 | 2026-10-28 18:51:46 | -- | -- | -- | 426 | commissioning | renke_realtime
92346 | PILOT_2026_01 | P1 | 21182971 | 2026-10-28 18:51:57 | 2026-10-28 18:52:01 | -- | -- | -- | 448 | commissioning | renke_realtime
92345 | PILOT_2026_01 | B0 | 15207554 | 2026-10-28 18:51:58 | 2026-10-28 18:52:01 | -- | -- | 0 | -- | commissioning | renke_realtime
92347 | PILOT_2026_01 | P1 | 15207555 | 2026-10-28 18:52:01 | 2026-10-28 18:52:17 | -- | -- | 0 | -- | commissioning | renke_realtime
92348 | PILOT_2026_01 | P3 | 15207557 | 2026-10-28 18:52:04 | 2026-10-28 18:52:17 | -- | -- | 0 | -- | commissioning | renke_realtime
92349 | PILOT_2026_01 | P2 | 21182972 | 2026-10-28 18:52:15 | 2026-10-28 18:52:17 | -- | -- | -- | 364 | commissioning | renke_realtime
92350 | PILOT_2026_01 | P1 | 24319305 | 2026-10-28 18:52:19 | 2026-10-28 18:52:32 | 18.6 | 73.3 | -- | -- | commissioning | renke_realtime
92353 | PILOT_2026_01 | P2 | 24319362 | 2026-10-28 18:52:40 | 2026-10-28 18:52:47 | 18.1 | 75.7 | -- | -- | commissioning | renke_realtime
92352 | PILOT_2026_01 | P3 | 21182973 | 2026-10-28 18:52:41 | 2026-10-28 18:52:47 | -- | -- | -- | 447 | commissioning | renke_realtime
92354 | PILOT_2026_01 | P3 | 24319364 | 2026-10-28 18:52:42 | 2026-10-28 18:52:47 | 18.5 | 77.3 | -- | -- | commissioning | renke_realtime
92355 | PILOT_2026_01 | B0 | 24319365 | 2026-10-28 18:52:42 | 2026-10-28 18:52:47 | 16 | 81.9 | -- | -- | commissioning | renke_realtime
92351 | PILOT_2026_01 | B0 | 21182970 | 2026-10-28 18:52:46 | 2026-10-28 18:52:47 | -- | -- | -- | 428 | commissioning | renke_realtime
92356 | PILOT_2026_01 | P2 | 15207556 | 2026-10-28 18:53:19 | 2026-10-28 18:53:33 | -- | -- | 0 | -- | commissioning | renke_realtime
92357 | PILOT_2026_01 | P1 | 24319305 | 2026-10-28 18:53:19 | 2026-10-28 18:53:33 | 18.6 | 73.3 | -- | -- | commissioning | renke_realtime
92360 | PILOT_2026_01 | P2 | 24319362 | 2026-10-28 18:53:40 | 2026-10-28 18:53:48 | 18.2 | 75.9 | -- | -- | commissioning | renke_realtime
92359 | PILOT_2026_01 | P3 | 21182973 | 2026-10-28 18:53:41 | 2026-10-28 18:53:48 | -- | -- | -- | 444 | commissioning | renke_realtime
92361 | PILOT_2026_01 | P3 | 24319364 | 2026-10-28 18:53:42 | 2026-10-28 18:53:48 | 18.5 | 77.3 | -- | -- | commissioning | renke_realtime
92362 | PILOT_2026_01 | B0 | 24319365 | 2026-10-28 18:53:42 | 2026-10-28 18:53:48 | 16.1 | 82 | -- | -- | commissioning | renke_realtime
92358 | PILOT_2026_01 | B0 | 21182970 | 2026-10-28 18:53:46 | 2026-10-28 18:53:48 | -- | -- | -- | 428 | commissioning | renke_realtime
92365 | PILOT_2026_01 | P1 | 21182971 | 2026-10-28 18:53:57 | 2026-10-28 18:54:03 | -- | -- | -- | 450 | commissioning | renke_realtime
92363 | PILOT_2026_01 | B0 | 15207554 | 2026-10-28 18:54:01 | 2026-10-28 18:54:03 | -- | -- | 0 | -- | commissioning | renke_realtime
92364 | PILOT_2026_01 | P1 | 15207555 | 2026-10-28 18:54:01 | 2026-10-28 18:54:03 | -- | -- | 0 | -- | commissioning | renke_realtime
92366 | PILOT_2026_01 | P3 | 15207557 | 2026-10-28 18:54:04 | 2026-10-28 18:54:19 | -- | -- | 0 | -- | commissioning | renke_realtime
92367 | PILOT_2026_01 | P2 | 21182972 | 2026-10-28 18:54:15 | 2026-10-28 18:54:19 | -- | -- | -- | 368 | commissioning | renke_realtime
92368 | PILOT_2026_01 | P2 | 15207556 | 2026-10-28 18:54:19 | 2026-10-28 18:54:34 | -- | -- | 0 | -- | commissioning | renke_realtime
92369 | PILOT_2026_01 | P1 | 24319305 | 2026-10-28 18:54:19 | 2026-10-28 18:54:34 | 18.5 | 73.2 | -- | -- | commissioning | renke_realtime
92372 | PILOT_2026_01 | P2 | 24319362 | 2026-10-28 18:54:40 | 2026-10-28 18:54:49 | 18.2 | 75.8 | -- | -- | commissioning | renke_realtime
92371 | PILOT_2026_01 | P3 | 21182973 | 2026-10-28 18:54:41 | 2026-10-28 18:54:49 | -- | -- | -- | 443 | commissioning | renke_realtime
92374 | PILOT_2026_01 | B0 | 24319365 | 2026-10-28 18:54:42 | 2026-10-28 18:54:49 | 16 | 82.1 | -- | -- | commissioning | renke_realtime
92373 | PILOT_2026_01 | P3 | 24319364 | 2026-10-28 18:54:42 | 2026-10-28 18:54:49 | 18.5 | 77.4 | -- | -- | commissioning | renke_realtime
92370 | PILOT_2026_01 | B0 | 21182970 | 2026-10-28 18:54:46 | 2026-10-28 18:54:49 | -- | -- | -- | 429 | commissioning | renke_realtime
92378 | PILOT_2026_01 | P1 | 21182971 | 2026-10-28 18:54:57 | 2026-10-28 18:55:04 | -- | -- | -- | 450 | commissioning | renke_realtime
92375 | PILOT_2026_01 | B0 | 15207554 | 2026-10-28 18:55:01 | 2026-10-28 18:55:04 | -- | -- | 0 | -- | commissioning | renke_realtime
92376 | PILOT_2026_01 | P1 | 15207555 | 2026-10-28 18:55:02 | 2026-10-28 18:55:04 | -- | -- | 0 | -- | commissioning | renke_realtime
92377 | PILOT_2026_01 | P3 | 15207557 | 2026-10-28 18:55:04 | 2026-10-28 18:55:04 | -- | -- | 0 | -- | commissioning | renke_realtime
92380 | PILOT_2026_01 | P2 | 21182972 | 2026-10-28 18:55:15 | 2026-10-28 18:55:20 | -- | -- | -- | 370 | commissioning | renke_realtime
92379 | PILOT_2026_01 | P2 | 15207556 | 2026-10-28 18:55:19 | 2026-10-28 18:55:20 | -- | -- | 0 | -- | commissioning | renke_realtime
92381 | PILOT_2026_01 | P1 | 24319305 | 2026-10-28 18:55:19 | 2026-10-28 18:55:20 | 18.5 | 73.3 | -- | -- | commissioning | renke_realtime
92383 | PILOT_2026_01 | P3 | 21182973 | 2026-10-28 18:55:41 | 2026-10-28 18:55:50 | -- | -- | -- | 446 | commissioning | renke_realtime
92384 | PILOT_2026_01 | P3 | 24319364 | 2026-10-28 18:55:42 | 2026-10-28 18:55:50 | 18.5 | 77.6 | -- | -- | commissioning | renke_realtime
92385 | PILOT_2026_01 | B0 | 24319365 | 2026-10-28 18:55:42 | 2026-10-28 18:55:50 | 16.1 | 82.1 | -- | -- | commissioning | renke_realtime
92382 | PILOT_2026_01 | B0 | 21182970 | 2026-10-28 18:55:47 | 2026-10-28 18:55:50 | -- | -- | -- | 430 | commissioning | renke_realtime
92389 | PILOT_2026_01 | P1 | 21182971 | 2026-10-28 18:55:57 | 2026-10-28 18:56:05 | -- | -- | -- | 453 | commissioning | renke_realtime
92386 | PILOT_2026_01 | B0 | 15207554 | 2026-10-28 18:56:01 | 2026-10-28 18:56:05 | -- | -- | 0 | -- | commissioning | renke_realtime
92387 | PILOT_2026_01 | P1 | 15207555 | 2026-10-28 18:56:02 | 2026-10-28 18:56:05 | -- | -- | 0 | -- | commissioning | renke_realtime
92388 | PILOT_2026_01 | P3 | 15207557 | 2026-10-28 18:56:04 | 2026-10-28 18:56:05 | -- | -- | 0 | -- | commissioning | renke_realtime
92390 | PILOT_2026_01 | P2 | 21182972 | 2026-10-28 18:56:15 | 2026-10-28 18:56:20 | -- | -- | -- | 371 | commissioning | renke_realtime
92391 | PILOT_2026_01 | P1 | 24319305 | 2026-10-28 18:56:19 | 2026-10-28 18:56:20 | 18.5 | 73.4 | -- | -- | commissioning | renke_realtime
92392 | PILOT_2026_01 | P2 | 15207556 | 2026-10-28 18:56:19 | 2026-10-28 18:56:36 | -- | -- | 0 | -- | commissioning | renke_realtime
92394 | PILOT_2026_01 | P3 | 21182973 | 2026-10-28 18:56:41 | 2026-10-28 18:56:51 | -- | -- | -- | 445 | commissioning | renke_realtime
92395 | PILOT_2026_01 | P3 | 24319364 | 2026-10-28 18:56:42 | 2026-10-28 18:56:51 | 18.5 | 77.4 | -- | -- | commissioning | renke_realtime
92396 | PILOT_2026_01 | B0 | 24319365 | 2026-10-28 18:56:42 | 2026-10-28 18:56:51 | 16 | 82.4 | -- | -- | commissioning | renke_realtime
92393 | PILOT_2026_01 | B0 | 21182970 | 2026-10-28 18:56:47 | 2026-10-28 18:56:51 | -- | -- | -- | 431 | commissioning | renke_realtime
92400 | PILOT_2026_01 | P1 | 21182971 | 2026-10-28 18:56:57 | 2026-10-28 18:57:06 | -- | -- | -- | 457 | commissioning | renke_realtime
92397 | PILOT_2026_01 | B0 | 15207554 | 2026-10-28 18:57:01 | 2026-10-28 18:57:06 | -- | -- | 0 | -- | commissioning | renke_realtime
92398 | PILOT_2026_01 | P1 | 15207555 | 2026-10-28 18:57:02 | 2026-10-28 18:57:06 | -- | -- | 0 | -- | commissioning | renke_realtime
92399 | PILOT_2026_01 | P3 | 15207557 | 2026-10-28 18:57:04 | 2026-10-28 18:57:06 | -- | -- | 0 | -- | commissioning | renke_realtime
92403 | PILOT_2026_01 | P2 | 24319362 | 2026-10-28 18:57:40 | 2026-10-28 18:57:52 | 18.2 | 75.8 | -- | -- | commissioning | renke_realtime
92402 | PILOT_2026_01 | P3 | 21182973 | 2026-10-28 18:57:41 | 2026-10-28 18:57:52 | -- | -- | -- | 446 | commissioning | renke_realtime
92404 | PILOT_2026_01 | P3 | 24319364 | 2026-10-28 18:57:42 | 2026-10-28 18:57:52 | 18.5 | 77.5 | -- | -- | commissioning | renke_realtime
92405 | PILOT_2026_01 | B0 | 24319365 | 2026-10-28 18:57:42 | 2026-10-28 18:57:52 | 16 | 82.2 | -- | -- | commissioning | renke_realtime
92401 | PILOT_2026_01 | B0 | 21182970 | 2026-10-28 18:57:47 | 2026-10-28 18:57:52 | -- | -- | -- | 430 | commissioning | renke_realtime
92409 | PILOT_2026_01 | P1 | 21182971 | 2026-10-28 18:57:57 | 2026-10-28 18:58:07 | -- | -- | -- | 455 | commissioning | renke_realtime
92406 | PILOT_2026_01 | B0 | 15207554 | 2026-10-28 18:58:01 | 2026-10-28 18:58:07 | -- | -- | 0 | -- | commissioning | renke_realtime
92407 | PILOT_2026_01 | P1 | 15207555 | 2026-10-28 18:58:02 | 2026-10-28 18:58:07 | -- | -- | 0 | -- | commissioning | renke_realtime
92408 | PILOT_2026_01 | P3 | 15207557 | 2026-10-28 18:58:04 | 2026-10-28 18:58:07 | -- | -- | 0 | -- | commissioning | renke_realtime
92411 | PILOT_2026_01 | P2 | 21182972 | 2026-10-28 18:58:15 | 2026-10-28 18:58:22 | -- | -- | -- | 375 | commissioning | renke_realtime
92412 | PILOT_2026_01 | P1 | 24319305 | 2026-10-28 18:58:19 | 2026-10-28 18:58:22 | 18.6 | 73.6 | -- | -- | commissioning | renke_realtime
92410 | PILOT_2026_01 | P2 | 15207556 | 2026-10-28 18:58:19 | 2026-10-28 18:58:22 | -- | -- | 0 | -- | commissioning | renke_realtime
92415 | PILOT_2026_01 | P2 | 24319362 | 2026-10-28 18:58:40 | 2026-10-28 18:58:53 | 18.1 | 75.8 | -- | -- | commissioning | renke_realtime
92414 | PILOT_2026_01 | P3 | 21182973 | 2026-10-28 18:58:41 | 2026-10-28 18:58:53 | -- | -- | -- | 449 | commissioning | renke_realtime
92416 | PILOT_2026_01 | P3 | 24319364 | 2026-10-28 18:58:42 | 2026-10-28 18:58:53 | 18.4 | 77.4 | -- | -- | commissioning | renke_realtime
92417 | PILOT_2026_01 | B0 | 24319365 | 2026-10-28 18:58:42 | 2026-10-28 18:58:53 | 16 | 82.4 | -- | -- | commissioning | renke_realtime
92413 | PILOT_2026_01 | B0 | 21182970 | 2026-10-28 18:58:47 | 2026-10-28 18:58:53 | -- | -- | -- | 428 | commissioning | renke_realtime
92421 | PILOT_2026_01 | P1 | 21182971 | 2026-10-28 18:58:57 | 2026-10-28 18:59:08 | -- | -- | -- | 455 | commissioning | renke_realtime
92418 | PILOT_2026_01 | B0 | 15207554 | 2026-10-28 18:59:01 | 2026-10-28 18:59:08 | -- | -- | 0 | -- | commissioning | renke_realtime
92419 | PILOT_2026_01 | P1 | 15207555 | 2026-10-28 18:59:02 | 2026-10-28 18:59:08 | -- | -- | 0 | -- | commissioning | renke_realtime
92420 | PILOT_2026_01 | P3 | 15207557 | 2026-10-28 18:59:04 | 2026-10-28 18:59:08 | -- | -- | 0 | -- | commissioning | renke_realtime
92423 | PILOT_2026_01 | P2 | 21182972 | 2026-10-28 18:59:15 | 2026-10-28 18:59:23 | -- | -- | -- | 380 | commissioning | renke_realtime
92424 | PILOT_2026_01 | P1 | 24319305 | 2026-10-28 18:59:19 | 2026-10-28 18:59:23 | 18.4 | 73.5 | -- | -- | commissioning | renke_realtime
92422 | PILOT_2026_01 | P2 | 15207556 | 2026-10-28 18:59:19 | 2026-10-28 18:59:23 | -- | -- | 0 | -- | commissioning | renke_realtime
92426 | PILOT_2026_01 | P2 | 24319362 | 2026-10-28 18:59:40 | 2026-10-28 18:59:54 | 18.1 | 75.9 | -- | -- | commissioning | renke_realtime
92427 | PILOT_2026_01 | B0 | 24319365 | 2026-10-28 18:59:42 | 2026-10-28 18:59:54 | 15.9 | 82.2 | -- | -- | commissioning | renke_realtime
92425 | PILOT_2026_01 | B0 | 21182970 | 2026-10-28 18:59:47 | 2026-10-28 18:59:54 | -- | -- | -- | 428 | commissioning | renke_realtime
92429 | PILOT_2026_01 | P1 | 21182971 | 2026-10-28 18:59:58 | 2026-10-28 19:00:12 | -- | -- | -- | 454 | commissioning | renke_realtime
92428 | PILOT_2026_01 | B0 | 15207554 | 2026-10-28 19:00:01 | 2026-10-28 19:00:12 | -- | -- | 0 | -- | commissioning | renke_realtime
92431 | PILOT_2026_01 | P2 | 21182972 | 2026-10-28 19:00:15 | 2026-10-28 19:00:28 | -- | -- | -- | 378 | commissioning | renke_realtime
92432 | PILOT_2026_01 | P1 | 24319305 | 2026-10-28 19:00:19 | 2026-10-28 19:00:28 | 18.5 | 73.5 | -- | -- | commissioning | renke_realtime
92430 | PILOT_2026_01 | P2 | 15207556 | 2026-10-28 19:00:19 | 2026-10-28 19:00:28 | -- | -- | 0 | -- | commissioning | renke_realtime
92434 | PILOT_2026_01 | P2 | 24319362 | 2026-10-28 19:00:40 | 2026-10-28 19:00:43 | 18.1 | 75.8 | -- | -- | commissioning | renke_realtime
92433 | PILOT_2026_01 | P3 | 21182973 | 2026-10-28 19:00:41 | 2026-10-28 19:00:43 | -- | -- | -- | 453 | commissioning | renke_realtime
92435 | PILOT_2026_01 | P3 | 24319364 | 2026-10-28 19:00:42 | 2026-10-28 19:00:43 | 18.5 | 77.6 | -- | -- | commissioning | renke_realtime
92436 | PILOT_2026_01 | B0 | 24319365 | 2026-10-28 19:00:42 | 2026-10-28 19:00:43 | 16 | 82.4 | -- | -- | commissioning | renke_realtime
92437 | PILOT_2026_01 | B0 | 21182970 | 2026-10-28 19:00:47 | 2026-10-28 19:00:58 | -- | -- | -- | 429 | commissioning | renke_realtime
92438 | PILOT_2026_01 | P1 | 21182971 | 2026-10-28 19:00:58 | 2026-10-28 19:00:58 | -- | -- | -- | 454 | commissioning | renke_realtime
92439 | PILOT_2026_01 | B0 | 15207554 | 2026-10-28 19:01:01 | 2026-10-28 19:01:13 | -- | -- | 0 | -- | commissioning | renke_realtime
92440 | PILOT_2026_01 | P1 | 15207555 | 2026-10-28 19:01:02 | 2026-10-28 19:01:13 | -- | -- | 0 | -- | commissioning | renke_realtime
92441 | PILOT_2026_01 | P3 | 15207557 | 2026-10-28 19:01:04 | 2026-10-28 19:01:13 | -- | -- | 0 | -- | commissioning | renke_realtime
92443 | PILOT_2026_01 | P2 | 21182972 | 2026-10-28 19:01:15 | 2026-10-28 19:01:29 | -- | -- | -- | 378 | commissioning | renke_realtime
92444 | PILOT_2026_01 | P1 | 24319305 | 2026-10-28 19:01:19 | 2026-10-28 19:01:29 | 18.5 | 73.5 | -- | -- | commissioning | renke_realtime
92442 | PILOT_2026_01 | P2 | 15207556 | 2026-10-28 19:01:19 | 2026-10-28 19:01:29 | -- | -- | 0 | -- | commissioning | renke_realtime
92445 | PILOT_2026_01 | P3 | 21182973 | 2026-10-28 19:01:41 | 2026-10-28 19:01:44 | -- | -- | -- | 453 | commissioning | renke_realtime
92446 | PILOT_2026_01 | P3 | 24319364 | 2026-10-28 19:01:42 | 2026-10-28 19:01:44 | 18.5 | 77.5 | -- | -- | commissioning | renke_realtime
92447 | PILOT_2026_01 | B0 | 21182970 | 2026-10-28 19:01:47 | 2026-10-28 19:01:59 | -- | -- | -- | 428 | commissioning | renke_realtime
92448 | PILOT_2026_01 | P1 | 21182971 | 2026-10-28 19:01:58 | 2026-10-28 19:01:59 | -- | -- | -- | 455 | commissioning | renke_realtime
92449 | PILOT_2026_01 | B0 | 15207554 | 2026-10-28 19:02:01 | 2026-10-28 19:02:14 | -- | -- | 0 | -- | commissioning | renke_realtime
92450 | PILOT_2026_01 | P1 | 15207555 | 2026-10-28 19:02:02 | 2026-10-28 19:02:14 | -- | -- | 0 | -- | commissioning | renke_realtime
92451 | PILOT_2026_01 | P3 | 15207557 | 2026-10-28 19:02:04 | 2026-10-28 19:02:14 | -- | -- | 0 | -- | commissioning | renke_realtime
92453 | PILOT_2026_01 | P2 | 21182972 | 2026-10-28 19:02:15 | 2026-10-28 19:02:30 | -- | -- | -- | 379 | commissioning | renke_realtime
92452 | PILOT_2026_01 | P2 | 15207556 | 2026-10-28 19:02:20 | 2026-10-28 19:02:30 | -- | -- | 0 | -- | commissioning | renke_realtime
92455 | PILOT_2026_01 | P2 | 24319362 | 2026-10-28 19:02:40 | 2026-10-28 19:02:45 | 18.2 | 75.8 | -- | -- | commissioning | renke_realtime
92454 | PILOT_2026_01 | P3 | 21182973 | 2026-10-28 19:02:41 | 2026-10-28 19:02:45 | -- | -- | -- | 455 | commissioning | renke_realtime
92456 | PILOT_2026_01 | P3 | 24319364 | 2026-10-28 19:02:42 | 2026-10-28 19:02:45 | 18.5 | 77.5 | -- | -- | commissioning | renke_realtime
92457 | PILOT_2026_01 | B0 | 24319365 | 2026-10-28 19:02:42 | 2026-10-28 19:02:45 | 16 | 82.5 | -- | -- | commissioning | renke_realtime
92458 | PILOT_2026_01 | B0 | 21182970 | 2026-10-28 19:02:47 | 2026-10-28 19:03:00 | -- | -- | -- | 427 | commissioning | renke_realtime
92459 | PILOT_2026_01 | P1 | 21182971 | 2026-10-28 19:02:58 | 2026-10-28 19:03:00 | -- | -- | -- | 456 | commissioning | renke_realtime
92460 | PILOT_2026_01 | B0 | 15207554 | 2026-10-28 19:03:01 | 2026-10-28 19:03:15 | -- | -- | 0 | -- | commissioning | renke_realtime
92461 | PILOT_2026_01 | P3 | 15207557 | 2026-10-28 19:03:04 | 2026-10-28 19:03:15 | -- | -- | 0 | -- | commissioning | renke_realtime
92463 | PILOT_2026_01 | P2 | 21182972 | 2026-10-28 19:03:15 | 2026-10-28 19:03:31 | -- | -- | -- | 379 | commissioning | renke_realtime
92464 | PILOT_2026_01 | P1 | 24319305 | 2026-10-28 19:03:19 | 2026-10-28 19:03:31 | 18.4 | 73.4 | -- | -- | commissioning | renke_realtime
92462 | PILOT_2026_01 | P2 | 15207556 | 2026-10-28 19:03:20 | 2026-10-28 19:03:31 | -- | -- | 0 | -- | commissioning | renke_realtime
92465 | PILOT_2026_01 | P2 | 24319362 | 2026-10-28 19:03:40 | 2026-10-28 19:03:46 | 18.1 | 76.1 | -- | -- | commissioning | renke_realtime
92466 | PILOT_2026_01 | P3 | 24319364 | 2026-10-28 19:03:42 | 2026-10-28 19:03:46 | 18.4 | 77.4 | -- | -- | commissioning | renke_realtime
92467 | PILOT_2026_01 | B0 | 24319365 | 2026-10-28 19:03:42 | 2026-10-28 19:03:46 | 16 | 82.5 | -- | -- | commissioning | renke_realtime
92468 | PILOT_2026_01 | B0 | 21182970 | 2026-10-28 19:03:47 | 2026-10-28 19:04:01 | -- | -- | -- | 431 | commissioning | renke_realtime
92469 | PILOT_2026_01 | P1 | 21182971 | 2026-10-28 19:03:58 | 2026-10-28 19:04:01 | -- | -- | -- | 454 | commissioning | renke_realtime
92470 | PILOT_2026_01 | P2 | 21182972 | 2026-10-28 19:04:16 | 2026-10-28 19:04:16 | -- | -- | -- | 377 | commissioning | renke_realtime
92472 | PILOT_2026_01 | P1 | 24319305 | 2026-10-28 19:04:19 | 2026-10-28 19:04:32 | 18.4 | 73.5 | -- | -- | commissioning | renke_realtime
92471 | PILOT_2026_01 | P2 | 15207556 | 2026-10-28 19:04:20 | 2026-10-28 19:04:32 | -- | -- | 0 | -- | commissioning | renke_realtime
92473 | PILOT_2026_01 | P2 | 24319362 | 2026-10-28 19:04:40 | 2026-10-28 19:04:47 | 18.1 | 76.1 | -- | -- | commissioning | renke_realtime
92474 | PILOT_2026_01 | P3 | 24319364 | 2026-10-28 19:04:42 | 2026-10-28 19:04:47 | 18.5 | 77.6 | -- | -- | commissioning | renke_realtime
92475 | PILOT_2026_01 | B0 | 24319365 | 2026-10-28 19:04:42 | 2026-10-28 19:04:47 | 16.1 | 82.4 | -- | -- | commissioning | renke_realtime
92476 | PILOT_2026_01 | B0 | 21182970 | 2026-10-28 19:04:47 | 2026-10-28 19:05:02 | -- | -- | -- | 433 | commissioning | renke_realtime
92477 | PILOT_2026_01 | P1 | 21182971 | 2026-10-28 19:04:58 | 2026-10-28 19:05:02 | -- | -- | -- | 455 | commissioning | renke_realtime
92478 | PILOT_2026_01 | B0 | 15207554 | 2026-10-28 19:05:02 | 2026-10-28 19:05:17 | -- | -- | 0 | -- | commissioning | renke_realtime
92479 | PILOT_2026_01 | P1 | 15207555 | 2026-10-28 19:05:02 | 2026-10-28 19:05:17 | -- | -- | 0 | -- | commissioning | renke_realtime
92480 | PILOT_2026_01 | P2 | 21182972 | 2026-10-28 19:05:16 | 2026-10-28 19:05:17 | -- | -- | -- | 381 | commissioning | renke_realtime
92482 | PILOT_2026_01 | P1 | 24319305 | 2026-10-28 19:05:19 | 2026-10-28 19:05:33 | 18.4 | 73.6 | -- | -- | commissioning | renke_realtime
92481 | PILOT_2026_01 | P2 | 15207556 | 2026-10-28 19:05:20 | 2026-10-28 19:05:33 | -- | -- | 0 | -- | commissioning | renke_realtime
92484 | PILOT_2026_01 | P2 | 24319362 | 2026-10-28 19:05:40 | 2026-10-28 19:05:48 | 18.2 | 76.1 | -- | -- | commissioning | renke_realtime
92483 | PILOT_2026_01 | P3 | 21182973 | 2026-10-28 19:05:42 | 2026-10-28 19:05:48 | -- | -- | -- | 457 | commissioning | renke_realtime
92485 | PILOT_2026_01 | P3 | 24319364 | 2026-10-28 19:05:42 | 2026-10-28 19:05:48 | 18.4 | 77.6 | -- | -- | commissioning | renke_realtime
92486 | PILOT_2026_01 | B0 | 24319365 | 2026-10-28 19:05:43 | 2026-10-28 19:05:48 | 16.1 | 82.5 | -- | -- | commissioning | renke_realtime
92489 | PILOT_2026_01 | P1 | 21182971 | 2026-10-28 19:05:58 | 2026-10-28 19:06:03 | -- | -- | -- | 459 | commissioning | renke_realtime
92487 | PILOT_2026_01 | B0 | 15207554 | 2026-10-28 19:06:02 | 2026-10-28 19:06:03 | -- | -- | 0 | -- | commissioning | renke_realtime
92488 | PILOT_2026_01 | P1 | 15207555 | 2026-10-28 19:06:02 | 2026-10-28 19:06:03 | -- | -- | 0 | -- | commissioning | renke_realtime
92490 | PILOT_2026_01 | P3 | 15207557 | 2026-10-28 19:06:05 | 2026-10-28 19:06:18 | -- | -- | 0 | -- | commissioning | renke_realtime
92491 | PILOT_2026_01 | P2 | 21182972 | 2026-10-28 19:06:16 | 2026-10-28 19:06:18 | -- | -- | -- | 380 | commissioning | renke_realtime
92493 | PILOT_2026_01 | P1 | 24319305 | 2026-10-28 19:06:19 | 2026-10-28 19:06:34 | 18.5 | 73.6 | -- | -- | commissioning | renke_realtime
92492 | PILOT_2026_01 | P2 | 15207556 | 2026-10-28 19:06:20 | 2026-10-28 19:06:34 | -- | -- | 0 | -- | commissioning | renke_realtime
92496 | PILOT_2026_01 | P2 | 24319362 | 2026-10-28 19:06:40 | 2026-10-28 19:06:49 | 18.1 | 76.2 | -- | -- | commissioning | renke_realtime
92495 | PILOT_2026_01 | P3 | 21182973 | 2026-10-28 19:06:42 | 2026-10-28 19:06:49 | -- | -- | -- | 457 | commissioning | renke_realtime
92497 | PILOT_2026_01 | P3 | 24319364 | 2026-10-28 19:06:42 | 2026-10-28 19:06:49 | 18.5 | 77.6 | -- | -- | commissioning | renke_realtime
92498 | PILOT_2026_01 | B0 | 24319365 | 2026-10-28 19:06:42 | 2026-10-28 19:06:49 | 16 | 82.3 | -- | -- | commissioning | renke_realtime
92494 | PILOT_2026_01 | B0 | 21182970 | 2026-10-28 19:06:47 | 2026-10-28 19:06:49 | -- | -- | -- | 428 | commissioning | renke_realtime
92499 | PILOT_2026_01 | B0 | 15207554 | 2026-10-28 19:07:02 | 2026-10-28 19:07:04 | -- | -- | 0 | -- | commissioning | renke_realtime
92500 | PILOT_2026_01 | P1 | 15207555 | 2026-10-28 19:07:02 | 2026-10-28 19:07:04 | -- | -- | 0 | -- | commissioning | renke_realtime
92501 | PILOT_2026_01 | P3 | 15207557 | 2026-10-28 19:07:05 | 2026-10-28 19:07:19 | -- | -- | 0 | -- | commissioning | renke_realtime
92502 | PILOT_2026_01 | P2 | 15207556 | 2026-10-28 19:07:20 | 2026-10-28 19:07:34 | -- | -- | 0 | -- | commissioning | renke_realtime
92505 | PILOT_2026_01 | P3 | 24319364 | 2026-10-28 19:07:42 | 2026-10-28 19:07:50 | 18.5 | 77.7 | -- | -- | commissioning | renke_realtime
92504 | PILOT_2026_01 | P3 | 21182973 | 2026-10-28 19:07:42 | 2026-10-28 19:07:50 | -- | -- | -- | 455 | commissioning | renke_realtime
92506 | PILOT_2026_01 | B0 | 24319365 | 2026-10-28 19:07:42 | 2026-10-28 19:07:50 | 15.9 | 82.4 | -- | -- | commissioning | renke_realtime
92503 | PILOT_2026_01 | B0 | 21182970 | 2026-10-28 19:07:47 | 2026-10-28 19:07:50 | -- | -- | -- | 427 | commissioning | renke_realtime
92510 | PILOT_2026_01 | P1 | 21182971 | 2026-10-28 19:07:58 | 2026-10-28 19:08:05 | -- | -- | -- | 460 | commissioning | renke_realtime
92507 | PILOT_2026_01 | B0 | 15207554 | 2026-10-28 19:08:02 | 2026-10-28 19:08:05 | -- | -- | 0 | -- | commissioning | renke_realtime
92508 | PILOT_2026_01 | P1 | 15207555 | 2026-10-28 19:08:03 | 2026-10-28 19:08:05 | -- | -- | 0 | -- | commissioning | renke_realtime
92509 | PILOT_2026_01 | P3 | 15207557 | 2026-10-28 19:08:05 | 2026-10-28 19:08:05 | -- | -- | 0 | -- | commissioning | renke_realtime
92512 | PILOT_2026_01 | P2 | 21182972 | 2026-10-28 19:08:16 | 2026-10-28 19:08:20 | -- | -- | -- | 383 | commissioning | renke_realtime
92513 | PILOT_2026_01 | P1 | 24319305 | 2026-10-28 19:08:19 | 2026-10-28 19:08:20 | 18.4 | 73.6 | -- | -- | commissioning | renke_realtime
92511 | PILOT_2026_01 | P2 | 15207556 | 2026-10-28 19:08:20 | 2026-10-28 19:08:20 | -- | -- | 0 | -- | commissioning | renke_realtime
92515 | PILOT_2026_01 | P2 | 24319362 | 2026-10-28 19:08:40 | 2026-10-28 19:08:51 | 18.1 | 76.1 | -- | -- | commissioning | renke_realtime
92516 | PILOT_2026_01 | P3 | 24319364 | 2026-10-28 19:08:42 | 2026-10-28 19:08:51 | 18.5 | 77.7 | -- | -- | commissioning | renke_realtime
92514 | PILOT_2026_01 | P3 | 21182973 | 2026-10-28 19:08:42 | 2026-10-28 19:08:51 | -- | -- | -- | 455 | commissioning | renke_realtime
92517 | PILOT_2026_01 | B0 | 24319365 | 2026-10-28 19:08:42 | 2026-10-28 19:08:51 | 16 | 82.6 | -- | -- | commissioning | renke_realtime
92521 | PILOT_2026_01 | P1 | 21182971 | 2026-10-28 19:08:58 | 2026-10-28 19:09:06 | -- | -- | -- | 462 | commissioning | renke_realtime
92518 | PILOT_2026_01 | B0 | 15207554 | 2026-10-28 19:09:02 | 2026-10-28 19:09:06 | -- | -- | 0 | -- | commissioning | renke_realtime
92519 | PILOT_2026_01 | P1 | 15207555 | 2026-10-28 19:09:03 | 2026-10-28 19:09:06 | -- | -- | 0 | -- | commissioning | renke_realtime
92520 | PILOT_2026_01 | P3 | 15207557 | 2026-10-28 19:09:05 | 2026-10-28 19:09:06 | -- | -- | 0 | -- | commissioning | renke_realtime
92523 | PILOT_2026_01 | P2 | 21182972 | 2026-10-28 19:09:16 | 2026-10-28 19:09:21 | -- | -- | -- | 384 | commissioning | renke_realtime
92524 | PILOT_2026_01 | P1 | 24319305 | 2026-10-28 19:09:19 | 2026-10-28 19:09:21 | 18.4 | 73.6 | -- | -- | commissioning | renke_realtime
92522 | PILOT_2026_01 | P2 | 15207556 | 2026-10-28 19:09:20 | 2026-10-28 19:09:21 | -- | -- | 0 | -- | commissioning | renke_realtime
92526 | PILOT_2026_01 | P3 | 24319364 | 2026-10-28 19:09:42 | 2026-10-28 19:09:52 | 18.5 | 77.8 | -- | -- | commissioning | renke_realtime
92527 | PILOT_2026_01 | B0 | 24319365 | 2026-10-28 19:09:42 | 2026-10-28 19:09:52 | 16 | 82.7 | -- | -- | commissioning | renke_realtime
92525 | PILOT_2026_01 | P3 | 21182973 | 2026-10-28 19:09:42 | 2026-10-28 19:09:52 | -- | -- | -- | 459 | commissioning | renke_realtime
92531 | PILOT_2026_01 | P1 | 21182971 | 2026-10-28 19:09:58 | 2026-10-28 19:10:07 | -- | -- | -- | 464 | commissioning | renke_realtime
92528 | PILOT_2026_01 | B0 | 15207554 | 2026-10-28 19:10:02 | 2026-10-28 19:10:07 | -- | -- | 0 | -- | commissioning | renke_realtime
92529 | PILOT_2026_01 | P1 | 15207555 | 2026-10-28 19:10:03 | 2026-10-28 19:10:07 | -- | -- | 0 | -- | commissioning | renke_realtime
92530 | PILOT_2026_01 | P3 | 15207557 | 2026-10-28 19:10:05 | 2026-10-28 19:10:07 | -- | -- | 0 | -- | commissioning | renke_realtime
92533 | PILOT_2026_01 | P2 | 21182972 | 2026-10-28 19:10:16 | 2026-10-28 19:10:22 | -- | -- | -- | 386 | commissioning | renke_realtime
92532 | PILOT_2026_01 | P2 | 15207556 | 2026-10-28 19:10:20 | 2026-10-28 19:10:22 | -- | -- | 0 | -- | commissioning | renke_realtime
92536 | PILOT_2026_01 | P2 | 24319362 | 2026-10-28 19:10:40 | 2026-10-28 19:10:53 | 18.1 | 76.3 | -- | -- | commissioning | renke_realtime
92537 | PILOT_2026_01 | P3 | 24319364 | 2026-10-28 19:10:42 | 2026-10-28 19:10:53 | 18.5 | 77.8 | -- | -- | commissioning | renke_realtime
92535 | PILOT_2026_01 | P3 | 21182973 | 2026-10-28 19:10:42 | 2026-10-28 19:10:52 | -- | -- | -- | 462 | commissioning | renke_realtime
92538 | PILOT_2026_01 | B0 | 24319365 | 2026-10-28 19:10:42 | 2026-10-28 19:10:53 | 16 | 82.6 | -- | -- | commissioning | renke_realtime
92534 | PILOT_2026_01 | B0 | 21182970 | 2026-10-28 19:10:48 | 2026-10-28 19:10:52 | -- | -- | -- | 429 | commissioning | renke_realtime
92541 | PILOT_2026_01 | P1 | 21182971 | 2026-10-28 19:10:58 | 2026-10-28 19:11:08 | -- | -- | -- | 465 | commissioning | renke_realtime
92539 | PILOT_2026_01 | B0 | 15207554 | 2026-10-28 19:11:02 | 2026-10-28 19:11:08 | -- | -- | 0 | -- | commissioning | renke_realtime
92540 | PILOT_2026_01 | P1 | 15207555 | 2026-10-28 19:11:03 | 2026-10-28 19:11:08 | -- | -- | 0 | -- | commissioning | renke_realtime
92543 | PILOT_2026_01 | P2 | 21182972 | 2026-10-28 19:11:16 | 2026-10-28 19:11:23 | -- | -- | -- | 389 | commissioning | renke_realtime
92544 | PILOT_2026_01 | P1 | 24319305 | 2026-10-28 19:11:19 | 2026-10-28 19:11:23 | 18.5 | 73.8 | -- | -- | commissioning | renke_realtime
92542 | PILOT_2026_01 | P2 | 15207556 | 2026-10-28 19:11:20 | 2026-10-28 19:11:23 | -- | -- | 0 | -- | commissioning | renke_realtime
92547 | PILOT_2026_01 | P2 | 24319362 | 2026-10-28 19:11:40 | 2026-10-28 19:11:53 | 18.1 | 76.2 | -- | -- | commissioning | renke_realtime
92548 | PILOT_2026_01 | P3 | 24319364 | 2026-10-28 19:11:42 | 2026-10-28 19:11:53 | 18.5 | 77.9 | -- | -- | commissioning | renke_realtime
92549 | PILOT_2026_01 | B0 | 24319365 | 2026-10-28 19:11:42 | 2026-10-28 19:11:53 | 16 | 82.5 | -- | -- | commissioning | renke_realtime
92546 | PILOT_2026_01 | P3 | 21182973 | 2026-10-28 19:11:42 | 2026-10-28 19:11:53 | -- | -- | -- | 460 | commissioning | renke_realtime
92545 | PILOT_2026_01 | B0 | 21182970 | 2026-10-28 19:11:48 | 2026-10-28 19:11:53 | -- | -- | -- | 428 | commissioning | renke_realtime
92553 | PILOT_2026_01 | P1 | 21182971 | 2026-10-28 19:11:58 | 2026-10-28 19:12:09 | -- | -- | -- | 466 | commissioning | renke_realtime
92550 | PILOT_2026_01 | B0 | 15207554 | 2026-10-28 19:12:02 | 2026-10-28 19:12:09 | -- | -- | 0 | -- | commissioning | renke_realtime
92551 | PILOT_2026_01 | P1 | 15207555 | 2026-10-28 19:12:03 | 2026-10-28 19:12:09 | -- | -- | 0 | -- | commissioning | renke_realtime
92552 | PILOT_2026_01 | P3 | 15207557 | 2026-10-28 19:12:05 | 2026-10-28 19:12:09 | -- | -- | 0 | -- | commissioning | renke_realtime
92555 | PILOT_2026_01 | P2 | 21182972 | 2026-10-28 19:12:16 | 2026-10-28 19:12:24 | -- | -- | -- | 392 | commissioning | renke_realtime
92556 | PILOT_2026_01 | P1 | 24319305 | 2026-10-28 19:12:19 | 2026-10-28 19:12:24 | 18.4 | 73.8 | -- | -- | commissioning | renke_realtime
92554 | PILOT_2026_01 | P2 | 15207556 | 2026-10-28 19:12:20 | 2026-10-28 19:12:24 | -- | -- | 0 | -- | commissioning | renke_realtime
92559 | PILOT_2026_01 | P2 | 24319362 | 2026-10-28 19:12:40 | 2026-10-28 19:12:53 | 18.1 | 76.4 | -- | -- | commissioning | renke_realtime
92560 | PILOT_2026_01 | B0 | 24319365 | 2026-10-28 19:12:42 | 2026-10-28 19:12:53 | 16 | 82.5 | -- | -- | commissioning | renke_realtime
92558 | PILOT_2026_01 | P3 | 21182973 | 2026-10-28 19:12:42 | 2026-10-28 19:12:53 | -- | -- | -- | 462 | commissioning | renke_realtime
92557 | PILOT_2026_01 | B0 | 21182970 | 2026-10-28 19:12:48 | 2026-10-28 19:12:53 | -- | -- | -- | 430 | commissioning | renke_realtime
92564 | PILOT_2026_01 | P1 | 21182971 | 2026-10-28 19:13:01 | 2026-10-28 19:13:10 | -- | -- | -- | 467 | commissioning | renke_realtime
92561 | PILOT_2026_01 | B0 | 15207554 | 2026-10-28 19:13:02 | 2026-10-28 19:13:10 | -- | -- | 0 | -- | commissioning | renke_realtime
92563 | PILOT_2026_01 | P3 | 15207557 | 2026-10-28 19:13:05 | 2026-10-28 19:13:10 | -- | -- | 0 | -- | commissioning | renke_realtime
92562 | PILOT_2026_01 | P1 | 15207555 | 2026-10-28 19:13:07 | 2026-10-28 19:13:10 | -- | -- | 0 | -- | commissioning | renke_realtime
92566 | PILOT_2026_01 | P2 | 21182972 | 2026-10-28 19:13:16 | 2026-10-28 19:13:25 | -- | -- | -- | 393 | commissioning | renke_realtime
92567 | PILOT_2026_01 | P1 | 24319305 | 2026-10-28 19:13:19 | 2026-10-28 19:13:25 | 18.5 | 73.9 | -- | -- | commissioning | renke_realtime
92565 | PILOT_2026_01 | P2 | 15207556 | 2026-10-28 19:13:20 | 2026-10-28 19:13:25 | -- | -- | 0 | -- | commissioning | renke_realtime
92569 | PILOT_2026_01 | P2 | 24319362 | 2026-10-28 19:13:40 | 2026-10-28 19:13:53 | 18.1 | 76.5 | -- | -- | commissioning | renke_realtime
92570 | PILOT_2026_01 | P3 | 24319364 | 2026-10-28 19:13:42 | 2026-10-28 19:13:53 | 18.4 | 77.9 | -- | -- | commissioning | renke_realtime
92571 | PILOT_2026_01 | B0 | 24319365 | 2026-10-28 19:13:42 | 2026-10-28 19:13:53 | 15.9 | 82.7 | -- | -- | commissioning | renke_realtime
92568 | PILOT_2026_01 | P3 | 21182973 | 2026-10-28 19:13:42 | 2026-10-28 19:13:53 | -- | -- | -- | 464 | commissioning | renke_realtime
92573 | PILOT_2026_01 | P2 | 21182972 | 2026-10-28 19:14:16 | 2026-10-28 19:14:26 | -- | -- | -- | 395 | commissioning | renke_realtime
92574 | PILOT_2026_01 | P1 | 24319305 | 2026-10-28 19:14:19 | 2026-10-28 19:14:26 | 18.4 | 73.9 | -- | -- | commissioning | renke_realtime
92572 | PILOT_2026_01 | P2 | 15207556 | 2026-10-28 19:14:20 | 2026-10-28 19:14:26 | -- | -- | 0 | -- | commissioning | renke_realtime
92575 | PILOT_2026_01 | P2 | 24319362 | 2026-10-28 19:14:40 | 2026-10-28 19:14:41 | 18.1 | 76.4 | -- | -- | commissioning | renke_realtime
92577 | PILOT_2026_01 | P3 | 24319364 | 2026-10-28 19:14:42 | 2026-10-28 19:14:53 | 18.4 | 77.9 | -- | -- | commissioning | renke_realtime
92578 | PILOT_2026_01 | B0 | 24319365 | 2026-10-28 19:14:42 | 2026-10-28 19:14:53 | 15.9 | 82.6 | -- | -- | commissioning | renke_realtime
92576 | PILOT_2026_01 | B0 | 21182970 | 2026-10-28 19:14:48 | 2026-10-28 19:14:53 | -- | -- | -- | 428 | commissioning | renke_realtime
92582 | PILOT_2026_01 | P1 | 21182971 | 2026-10-28 19:15:01 | 2026-10-28 19:15:12 | -- | -- | -- | 468 | commissioning | renke_realtime
92579 | PILOT_2026_01 | B0 | 15207554 | 2026-10-28 19:15:02 | 2026-10-28 19:15:12 | -- | -- | 0 | -- | commissioning | renke_realtime
92581 | PILOT_2026_01 | P3 | 15207557 | 2026-10-28 19:15:05 | 2026-10-28 19:15:12 | -- | -- | 0 | -- | commissioning | renke_realtime
92580 | PILOT_2026_01 | P1 | 15207555 | 2026-10-28 19:15:07 | 2026-10-28 19:15:12 | -- | -- | 0 | -- | commissioning | renke_realtime
92583 | PILOT_2026_01 | P2 | 21182972 | 2026-10-28 19:15:16 | 2026-10-28 19:15:27 | -- | -- | -- | 397 | commissioning | renke_realtime
92586 | PILOT_2026_01 | P3 | 24319364 | 2026-10-28 19:15:42 | 2026-10-28 19:15:53 | 18.4 | 77.9 | -- | -- | commissioning | renke_realtime
92587 | PILOT_2026_01 | B0 | 24319365 | 2026-10-28 19:15:42 | 2026-10-28 19:15:53 | 16 | 82.6 | -- | -- | commissioning | renke_realtime
92585 | PILOT_2026_01 | P3 | 21182973 | 2026-10-28 19:15:42 | 2026-10-28 19:15:53 | -- | -- | -- | 466 | commissioning | renke_realtime
92584 | PILOT_2026_01 | B0 | 21182970 | 2026-10-28 19:15:48 | 2026-10-28 19:15:53 | -- | -- | -- | 429 | commissioning | renke_realtime
92591 | PILOT_2026_01 | P1 | 21182971 | 2026-10-28 19:16:01 | 2026-10-28 19:16:12 | -- | -- | -- | 469 | commissioning | renke_realtime
92588 | PILOT_2026_01 | B0 | 15207554 | 2026-10-28 19:16:02 | 2026-10-28 19:16:12 | -- | -- | 0 | -- | commissioning | renke_realtime
92590 | PILOT_2026_01 | P3 | 15207557 | 2026-10-28 19:16:05 | 2026-10-28 19:16:12 | -- | -- | 0 | -- | commissioning | renke_realtime
92589 | PILOT_2026_01 | P1 | 15207555 | 2026-10-28 19:16:07 | 2026-10-28 19:16:12 | -- | -- | 0 | -- | commissioning | renke_realtime
92593 | PILOT_2026_01 | P2 | 21182972 | 2026-10-28 19:16:16 | 2026-10-28 19:16:28 | -- | -- | -- | 397 | commissioning | renke_realtime
92594 | PILOT_2026_01 | P1 | 24319305 | 2026-10-28 19:16:19 | 2026-10-28 19:16:28 | 18.4 | 74 | -- | -- | commissioning | renke_realtime
92592 | PILOT_2026_01 | P2 | 15207556 | 2026-10-28 19:16:21 | 2026-10-28 19:16:28 | -- | -- | 0 | -- | commissioning | renke_realtime
92595 | PILOT_2026_01 | P2 | 24319362 | 2026-10-28 19:16:40 | 2026-10-28 19:16:43 | 18.1 | 76.3 | -- | -- | commissioning | renke_realtime
92596 | PILOT_2026_01 | P3 | 24319364 | 2026-10-28 19:16:42 | 2026-10-28 19:16:43 | 18.4 | 77.9 | -- | -- | commissioning | renke_realtime
92597 | PILOT_2026_01 | B0 | 24319365 | 2026-10-28 19:16:42 | 2026-10-28 19:16:43 | 16 | 82.9 | -- | -- | commissioning | renke_realtime
92599 | PILOT_2026_01 | P3 | 21182973 | 2026-10-28 19:16:42 | 2026-10-28 19:16:58 | -- | -- | -- | 470 | commissioning | renke_realtime
92598 | PILOT_2026_01 | B0 | 21182970 | 2026-10-28 19:16:48 | 2026-10-28 19:16:58 | -- | -- | -- | 428 | commissioning | renke_realtime
92603 | PILOT_2026_01 | P1 | 21182971 | 2026-10-28 19:17:01 | 2026-10-28 19:17:13 | -- | -- | -- | 470 | commissioning | renke_realtime
92600 | PILOT_2026_01 | B0 | 15207554 | 2026-10-28 19:17:02 | 2026-10-28 19:17:13 | -- | -- | 0 | -- | commissioning | renke_realtime
92602 | PILOT_2026_01 | P3 | 15207557 | 2026-10-28 19:17:05 | 2026-10-28 19:17:13 | -- | -- | 0 | -- | commissioning | renke_realtime
92601 | PILOT_2026_01 | P1 | 15207555 | 2026-10-28 19:17:07 | 2026-10-28 19:17:13 | -- | -- | 0 | -- | commissioning | renke_realtime
92605 | PILOT_2026_01 | P2 | 21182972 | 2026-10-28 19:17:16 | 2026-10-28 19:17:29 | -- | -- | -- | 398 | commissioning | renke_realtime
92606 | PILOT_2026_01 | P1 | 24319305 | 2026-10-28 19:17:19 | 2026-10-28 19:17:29 | 18.3 | 73.7 | -- | -- | commissioning | renke_realtime
92604 | PILOT_2026_01 | P2 | 15207556 | 2026-10-28 19:17:21 | 2026-10-28 19:17:29 | -- | -- | 0 | -- | commissioning | renke_realtime
92607 | PILOT_2026_01 | P3 | 21182973 | 2026-10-28 19:17:43 | 2026-10-28 19:17:44 | -- | -- | -- | 472 | commissioning | renke_realtime
92611 | PILOT_2026_01 | P1 | 21182971 | 2026-10-28 19:18:01 | 2026-10-28 19:18:14 | -- | -- | -- | 468 | commissioning | renke_realtime
92608 | PILOT_2026_01 | B0 | 15207554 | 2026-10-28 19:18:03 | 2026-10-28 19:18:14 | -- | -- | 0 | -- | commissioning | renke_realtime
92610 | PILOT_2026_01 | P3 | 15207557 | 2026-10-28 19:18:05 | 2026-10-28 19:18:14 | -- | -- | 0 | -- | commissioning | renke_realtime
92609 | PILOT_2026_01 | P1 | 15207555 | 2026-10-28 19:18:07 | 2026-10-28 19:18:14 | -- | -- | 0 | -- | commissioning | renke_realtime
92613 | PILOT_2026_01 | P2 | 21182972 | 2026-10-28 19:18:17 | 2026-10-28 19:18:30 | -- | -- | -- | 399 | commissioning | renke_realtime
92614 | PILOT_2026_01 | P1 | 24319305 | 2026-10-28 19:18:19 | 2026-10-28 19:18:30 | 18.4 | 73.8 | -- | -- | commissioning | renke_realtime
92612 | PILOT_2026_01 | P2 | 15207556 | 2026-10-28 19:18:21 | 2026-10-28 19:18:30 | -- | -- | 0 | -- | commissioning | renke_realtime
92616 | PILOT_2026_01 | P2 | 24319362 | 2026-10-28 19:18:40 | 2026-10-28 19:18:45 | 18.1 | 76.3 | -- | -- | commissioning | renke_realtime
92617 | PILOT_2026_01 | P3 | 24319364 | 2026-10-28 19:18:42 | 2026-10-28 19:18:45 | 18.5 | 77.9 | -- | -- | commissioning | renke_realtime
92618 | PILOT_2026_01 | B0 | 24319365 | 2026-10-28 19:18:42 | 2026-10-28 19:18:45 | 16 | 82.8 | -- | -- | commissioning | renke_realtime
92615 | PILOT_2026_01 | P3 | 21182973 | 2026-10-28 19:18:43 | 2026-10-28 19:18:45 | -- | -- | -- | 471 | commissioning | renke_realtime
92619 | PILOT_2026_01 | B0 | 21182970 | 2026-10-28 19:18:48 | 2026-10-28 19:18:53 | -- | -- | -- | 429 | commissioning | renke_realtime
92622 | PILOT_2026_01 | P1 | 21182971 | 2026-10-28 19:19:01 | 2026-10-28 19:19:16 | -- | -- | -- | 469 | commissioning | renke_realtime
92621 | PILOT_2026_01 | P3 | 15207557 | 2026-10-28 19:19:06 | 2026-10-28 19:19:16 | -- | -- | 0 | -- | commissioning | renke_realtime
92620 | PILOT_2026_01 | P1 | 15207555 | 2026-10-28 19:19:07 | 2026-10-28 19:19:16 | -- | -- | 0 | -- | commissioning | renke_realtime
92624 | PILOT_2026_01 | P2 | 21182972 | 2026-10-28 19:19:17 | 2026-10-28 19:19:31 | -- | -- | -- | 401 | commissioning | renke_realtime
92625 | PILOT_2026_01 | P1 | 24319305 | 2026-10-28 19:19:19 | 2026-10-28 19:19:31 | 18.4 | 73.9 | -- | -- | commissioning | renke_realtime
92623 | PILOT_2026_01 | P2 | 15207556 | 2026-10-28 19:19:21 | 2026-10-28 19:19:31 | -- | -- | 0 | -- | commissioning | renke_realtime
92627 | PILOT_2026_01 | P2 | 24319362 | 2026-10-28 19:19:40 | 2026-10-28 19:19:46 | 18.1 | 76.5 | -- | -- | commissioning | renke_realtime
92628 | PILOT_2026_01 | P3 | 24319364 | 2026-10-28 19:19:42 | 2026-10-28 19:19:46 | 18.5 | 78.1 | -- | -- | commissioning | renke_realtime
92629 | PILOT_2026_01 | B0 | 24319365 | 2026-10-28 19:19:42 | 2026-10-28 19:19:46 | 16 | 82.8 | -- | -- | commissioning | renke_realtime
92626 | PILOT_2026_01 | P3 | 21182973 | 2026-10-28 19:19:43 | 2026-10-28 19:19:46 | -- | -- | -- | 473 | commissioning | renke_realtime
92630 | PILOT_2026_01 | B0 | 21182970 | 2026-10-28 19:19:48 | 2026-10-28 19:19:53 | -- | -- | -- | 430 | commissioning | renke_realtime
92633 | PILOT_2026_01 | P1 | 21182971 | 2026-10-28 19:20:02 | 2026-10-28 19:20:17 | -- | -- | -- | 470 | commissioning | renke_realtime
92631 | PILOT_2026_01 | B0 | 15207554 | 2026-10-28 19:20:03 | 2026-10-28 19:20:17 | -- | -- | 0 | -- | commissioning | renke_realtime
92632 | PILOT_2026_01 | P1 | 15207555 | 2026-10-28 19:20:07 | 2026-10-28 19:20:17 | -- | -- | 0 | -- | commissioning | renke_realtime
92635 | PILOT_2026_01 | P2 | 21182972 | 2026-10-28 19:20:17 | 2026-10-28 19:20:32 | -- | -- | -- | 406 | commissioning | renke_realtime
92636 | PILOT_2026_01 | P1 | 24319305 | 2026-10-28 19:20:19 | 2026-10-28 19:20:32 | 18.4 | 74 | -- | -- | commissioning | renke_realtime
92634 | PILOT_2026_01 | P2 | 15207556 | 2026-10-28 19:20:21 | 2026-10-28 19:20:32 | -- | -- | 0 | -- | commissioning | renke_realtime
92638 | PILOT_2026_01 | P2 | 24319362 | 2026-10-28 19:20:40 | 2026-10-28 19:20:47 | 18.1 | 76.5 | -- | -- | commissioning | renke_realtime
92639 | PILOT_2026_01 | P3 | 24319364 | 2026-10-28 19:20:42 | 2026-10-28 19:20:47 | 18.4 | 78.3 | -- | -- | commissioning | renke_realtime
92640 | PILOT_2026_01 | B0 | 24319365 | 2026-10-28 19:20:42 | 2026-10-28 19:20:47 | 16 | 82.7 | -- | -- | commissioning | renke_realtime
92637 | PILOT_2026_01 | P3 | 21182973 | 2026-10-28 19:20:43 | 2026-10-28 19:20:47 | -- | -- | -- | 474 | commissioning | renke_realtime
92641 | PILOT_2026_01 | B0 | 21182970 | 2026-10-28 19:20:48 | 2026-10-28 19:20:53 | -- | -- | -- | 430 | commissioning | renke_realtime
92642 | PILOT_2026_01 | P1 | 21182971 | 2026-10-28 19:21:02 | 2026-10-28 19:21:02 | -- | -- | -- | 471 | commissioning | renke_realtime
92643 | PILOT_2026_01 | B0 | 15207554 | 2026-10-28 19:21:03 | 2026-10-28 19:21:18 | -- | -- | 0 | -- | commissioning | renke_realtime
92645 | PILOT_2026_01 | P3 | 15207557 | 2026-10-28 19:21:06 | 2026-10-28 19:21:18 | -- | -- | 0 | -- | commissioning | renke_realtime
92644 | PILOT_2026_01 | P1 | 15207555 | 2026-10-28 19:21:07 | 2026-10-28 19:21:18 | -- | -- | 0 | -- | commissioning | renke_realtime
92646 | PILOT_2026_01 | P2 | 21182972 | 2026-10-28 19:21:17 | 2026-10-28 19:21:18 | -- | -- | -- | 406 | commissioning | renke_realtime
92647 | PILOT_2026_01 | P2 | 15207556 | 2026-10-28 19:21:21 | 2026-10-28 19:21:33 | -- | -- | 0 | -- | commissioning | renke_realtime
92649 | PILOT_2026_01 | P2 | 24319362 | 2026-10-28 19:21:40 | 2026-10-28 19:21:48 | 18.1 | 76.6 | -- | -- | commissioning | renke_realtime
92650 | PILOT_2026_01 | P3 | 24319364 | 2026-10-28 19:21:42 | 2026-10-28 19:21:48 | 18.5 | 78 | -- | -- | commissioning | renke_realtime
92651 | PILOT_2026_01 | B0 | 24319365 | 2026-10-28 19:21:42 | 2026-10-28 19:21:48 | 15.9 | 82.9 | -- | -- | commissioning | renke_realtime
92648 | PILOT_2026_01 | P3 | 21182973 | 2026-10-28 19:21:43 | 2026-10-28 19:21:48 | -- | -- | -- | 473 | commissioning | renke_realtime
92652 | PILOT_2026_01 | B0 | 21182970 | 2026-10-28 19:21:48 | 2026-10-28 19:21:53 | -- | -- | -- | 431 | commissioning | renke_realtime
92654 | PILOT_2026_01 | P1 | 21182971 | 2026-10-28 19:22:02 | 2026-10-28 19:22:03 | -- | -- | -- | 469 | commissioning | renke_realtime
92653 | PILOT_2026_01 | B0 | 15207554 | 2026-10-28 19:22:03 | 2026-10-28 19:22:03 | -- | -- | 0 | -- | commissioning | renke_realtime
92655 | PILOT_2026_01 | P1 | 15207555 | 2026-10-28 19:22:08 | 2026-10-28 19:22:19 | -- | -- | 0 | -- | commissioning | renke_realtime
92656 | PILOT_2026_01 | P2 | 15207556 | 2026-10-28 19:22:21 | 2026-10-28 19:22:34 | -- | -- | 0 | -- | commissioning | renke_realtime
92659 | PILOT_2026_01 | P2 | 24319362 | 2026-10-28 19:22:40 | 2026-10-28 19:22:49 | 18.1 | 76.4 | -- | -- | commissioning | renke_realtime
92660 | PILOT_2026_01 | P3 | 24319364 | 2026-10-28 19:22:42 | 2026-10-28 19:22:49 | 18.4 | 78 | -- | -- | commissioning | renke_realtime
92658 | PILOT_2026_01 | P3 | 21182973 | 2026-10-28 19:22:43 | 2026-10-28 19:22:49 | -- | -- | -- | 476 | commissioning | renke_realtime
92657 | PILOT_2026_01 | B0 | 21182970 | 2026-10-28 19:22:48 | 2026-10-28 19:22:49 | -- | -- | -- | 429 | commissioning | renke_realtime
92662 | PILOT_2026_01 | P1 | 21182971 | 2026-10-28 19:23:02 | 2026-10-28 19:23:04 | -- | -- | -- | 470 | commissioning | renke_realtime
92661 | PILOT_2026_01 | B0 | 15207554 | 2026-10-28 19:23:03 | 2026-10-28 19:23:04 | -- | -- | 0 | -- | commissioning | renke_realtime
92664 | PILOT_2026_01 | P3 | 15207557 | 2026-10-28 19:23:06 | 2026-10-28 19:23:20 | -- | -- | 0 | -- | commissioning | renke_realtime
92663 | PILOT_2026_01 | P1 | 15207555 | 2026-10-28 19:23:08 | 2026-10-28 19:23:20 | -- | -- | 0 | -- | commissioning | renke_realtime
92665 | PILOT_2026_01 | P2 | 21182972 | 2026-10-28 19:23:17 | 2026-10-28 19:23:20 | -- | -- | -- | 406 | commissioning | renke_realtime
92667 | PILOT_2026_01 | P1 | 24319305 | 2026-10-28 19:23:19 | 2026-10-28 19:23:35 | 18.4 | 73.9 | -- | -- | commissioning | renke_realtime
92666 | PILOT_2026_01 | P2 | 15207556 | 2026-10-28 19:23:21 | 2026-10-28 19:23:35 | -- | -- | 0 | -- | commissioning | renke_realtime
92670 | PILOT_2026_01 | P2 | 24319362 | 2026-10-28 19:23:40 | 2026-10-28 19:23:50 | 18.1 | 76.3 | -- | -- | commissioning | renke_realtime
92671 | PILOT_2026_01 | P3 | 24319364 | 2026-10-28 19:23:42 | 2026-10-28 19:23:50 | 18.4 | 78.1 | -- | -- | commissioning | renke_realtime
92672 | PILOT_2026_01 | B0 | 24319365 | 2026-10-28 19:23:43 | 2026-10-28 19:23:50 | 16 | 82.7 | -- | -- | commissioning | renke_realtime
92669 | PILOT_2026_01 | P3 | 21182973 | 2026-10-28 19:23:43 | 2026-10-28 19:23:50 | -- | -- | -- | 478 | commissioning | renke_realtime
92668 | PILOT_2026_01 | B0 | 21182970 | 2026-10-28 19:23:49 | 2026-10-28 19:23:50 | -- | -- | -- | 427 | commissioning | renke_realtime
92674 | PILOT_2026_01 | P1 | 21182971 | 2026-10-28 19:24:02 | 2026-10-28 19:24:05 | -- | -- | -- | 469 | commissioning | renke_realtime
92673 | PILOT_2026_01 | B0 | 15207554 | 2026-10-28 19:24:03 | 2026-10-28 19:24:05 | -- | -- | 0 | -- | commissioning | renke_realtime
92676 | PILOT_2026_01 | P3 | 15207557 | 2026-10-28 19:24:06 | 2026-10-28 19:24:21 | -- | -- | 0 | -- | commissioning | renke_realtime
92675 | PILOT_2026_01 | P1 | 15207555 | 2026-10-28 19:24:08 | 2026-10-28 19:24:21 | -- | -- | 0 | -- | commissioning | renke_realtime
92677 | PILOT_2026_01 | P2 | 21182972 | 2026-10-28 19:24:17 | 2026-10-28 19:24:21 | -- | -- | -- | 404 | commissioning | renke_realtime
92678 | PILOT_2026_01 | P1 | 24319305 | 2026-10-28 19:24:19 | 2026-10-28 19:24:21 | 18.4 | 74 | -- | -- | commissioning | renke_realtime
92679 | PILOT_2026_01 | P2 | 15207556 | 2026-10-28 19:24:21 | 2026-10-28 19:24:36 | -- | -- | 0 | -- | commissioning | renke_realtime
92682 | PILOT_2026_01 | P2 | 24319362 | 2026-10-28 19:24:40 | 2026-10-28 19:24:51 | 18.1 | 76.4 | -- | -- | commissioning | renke_realtime
92683 | PILOT_2026_01 | P3 | 24319364 | 2026-10-28 19:24:42 | 2026-10-28 19:24:51 | 18.3 | 78 | -- | -- | commissioning | renke_realtime
92684 | PILOT_2026_01 | B0 | 24319365 | 2026-10-28 19:24:42 | 2026-10-28 19:24:51 | 16 | 82.7 | -- | -- | commissioning | renke_realtime
92681 | PILOT_2026_01 | P3 | 21182973 | 2026-10-28 19:24:43 | 2026-10-28 19:24:51 | -- | -- | -- | 476 | commissioning | renke_realtime
92680 | PILOT_2026_01 | B0 | 21182970 | 2026-10-28 19:24:49 | 2026-10-28 19:24:51 | -- | -- | -- | 426 | commissioning | renke_realtime
92687 | PILOT_2026_01 | P1 | 21182971 | 2026-10-28 19:25:02 | 2026-10-28 19:25:06 | -- | -- | -- | 468 | commissioning | renke_realtime
92685 | PILOT_2026_01 | B0 | 15207554 | 2026-10-28 19:25:03 | 2026-10-28 19:25:06 | -- | -- | 0 | -- | commissioning | renke_realtime
92686 | PILOT_2026_01 | P3 | 15207557 | 2026-10-28 19:25:06 | 2026-10-28 19:25:06 | -- | -- | 0 | -- | commissioning | renke_realtime
92688 | PILOT_2026_01 | P1 | 15207555 | 2026-10-28 19:25:08 | 2026-10-28 19:25:22 | -- | -- | 0 | -- | commissioning | renke_realtime
92690 | PILOT_2026_01 | P2 | 21182972 | 2026-10-28 19:25:17 | 2026-10-28 19:25:22 | -- | -- | -- | 400 | commissioning | renke_realtime
92691 | PILOT_2026_01 | P1 | 24319305 | 2026-10-28 19:25:19 | 2026-10-28 19:25:22 | 18.5 | 74.1 | -- | -- | commissioning | renke_realtime
92689 | PILOT_2026_01 | P2 | 15207556 | 2026-10-28 19:25:21 | 2026-10-28 19:25:22 | -- | -- | 0 | -- | commissioning | renke_realtime
92694 | PILOT_2026_01 | P2 | 24319362 | 2026-10-28 19:25:40 | 2026-10-28 19:25:52 | 18.1 | 76.2 | -- | -- | commissioning | renke_realtime
92695 | PILOT_2026_01 | B0 | 24319365 | 2026-10-28 19:25:43 | 2026-10-28 19:25:52 | 15.9 | 82.8 | -- | -- | commissioning | renke_realtime
92693 | PILOT_2026_01 | P3 | 21182973 | 2026-10-28 19:25:43 | 2026-10-28 19:25:52 | -- | -- | -- | 474 | commissioning | renke_realtime
92692 | PILOT_2026_01 | B0 | 21182970 | 2026-10-28 19:25:49 | 2026-10-28 19:25:52 | -- | -- | -- | 427 | commissioning | renke_realtime
92697 | PILOT_2026_01 | P1 | 21182971 | 2026-10-28 19:26:02 | 2026-10-28 19:26:07 | -- | -- | -- | 469 | commissioning | renke_realtime
92696 | PILOT_2026_01 | B0 | 15207554 | 2026-10-28 19:26:03 | 2026-10-28 19:26:07 | -- | -- | 0 | -- | commissioning | renke_realtime
92700 | PILOT_2026_01 | P3 | 15207557 | 2026-10-28 19:26:06 | 2026-10-28 19:26:22 | -- | -- | 0 | -- | commissioning | renke_realtime
92698 | PILOT_2026_01 | P1 | 15207555 | 2026-10-28 19:26:08 | 2026-10-28 19:26:22 | -- | -- | 0 | -- | commissioning | renke_realtime
92702 | PILOT_2026_01 | P1 | 24319305 | 2026-10-28 19:26:19 | 2026-10-28 19:26:22 | 18.5 | 74.2 | -- | -- | commissioning | renke_realtime
92701 | PILOT_2026_01 | P2 | 21182972 | 2026-10-28 19:26:20 | 2026-10-28 19:26:22 | -- | -- | -- | 397 | commissioning | renke_realtime
92699 | PILOT_2026_01 | P2 | 15207556 | 2026-10-28 19:26:21 | 2026-10-28 19:26:22 | -- | -- | 0 | -- | commissioning | renke_realtime
92705 | PILOT_2026_01 | P2 | 24319362 | 2026-10-28 19:26:40 | 2026-10-28 19:26:53 | 18.1 | 76.3 | -- | -- | commissioning | renke_realtime
92706 | PILOT_2026_01 | P3 | 24319364 | 2026-10-28 19:26:42 | 2026-10-28 19:26:53 | 18.3 | 78.2 | -- | -- | commissioning | renke_realtime
92707 | PILOT_2026_01 | B0 | 24319365 | 2026-10-28 19:26:42 | 2026-10-28 19:26:53 | 15.9 | 82.9 | -- | -- | commissioning | renke_realtime
92704 | PILOT_2026_01 | P3 | 21182973 | 2026-10-28 19:26:43 | 2026-10-28 19:26:53 | -- | -- | -- | 475 | commissioning | renke_realtime
92703 | PILOT_2026_01 | B0 | 21182970 | 2026-10-28 19:26:49 | 2026-10-28 19:26:53 | -- | -- | -- | 424 | commissioning | renke_realtime
92710 | PILOT_2026_01 | P1 | 21182971 | 2026-10-28 19:27:02 | 2026-10-28 19:27:08 | -- | -- | -- | 468 | commissioning | renke_realtime
92708 | PILOT_2026_01 | B0 | 15207554 | 2026-10-28 19:27:03 | 2026-10-28 19:27:08 | -- | -- | 0 | -- | commissioning | renke_realtime
92709 | PILOT_2026_01 | P3 | 15207557 | 2026-10-28 19:27:06 | 2026-10-28 19:27:08 | -- | -- | 0 | -- | commissioning | renke_realtime
92711 | PILOT_2026_01 | P1 | 15207555 | 2026-10-28 19:27:08 | 2026-10-28 19:27:23 | -- | -- | 0 | -- | commissioning | renke_realtime
92713 | PILOT_2026_01 | P1 | 24319305 | 2026-10-28 19:27:19 | 2026-10-28 19:27:23 | 18.4 | 74.1 | -- | -- | commissioning | renke_realtime
92712 | PILOT_2026_01 | P2 | 21182972 | 2026-10-28 19:27:20 | 2026-10-28 19:27:23 | -- | -- | -- | 393 | commissioning | renke_realtime
92714 | PILOT_2026_01 | P2 | 15207556 | 2026-10-28 19:27:24 | 2026-10-28 19:27:39 | -- | -- | 0 | -- | commissioning | renke_realtime
92717 | PILOT_2026_01 | P2 | 24319362 | 2026-10-28 19:27:40 | 2026-10-28 19:27:53 | 18.1 | 76.3 | -- | -- | commissioning | renke_realtime
92718 | PILOT_2026_01 | P3 | 24319364 | 2026-10-28 19:27:42 | 2026-10-28 19:27:53 | 18.4 | 78 | -- | -- | commissioning | renke_realtime
92719 | PILOT_2026_01 | B0 | 24319365 | 2026-10-28 19:27:42 | 2026-10-28 19:27:53 | 16 | 83 | -- | -- | commissioning | renke_realtime
92716 | PILOT_2026_01 | P3 | 21182973 | 2026-10-28 19:27:43 | 2026-10-28 19:27:53 | -- | -- | -- | 476 | commissioning | renke_realtime
92715 | PILOT_2026_01 | B0 | 21182970 | 2026-10-28 19:27:49 | 2026-10-28 19:27:53 | -- | -- | -- | 424 | commissioning | renke_realtime
92723 | PILOT_2026_01 | P1 | 21182971 | 2026-10-28 19:28:02 | 2026-10-28 19:28:09 | -- | -- | -- | 467 | commissioning | renke_realtime
92720 | PILOT_2026_01 | B0 | 15207554 | 2026-10-28 19:28:03 | 2026-10-28 19:28:09 | -- | -- | 0 | -- | commissioning | renke_realtime
92722 | PILOT_2026_01 | P3 | 15207557 | 2026-10-28 19:28:06 | 2026-10-28 19:28:09 | -- | -- | 0 | -- | commissioning | renke_realtime
92721 | PILOT_2026_01 | P1 | 15207555 | 2026-10-28 19:28:08 | 2026-10-28 19:28:09 | -- | -- | 0 | -- | commissioning | renke_realtime
92726 | PILOT_2026_01 | P1 | 24319305 | 2026-10-28 19:28:19 | 2026-10-28 19:28:24 | 18.4 | 74.1 | -- | -- | commissioning | renke_realtime
92725 | PILOT_2026_01 | P2 | 21182972 | 2026-10-28 19:28:20 | 2026-10-28 19:28:24 | -- | -- | -- | 393 | commissioning | renke_realtime
92724 | PILOT_2026_01 | P2 | 15207556 | 2026-10-28 19:28:24 | 2026-10-28 19:28:24 | -- | -- | 0 | -- | commissioning | renke_realtime
92728 | PILOT_2026_01 | P2 | 24319362 | 2026-10-28 19:28:40 | 2026-10-28 19:28:53 | 18 | 76.5 | -- | -- | commissioning | renke_realtime
92729 | PILOT_2026_01 | P3 | 24319364 | 2026-10-28 19:28:42 | 2026-10-28 19:28:53 | 18.3 | 78.1 | -- | -- | commissioning | renke_realtime
92730 | PILOT_2026_01 | B0 | 24319365 | 2026-10-28 19:28:42 | 2026-10-28 19:28:53 | 15.9 | 83.2 | -- | -- | commissioning | renke_realtime
92727 | PILOT_2026_01 | B0 | 21182970 | 2026-10-28 19:28:49 | 2026-10-28 19:28:53 | -- | -- | -- | 425 | commissioning | renke_realtime
92734 | PILOT_2026_01 | P1 | 21182971 | 2026-10-28 19:29:02 | 2026-10-28 19:29:10 | -- | -- | -- | 466 | commissioning | renke_realtime
92731 | PILOT_2026_01 | B0 | 15207554 | 2026-10-28 19:29:03 | 2026-10-28 19:29:10 | -- | -- | 0 | -- | commissioning | renke_realtime
92733 | PILOT_2026_01 | P3 | 15207557 | 2026-10-28 19:29:06 | 2026-10-28 19:29:10 | -- | -- | 0 | -- | commissioning | renke_realtime
92732 | PILOT_2026_01 | P1 | 15207555 | 2026-10-28 19:29:08 | 2026-10-28 19:29:10 | -- | -- | 0 | -- | commissioning | renke_realtime
92736 | PILOT_2026_01 | P1 | 24319305 | 2026-10-28 19:29:19 | 2026-10-28 19:29:25 | 18.5 | 74 | -- | -- | commissioning | renke_realtime
92735 | PILOT_2026_01 | P2 | 21182972 | 2026-10-28 19:29:20 | 2026-10-28 19:29:25 | -- | -- | -- | 390 | commissioning | renke_realtime
92737 | PILOT_2026_01 | P2 | 24319362 | 2026-10-28 19:29:40 | 2026-10-28 19:29:41 | 18 | 76.4 | -- | -- | commissioning | renke_realtime
92740 | PILOT_2026_01 | P3 | 24319364 | 2026-10-28 19:29:42 | 2026-10-28 19:29:53 | 18.4 | 78.1 | -- | -- | commissioning | renke_realtime
92739 | PILOT_2026_01 | P3 | 21182973 | 2026-10-28 19:29:43 | 2026-10-28 19:29:53 | -- | -- | -- | 471 | commissioning | renke_realtime
92738 | PILOT_2026_01 | B0 | 21182970 | 2026-10-28 19:29:49 | 2026-10-28 19:29:53 | -- | -- | -- | 426 | commissioning | renke_realtime
92744 | PILOT_2026_01 | P1 | 21182971 | 2026-10-28 19:30:02 | 2026-10-28 19:30:11 | -- | -- | -- | 465 | commissioning | renke_realtime
92741 | PILOT_2026_01 | B0 | 15207554 | 2026-10-28 19:30:03 | 2026-10-28 19:30:11 | -- | -- | 0 | -- | commissioning | renke_realtime
92743 | PILOT_2026_01 | P3 | 15207557 | 2026-10-28 19:30:06 | 2026-10-28 19:30:11 | -- | -- | 0 | -- | commissioning | renke_realtime
92742 | PILOT_2026_01 | P1 | 15207555 | 2026-10-28 19:30:08 | 2026-10-28 19:30:11 | -- | -- | 0 | -- | commissioning | renke_realtime
92746 | PILOT_2026_01 | P1 | 24319305 | 2026-10-28 19:30:19 | 2026-10-28 19:30:27 | 18.3 | 73.9 | -- | -- | commissioning | renke_realtime
92745 | PILOT_2026_01 | P2 | 15207556 | 2026-10-28 19:30:24 | 2026-10-28 19:30:27 | -- | -- | 0 | -- | commissioning | renke_realtime
92747 | PILOT_2026_01 | P2 | 24319362 | 2026-10-28 19:30:40 | 2026-10-28 19:30:42 | 18 | 76.2 | -- | -- | commissioning | renke_realtime
92750 | PILOT_2026_01 | P3 | 24319364 | 2026-10-28 19:30:42 | 2026-10-28 19:30:53 | 18.4 | 78.1 | -- | -- | commissioning | renke_realtime
92751 | PILOT_2026_01 | B0 | 24319365 | 2026-10-28 19:30:42 | 2026-10-28 19:30:53 | 16 | 82.8 | -- | -- | commissioning | renke_realtime
92749 | PILOT_2026_01 | P3 | 21182973 | 2026-10-28 19:30:44 | 2026-10-28 19:30:53 | -- | -- | -- | 472 | commissioning | renke_realtime
92748 | PILOT_2026_01 | B0 | 21182970 | 2026-10-28 19:30:49 | 2026-10-28 19:30:53 | -- | -- | -- | 427 | commissioning | renke_realtime
92755 | PILOT_2026_01 | P1 | 21182971 | 2026-10-28 19:31:02 | 2026-10-28 19:31:12 | -- | -- | -- | 465 | commissioning | renke_realtime
92752 | PILOT_2026_01 | B0 | 15207554 | 2026-10-28 19:31:04 | 2026-10-28 19:31:12 | -- | -- | 0 | -- | commissioning | renke_realtime
92754 | PILOT_2026_01 | P3 | 15207557 | 2026-10-28 19:31:06 | 2026-10-28 19:31:12 | -- | -- | 0 | -- | commissioning | renke_realtime
92753 | PILOT_2026_01 | P1 | 15207555 | 2026-10-28 19:31:08 | 2026-10-28 19:31:12 | -- | -- | 0 | -- | commissioning | renke_realtime
92758 | PILOT_2026_01 | P1 | 24319305 | 2026-10-28 19:31:19 | 2026-10-28 19:31:27 | 18.4 | 73.9 | -- | -- | commissioning | renke_realtime
92757 | PILOT_2026_01 | P2 | 21182972 | 2026-10-28 19:31:20 | 2026-10-28 19:31:27 | -- | -- | -- | 385 | commissioning | renke_realtime
92756 | PILOT_2026_01 | P2 | 15207556 | 2026-10-28 19:31:24 | 2026-10-28 19:31:27 | -- | -- | 0 | -- | commissioning | renke_realtime
92759 | PILOT_2026_01 | P2 | 24319362 | 2026-10-28 19:31:40 | 2026-10-28 19:31:43 | 18.1 | 76.3 | -- | -- | commissioning | renke_realtime
92760 | PILOT_2026_01 | P3 | 24319364 | 2026-10-28 19:31:42 | 2026-10-28 19:31:43 | 18.3 | 78 | -- | -- | commissioning | renke_realtime
92761 | PILOT_2026_01 | B0 | 24319365 | 2026-10-28 19:31:42 | 2026-10-28 19:31:43 | 16 | 82.9 | -- | -- | commissioning | renke_realtime
92763 | PILOT_2026_01 | P3 | 21182973 | 2026-10-28 19:31:44 | 2026-10-28 19:31:53 | -- | -- | -- | 471 | commissioning | renke_realtime
92762 | PILOT_2026_01 | B0 | 21182970 | 2026-10-28 19:31:49 | 2026-10-28 19:31:53 | -- | -- | -- | 426 | commissioning | renke_realtime
92764 | PILOT_2026_01 | B0 | 15207554 | 2026-10-28 19:32:04 | 2026-10-28 19:32:13 | -- | -- | 0 | -- | commissioning | renke_realtime
92765 | PILOT_2026_01 | P3 | 15207557 | 2026-10-28 19:32:06 | 2026-10-28 19:32:13 | -- | -- | 0 | -- | commissioning | renke_realtime
92768 | PILOT_2026_01 | P1 | 24319305 | 2026-10-28 19:32:19 | 2026-10-28 19:32:28 | 18.3 | 74 | -- | -- | commissioning | renke_realtime
92767 | PILOT_2026_01 | P2 | 21182972 | 2026-10-28 19:32:20 | 2026-10-28 19:32:28 | -- | -- | -- | 384 | commissioning | renke_realtime
92766 | PILOT_2026_01 | P2 | 15207556 | 2026-10-28 19:32:24 | 2026-10-28 19:32:28 | -- | -- | 0 | -- | commissioning | renke_realtime
92769 | PILOT_2026_01 | P2 | 24319362 | 2026-10-28 19:32:40 | 2026-10-28 19:32:44 | 18.1 | 76.3 | -- | -- | commissioning | renke_realtime
92770 | PILOT_2026_01 | P3 | 24319364 | 2026-10-28 19:32:42 | 2026-10-28 19:32:44 | 18.4 | 78 | -- | -- | commissioning | renke_realtime
92771 | PILOT_2026_01 | B0 | 24319365 | 2026-10-28 19:32:42 | 2026-10-28 19:32:44 | 16 | 82.8 | -- | -- | commissioning | renke_realtime
92772 | PILOT_2026_01 | B0 | 21182970 | 2026-10-28 19:32:49 | 2026-10-28 19:32:53 | -- | -- | -- | 428 | commissioning | renke_realtime
92776 | PILOT_2026_01 | P1 | 21182971 | 2026-10-28 19:33:03 | 2026-10-28 19:33:14 | -- | -- | -- | 463 | commissioning | renke_realtime
92773 | PILOT_2026_01 | B0 | 15207554 | 2026-10-28 19:33:04 | 2026-10-28 19:33:14 | -- | -- | 0 | -- | commissioning | renke_realtime
92775 | PILOT_2026_01 | P3 | 15207557 | 2026-10-28 19:33:07 | 2026-10-28 19:33:14 | -- | -- | 0 | -- | commissioning | renke_realtime
92774 | PILOT_2026_01 | P1 | 15207555 | 2026-10-28 19:33:08 | 2026-10-28 19:33:14 | -- | -- | 0 | -- | commissioning | renke_realtime
92778 | PILOT_2026_01 | P2 | 24319362 | 2026-10-28 19:33:40 | 2026-10-28 19:33:45 | 18.1 | 76.4 | -- | -- | commissioning | renke_realtime
92779 | PILOT_2026_01 | P3 | 24319364 | 2026-10-28 19:33:42 | 2026-10-28 19:33:45 | 18.4 | 77.9 | -- | -- | commissioning | renke_realtime
92780 | PILOT_2026_01 | B0 | 24319365 | 2026-10-28 19:33:42 | 2026-10-28 19:33:45 | 16 | 82.9 | -- | -- | commissioning | renke_realtime
92777 | PILOT_2026_01 | P3 | 21182973 | 2026-10-28 19:33:44 | 2026-10-28 19:33:45 | -- | -- | -- | 465 | commissioning | renke_realtime
92781 | PILOT_2026_01 | B0 | 21182970 | 2026-10-28 19:33:49 | 2026-10-28 19:33:53 | -- | -- | -- | 428 | commissioning | renke_realtime
92785 | PILOT_2026_01 | P1 | 21182971 | 2026-10-28 19:34:03 | 2026-10-28 19:34:15 | -- | -- | -- | 460 | commissioning | renke_realtime
92782 | PILOT_2026_01 | B0 | 15207554 | 2026-10-28 19:34:04 | 2026-10-28 19:34:15 | -- | -- | 0 | -- | commissioning | renke_realtime
92784 | PILOT_2026_01 | P3 | 15207557 | 2026-10-28 19:34:07 | 2026-10-28 19:34:15 | -- | -- | 0 | -- | commissioning | renke_realtime
92783 | PILOT_2026_01 | P1 | 15207555 | 2026-10-28 19:34:08 | 2026-10-28 19:34:15 | -- | -- | 0 | -- | commissioning | renke_realtime
92788 | PILOT_2026_01 | P1 | 24319305 | 2026-10-28 19:34:19 | 2026-10-28 19:34:30 | 18.4 | 74 | -- | -- | commissioning | renke_realtime
92787 | PILOT_2026_01 | P2 | 21182972 | 2026-10-28 19:34:20 | 2026-10-28 19:34:30 | -- | -- | -- | 382 | commissioning | renke_realtime
92786 | PILOT_2026_01 | P2 | 15207556 | 2026-10-28 19:34:24 | 2026-10-28 19:34:30 | -- | -- | 0 | -- | commissioning | renke_realtime
92790 | PILOT_2026_01 | P2 | 24319362 | 2026-10-28 19:34:40 | 2026-10-28 19:34:46 | 18.1 | 76.4 | -- | -- | commissioning | renke_realtime
92791 | PILOT_2026_01 | P3 | 24319364 | 2026-10-28 19:34:42 | 2026-10-28 19:34:46 | 18.4 | 78 | -- | -- | commissioning | renke_realtime
92792 | PILOT_2026_01 | B0 | 24319365 | 2026-10-28 19:34:42 | 2026-10-28 19:34:46 | 16 | 82.9 | -- | -- | commissioning | renke_realtime
92789 | PILOT_2026_01 | P3 | 21182973 | 2026-10-28 19:34:44 | 2026-10-28 19:34:46 | -- | -- | -- | 463 | commissioning | renke_realtime
92793 | PILOT_2026_01 | B0 | 21182970 | 2026-10-28 19:34:49 | 2026-10-28 19:34:53 | -- | -- | -- | 431 | commissioning | renke_realtime
92795 | PILOT_2026_01 | P1 | 21182971 | 2026-10-28 19:35:03 | 2026-10-28 19:35:16 | -- | -- | -- | 458 | commissioning | renke_realtime
92794 | PILOT_2026_01 | B0 | 15207554 | 2026-10-28 19:35:04 | 2026-10-28 19:35:16 | -- | -- | 0 | -- | commissioning | renke_realtime
92797 | PILOT_2026_01 | P2 | 21182972 | 2026-10-28 19:35:21 | 2026-10-28 19:35:31 | -- | -- | -- | 384 | commissioning | renke_realtime
92796 | PILOT_2026_01 | P2 | 15207556 | 2026-10-28 19:35:25 | 2026-10-28 19:35:31 | -- | -- | 0 | -- | commissioning | renke_realtime
92799 | PILOT_2026_01 | P2 | 24319362 | 2026-10-28 19:35:40 | 2026-10-28 19:35:47 | 18 | 76.3 | -- | -- | commissioning | renke_realtime
92800 | PILOT_2026_01 | B0 | 24319365 | 2026-10-28 19:35:43 | 2026-10-28 19:35:47 | 15.9 | 82.6 | -- | -- | commissioning | renke_realtime
92798 | PILOT_2026_01 | P3 | 21182973 | 2026-10-28 19:35:44 | 2026-10-28 19:35:47 | -- | -- | -- | 459 | commissioning | renke_realtime
92801 | PILOT_2026_01 | B0 | 21182970 | 2026-10-28 19:35:49 | 2026-10-28 19:35:53 | -- | -- | -- | 431 | commissioning | renke_realtime
92805 | PILOT_2026_01 | P1 | 21182971 | 2026-10-28 19:36:03 | 2026-10-28 19:36:17 | -- | -- | -- | 460 | commissioning | renke_realtime
92802 | PILOT_2026_01 | B0 | 15207554 | 2026-10-28 19:36:04 | 2026-10-28 19:36:17 | -- | -- | 0 | -- | commissioning | renke_realtime
92804 | PILOT_2026_01 | P3 | 15207557 | 2026-10-28 19:36:07 | 2026-10-28 19:36:17 | -- | -- | 0 | -- | commissioning | renke_realtime
92803 | PILOT_2026_01 | P1 | 15207555 | 2026-10-28 19:36:09 | 2026-10-28 19:36:17 | -- | -- | 0 | -- | commissioning | renke_realtime
92808 | PILOT_2026_01 | P1 | 24319305 | 2026-10-28 19:36:19 | 2026-10-28 19:36:32 | 18.4 | 74.1 | -- | -- | commissioning | renke_realtime
92807 | PILOT_2026_01 | P2 | 21182972 | 2026-10-28 19:36:21 | 2026-10-28 19:36:32 | -- | -- | -- | 382 | commissioning | renke_realtime
92806 | PILOT_2026_01 | P2 | 15207556 | 2026-10-28 19:36:25 | 2026-10-28 19:36:32 | -- | -- | 0 | -- | commissioning | renke_realtime
92810 | PILOT_2026_01 | P2 | 24319362 | 2026-10-28 19:36:40 | 2026-10-28 19:36:48 | 18 | 76.3 | -- | -- | commissioning | renke_realtime
92811 | PILOT_2026_01 | P3 | 24319364 | 2026-10-28 19:36:42 | 2026-10-28 19:36:48 | 18.3 | 77.8 | -- | -- | commissioning | renke_realtime
92812 | PILOT_2026_01 | B0 | 24319365 | 2026-10-28 19:36:42 | 2026-10-28 19:36:48 | 16 | 82.9 | -- | -- | commissioning | renke_realtime
92809 | PILOT_2026_01 | P3 | 21182973 | 2026-10-28 19:36:44 | 2026-10-28 19:36:48 | -- | -- | -- | 458 | commissioning | renke_realtime
92813 | PILOT_2026_01 | B0 | 21182970 | 2026-10-28 19:36:50 | 2026-10-28 19:36:53 | -- | -- | -- | 432 | commissioning | renke_realtime
92816 | PILOT_2026_01 | P1 | 21182971 | 2026-10-28 19:37:03 | 2026-10-28 19:37:18 | -- | -- | -- | 462 | commissioning | renke_realtime
92814 | PILOT_2026_01 | B0 | 15207554 | 2026-10-28 19:37:04 | 2026-10-28 19:37:18 | -- | -- | 0 | -- | commissioning | renke_realtime
92815 | PILOT_2026_01 | P3 | 15207557 | 2026-10-28 19:37:07 | 2026-10-28 19:37:18 | -- | -- | 0 | -- | commissioning | renke_realtime
92819 | PILOT_2026_01 | P1 | 24319305 | 2026-10-28 19:37:19 | 2026-10-28 19:37:33 | 18.4 | 74 | -- | -- | commissioning | renke_realtime
92818 | PILOT_2026_01 | P2 | 21182972 | 2026-10-28 19:37:21 | 2026-10-28 19:37:33 | -- | -- | -- | 384 | commissioning | renke_realtime
92817 | PILOT_2026_01 | P2 | 15207556 | 2026-10-28 19:37:25 | 2026-10-28 19:37:33 | -- | -- | 0 | -- | commissioning | renke_realtime
92821 | PILOT_2026_01 | P2 | 24319362 | 2026-10-28 19:37:40 | 2026-10-28 19:37:49 | 18 | 76.5 | -- | -- | commissioning | renke_realtime
92822 | PILOT_2026_01 | P3 | 24319364 | 2026-10-28 19:37:42 | 2026-10-28 19:37:49 | 18.3 | 77.9 | -- | -- | commissioning | renke_realtime
92823 | PILOT_2026_01 | B0 | 24319365 | 2026-10-28 19:37:42 | 2026-10-28 19:37:49 | 15.9 | 82.8 | -- | -- | commissioning | renke_realtime
92820 | PILOT_2026_01 | P3 | 21182973 | 2026-10-28 19:37:44 | 2026-10-28 19:37:49 | -- | -- | -- | 462 | commissioning | renke_realtime
92824 | PILOT_2026_01 | B0 | 21182970 | 2026-10-28 19:37:50 | 2026-10-28 19:37:53 | -- | -- | -- | 434 | commissioning | renke_realtime
92825 | PILOT_2026_01 | P1 | 21182971 | 2026-10-28 19:38:03 | 2026-10-28 19:38:04 | -- | -- | -- | 460 | commissioning | renke_realtime
92826 | PILOT_2026_01 | B0 | 15207554 | 2026-10-28 19:38:04 | 2026-10-28 19:38:19 | -- | -- | 0 | -- | commissioning | renke_realtime
92827 | PILOT_2026_01 | P3 | 15207557 | 2026-10-28 19:38:07 | 2026-10-28 19:38:19 | -- | -- | 0 | -- | commissioning | renke_realtime
92830 | PILOT_2026_01 | P1 | 24319305 | 2026-10-28 19:38:19 | 2026-10-28 19:38:34 | 18.4 | 74.1 | -- | -- | commissioning | renke_realtime
92829 | PILOT_2026_01 | P2 | 21182972 | 2026-10-28 19:38:21 | 2026-10-28 19:38:34 | -- | -- | -- | 384 | commissioning | renke_realtime
92828 | PILOT_2026_01 | P2 | 15207556 | 2026-10-28 19:38:25 | 2026-10-28 19:38:34 | -- | -- | 0 | -- | commissioning | renke_realtime
92831 | PILOT_2026_01 | P2 | 24319362 | 2026-10-28 19:38:40 | 2026-10-28 19:38:50 | 18.1 | 76.4 | -- | -- | commissioning | renke_realtime
92832 | PILOT_2026_01 | P3 | 24319364 | 2026-10-28 19:38:42 | 2026-10-28 19:38:50 | 18.3 | 77.9 | -- | -- | commissioning | renke_realtime
92833 | PILOT_2026_01 | B0 | 24319365 | 2026-10-28 19:38:42 | 2026-10-28 19:38:50 | 15.9 | 83.2 | -- | -- | commissioning | renke_realtime
92834 | PILOT_2026_01 | B0 | 21182970 | 2026-10-28 19:38:50 | 2026-10-28 19:38:53 | -- | -- | -- | 429 | commissioning | renke_realtime
92835 | PILOT_2026_01 | P1 | 21182971 | 2026-10-28 19:39:03 | 2026-10-28 19:39:05 | -- | -- | -- | 460 | commissioning | renke_realtime
92836 | PILOT_2026_01 | B0 | 15207554 | 2026-10-28 19:39:04 | 2026-10-28 19:39:20 | -- | -- | 0 | -- | commissioning | renke_realtime
92837 | PILOT_2026_01 | P1 | 15207555 | 2026-10-28 19:39:09 | 2026-10-28 19:39:20 | -- | -- | 0 | -- | commissioning | renke_realtime
92839 | PILOT_2026_01 | P2 | 24319362 | 2026-10-28 19:39:40 | 2026-10-28 19:39:50 | 18.1 | 76.4 | -- | -- | commissioning | renke_realtime
92840 | PILOT_2026_01 | P3 | 24319364 | 2026-10-28 19:39:42 | 2026-10-28 19:39:50 | 18.4 | 78 | -- | -- | commissioning | renke_realtime
92841 | PILOT_2026_01 | B0 | 24319365 | 2026-10-28 19:39:42 | 2026-10-28 19:39:50 | 16 | 82.9 | -- | -- | commissioning | renke_realtime
92838 | PILOT_2026_01 | P3 | 21182973 | 2026-10-28 19:39:44 | 2026-10-28 19:39:50 | -- | -- | -- | 458 | commissioning | renke_realtime
92843 | PILOT_2026_01 | P1 | 21182971 | 2026-10-28 19:40:03 | 2026-10-28 19:40:06 | -- | -- | -- | 459 | commissioning | renke_realtime
92842 | PILOT_2026_01 | B0 | 15207554 | 2026-10-28 19:40:04 | 2026-10-28 19:40:06 | -- | -- | 0 | -- | commissioning | renke_realtime
92845 | PILOT_2026_01 | P3 | 15207557 | 2026-10-28 19:40:07 | 2026-10-28 19:40:21 | -- | -- | 0 | -- | commissioning | renke_realtime
92844 | PILOT_2026_01 | P1 | 15207555 | 2026-10-28 19:40:09 | 2026-10-28 19:40:21 | -- | -- | 0 | -- | commissioning | renke_realtime
92846 | PILOT_2026_01 | P1 | 24319305 | 2026-10-28 19:40:19 | 2026-10-28 19:40:21 | 18.4 | 74.1 | -- | -- | commissioning | renke_realtime
92848 | PILOT_2026_01 | P2 | 21182972 | 2026-10-28 19:40:21 | 2026-10-28 19:40:36 | -- | -- | -- | 386 | commissioning | renke_realtime
92847 | PILOT_2026_01 | P2 | 15207556 | 2026-10-28 19:40:25 | 2026-10-28 19:40:36 | -- | -- | 0 | -- | commissioning | renke_realtime
92851 | PILOT_2026_01 | P2 | 24319362 | 2026-10-28 19:40:40 | 2026-10-28 19:40:51 | 18.1 | 76.5 | -- | -- | commissioning | renke_realtime
92852 | PILOT_2026_01 | P3 | 24319364 | 2026-10-28 19:40:42 | 2026-10-28 19:40:51 | 18.4 | 77.9 | -- | -- | commissioning | renke_realtime
92853 | PILOT_2026_01 | B0 | 24319365 | 2026-10-28 19:40:42 | 2026-10-28 19:40:51 | 16 | 82.9 | -- | -- | commissioning | renke_realtime
92850 | PILOT_2026_01 | P3 | 21182973 | 2026-10-28 19:40:44 | 2026-10-28 19:40:51 | -- | -- | -- | 458 | commissioning | renke_realtime
92849 | PILOT_2026_01 | B0 | 21182970 | 2026-10-28 19:40:50 | 2026-10-28 19:40:51 | -- | -- | -- | 434 | commissioning | renke_realtime
92855 | PILOT_2026_01 | P1 | 21182971 | 2026-10-28 19:41:03 | 2026-10-28 19:41:07 | -- | -- | -- | 462 | commissioning | renke_realtime
92854 | PILOT_2026_01 | B0 | 15207554 | 2026-10-28 19:41:04 | 2026-10-28 19:41:07 | -- | -- | 0 | -- | commissioning | renke_realtime
92857 | PILOT_2026_01 | P3 | 15207557 | 2026-10-28 19:41:07 | 2026-10-28 19:41:22 | -- | -- | 0 | -- | commissioning | renke_realtime
92856 | PILOT_2026_01 | P1 | 15207555 | 2026-10-28 19:41:09 | 2026-10-28 19:41:22 | -- | -- | 0 | -- | commissioning | renke_realtime
92859 | PILOT_2026_01 | P2 | 24319362 | 2026-10-28 19:41:40 | 2026-10-28 19:41:52 | 18 | 76.4 | -- | -- | commissioning | renke_realtime
92860 | PILOT_2026_01 | P3 | 24319364 | 2026-10-28 19:41:42 | 2026-10-28 19:41:52 | 18.4 | 77.9 | -- | -- | commissioning | renke_realtime
92861 | PILOT_2026_01 | B0 | 24319365 | 2026-10-28 19:41:43 | 2026-10-28 19:41:52 | 15.9 | 82.5 | -- | -- | commissioning | renke_realtime
92858 | PILOT_2026_01 | B0 | 21182970 | 2026-10-28 19:41:50 | 2026-10-28 19:41:52 | -- | -- | -- | 433 | commissioning | renke_realtime
92863 | PILOT_2026_01 | P1 | 21182971 | 2026-10-28 19:42:03 | 2026-10-28 19:42:07 | -- | -- | -- | 464 | commissioning | renke_realtime
92862 | PILOT_2026_01 | B0 | 15207554 | 2026-10-28 19:42:04 | 2026-10-28 19:42:07 | -- | -- | 0 | -- | commissioning | renke_realtime
92865 | PILOT_2026_01 | P3 | 15207557 | 2026-10-28 19:42:07 | 2026-10-28 19:42:23 | -- | -- | 0 | -- | commissioning | renke_realtime
92864 | PILOT_2026_01 | P1 | 15207555 | 2026-10-28 19:42:09 | 2026-10-28 19:42:23 | -- | -- | 0 | -- | commissioning | renke_realtime
92867 | PILOT_2026_01 | P1 | 24319305 | 2026-10-28 19:42:19 | 2026-10-28 19:42:23 | 18.3 | 74.2 | -- | -- | commissioning | renke_realtime
92866 | PILOT_2026_01 | P2 | 21182972 | 2026-10-28 19:42:21 | 2026-10-28 19:42:23 | -- | -- | -- | 384 | commissioning | renke_realtime
92868 | PILOT_2026_01 | P2 | 15207556 | 2026-10-28 19:42:25 | 2026-10-28 19:42:38 | -- | -- | 0 | -- | commissioning | renke_realtime
92871 | PILOT_2026_01 | P2 | 24319362 | 2026-10-28 19:42:40 | 2026-10-28 19:42:53 | 18 | 76.4 | -- | -- | commissioning | renke_realtime
92872 | PILOT_2026_01 | P3 | 24319364 | 2026-10-28 19:42:42 | 2026-10-28 19:42:53 | 18.4 | 77.8 | -- | -- | commissioning | renke_realtime
92873 | PILOT_2026_01 | B0 | 24319365 | 2026-10-28 19:42:42 | 2026-10-28 19:42:53 | 16 | 82.5 | -- | -- | commissioning | renke_realtime
92870 | PILOT_2026_01 | P3 | 21182973 | 2026-10-28 19:42:44 | 2026-10-28 19:42:53 | -- | -- | -- | 463 | commissioning | renke_realtime
92869 | PILOT_2026_01 | B0 | 21182970 | 2026-10-28 19:42:50 | 2026-10-28 19:42:53 | -- | -- | -- | 429 | commissioning | renke_realtime
92875 | PILOT_2026_01 | P1 | 21182971 | 2026-10-28 19:43:03 | 2026-10-28 19:43:08 | -- | -- | -- | 464 | commissioning | renke_realtime
92874 | PILOT_2026_01 | B0 | 15207554 | 2026-10-28 19:43:04 | 2026-10-28 19:43:08 | -- | -- | 0 | -- | commissioning | renke_realtime
92876 | PILOT_2026_01 | P1 | 15207555 | 2026-10-28 19:43:09 | 2026-10-28 19:43:24 | -- | -- | 0 | -- | commissioning | renke_realtime
92877 | PILOT_2026_01 | P3 | 15207557 | 2026-10-28 19:43:10 | 2026-10-28 19:43:24 | -- | -- | 0 | -- | commissioning | renke_realtime
92878 | PILOT_2026_01 | P2 | 21182972 | 2026-10-28 19:43:21 | 2026-10-28 19:43:24 | -- | -- | -- | 386 | commissioning | renke_realtime
92879 | PILOT_2026_01 | P2 | 15207556 | 2026-10-28 19:43:25 | 2026-10-28 19:43:39 | -- | -- | 0 | -- | commissioning | renke_realtime
92881 | PILOT_2026_01 | P3 | 21182973 | 2026-10-28 19:43:48 | 2026-10-28 19:43:53 | -- | -- | -- | 460 | commissioning | renke_realtime
92880 | PILOT_2026_01 | B0 | 21182970 | 2026-10-28 19:43:50 | 2026-10-28 19:43:53 | -- | -- | -- | 431 | commissioning | renke_realtime
92883 | PILOT_2026_01 | P1 | 21182971 | 2026-10-28 19:44:03 | 2026-10-28 19:44:09 | -- | -- | -- | 463 | commissioning | renke_realtime
92882 | PILOT_2026_01 | B0 | 15207554 | 2026-10-28 19:44:05 | 2026-10-28 19:44:09 | -- | -- | 0 | -- | commissioning | renke_realtime
92884 | PILOT_2026_01 | P1 | 15207555 | 2026-10-28 19:44:10 | 2026-10-28 19:44:25 | -- | -- | 0 | -- | commissioning | renke_realtime
92886 | PILOT_2026_01 | P1 | 24319305 | 2026-10-28 19:44:19 | 2026-10-28 19:44:25 | 18.4 | 73.9 | -- | -- | commissioning | renke_realtime
92885 | PILOT_2026_01 | P2 | 21182972 | 2026-10-28 19:44:21 | 2026-10-28 19:44:25 | -- | -- | -- | 388 | commissioning | renke_realtime
92887 | PILOT_2026_01 | P2 | 15207556 | 2026-10-28 19:44:25 | 2026-10-28 19:44:40 | -- | -- | 0 | -- | commissioning | renke_realtime
92889 | PILOT_2026_01 | P2 | 24319362 | 2026-10-28 19:44:40 | 2026-10-28 19:44:53 | 18.1 | 76.2 | -- | -- | commissioning | renke_realtime
92890 | PILOT_2026_01 | P3 | 24319364 | 2026-10-28 19:44:42 | 2026-10-28 19:44:53 | 18.3 | 77.8 | -- | -- | commissioning | renke_realtime
92891 | PILOT_2026_01 | B0 | 24319365 | 2026-10-28 19:44:43 | 2026-10-28 19:44:53 | 16 | 82.5 | -- | -- | commissioning | renke_realtime
92888 | PILOT_2026_01 | P3 | 21182973 | 2026-10-28 19:44:48 | 2026-10-28 19:44:53 | -- | -- | -- | 458 | commissioning | renke_realtime
92894 | PILOT_2026_01 | P1 | 21182971 | 2026-10-28 19:45:03 | 2026-10-28 19:45:10 | -- | -- | -- | 464 | commissioning | renke_realtime
92892 | PILOT_2026_01 | B0 | 15207554 | 2026-10-28 19:45:05 | 2026-10-28 19:45:10 | -- | -- | 0 | -- | commissioning | renke_realtime
92893 | PILOT_2026_01 | P1 | 15207555 | 2026-10-28 19:45:09 | 2026-10-28 19:45:10 | -- | -- | 0 | -- | commissioning | renke_realtime
92896 | PILOT_2026_01 | P3 | 15207557 | 2026-10-28 19:45:10 | 2026-10-28 19:45:25 | -- | -- | 0 | -- | commissioning | renke_realtime
92897 | PILOT_2026_01 | P2 | 21182972 | 2026-10-28 19:45:21 | 2026-10-28 19:45:25 | -- | -- | -- | 390 | commissioning | renke_realtime
92895 | PILOT_2026_01 | P2 | 15207556 | 2026-10-28 19:45:25 | 2026-10-28 19:45:25 | -- | -- | 0 | -- | commissioning | renke_realtime
92898 | PILOT_2026_01 | P2 | 24319362 | 2026-10-28 19:45:40 | 2026-10-28 19:45:41 | 18 | 76.4 | -- | -- | commissioning | renke_realtime
92901 | PILOT_2026_01 | P3 | 24319364 | 2026-10-28 19:45:42 | 2026-10-28 19:45:53 | 18.3 | 77.8 | -- | -- | commissioning | renke_realtime
92902 | PILOT_2026_01 | B0 | 24319365 | 2026-10-28 19:45:42 | 2026-10-28 19:45:53 | 15.9 | 82.3 | -- | -- | commissioning | renke_realtime
92900 | PILOT_2026_01 | P3 | 21182973 | 2026-10-28 19:45:48 | 2026-10-28 19:45:53 | -- | -- | -- | 458 | commissioning | renke_realtime
92899 | PILOT_2026_01 | B0 | 21182970 | 2026-10-28 19:45:50 | 2026-10-28 19:45:53 | -- | -- | -- | 430 | commissioning | renke_realtime
92905 | PILOT_2026_01 | P3 | 24319364 | 2026-10-28 19:46:42 | 2026-10-28 19:46:54 | 18.4 | 77.8 | -- | -- | commissioning | renke_realtime
92906 | PILOT_2026_01 | B0 | 24319365 | 2026-10-28 19:46:42 | 2026-10-28 19:46:54 | 15.8 | 82.5 | -- | -- | commissioning | renke_realtime
92904 | PILOT_2026_01 | P3 | 21182973 | 2026-10-28 19:46:48 | 2026-10-28 19:46:54 | -- | -- | -- | 457 | commissioning | renke_realtime
92903 | PILOT_2026_01 | B0 | 21182970 | 2026-10-28 19:46:50 | 2026-10-28 19:46:54 | -- | -- | -- | 431 | commissioning | renke_realtime
92910 | PILOT_2026_01 | P1 | 21182971 | 2026-10-28 19:47:04 | 2026-10-28 19:47:12 | -- | -- | -- | 459 | commissioning | renke_realtime
92907 | PILOT_2026_01 | B0 | 15207554 | 2026-10-28 19:47:05 | 2026-10-28 19:47:12 | -- | -- | 0 | -- | commissioning | renke_realtime
92908 | PILOT_2026_01 | P1 | 15207555 | 2026-10-28 19:47:09 | 2026-10-28 19:47:12 | -- | -- | 0 | -- | commissioning | renke_realtime
92909 | PILOT_2026_01 | P3 | 15207557 | 2026-10-28 19:47:10 | 2026-10-28 19:47:12 | -- | -- | 0 | -- | commissioning | renke_realtime
92911 | PILOT_2026_01 | P2 | 24319362 | 2026-10-28 19:47:40 | 2026-10-28 19:47:43 | 18.1 | 76.3 | -- | -- | commissioning | renke_realtime
92912 | PILOT_2026_01 | P3 | 24319364 | 2026-10-28 19:47:42 | 2026-10-28 19:47:43 | 18.3 | 77.8 | -- | -- | commissioning | renke_realtime
92913 | PILOT_2026_01 | B0 | 24319365 | 2026-10-28 19:47:42 | 2026-10-28 19:47:43 | 15.9 | 82.6 | -- | -- | commissioning | renke_realtime
92915 | PILOT_2026_01 | P3 | 21182973 | 2026-10-28 19:47:48 | 2026-10-28 19:47:53 | -- | -- | -- | 457 | commissioning | renke_realtime
92914 | PILOT_2026_01 | B0 | 21182970 | 2026-10-28 19:47:50 | 2026-10-28 19:47:53 | -- | -- | -- | 431 | commissioning | renke_realtime
92919 | PILOT_2026_01 | P1 | 21182971 | 2026-10-28 19:48:04 | 2026-10-28 19:48:13 | -- | -- | -- | 458 | commissioning | renke_realtime
92916 | PILOT_2026_01 | B0 | 15207554 | 2026-10-28 19:48:05 | 2026-10-28 19:48:13 | -- | -- | 0 | -- | commissioning | renke_realtime
92917 | PILOT_2026_01 | P1 | 15207555 | 2026-10-28 19:48:09 | 2026-10-28 19:48:13 | -- | -- | 0 | -- | commissioning | renke_realtime
92918 | PILOT_2026_01 | P3 | 15207557 | 2026-10-28 19:48:10 | 2026-10-28 19:48:13 | -- | -- | 0 | -- | commissioning | renke_realtime
92922 | PILOT_2026_01 | P1 | 24319305 | 2026-10-28 19:48:19 | 2026-10-28 19:48:28 | 18.3 | 74.2 | -- | -- | commissioning | renke_realtime
92921 | PILOT_2026_01 | P2 | 21182972 | 2026-10-28 19:48:22 | 2026-10-28 19:48:28 | -- | -- | -- | 392 | commissioning | renke_realtime
92920 | PILOT_2026_01 | P2 | 15207556 | 2026-10-28 19:48:26 | 2026-10-28 19:48:28 | -- | -- | 0 | -- | commissioning | renke_realtime
92923 | PILOT_2026_01 | P3 | 24319364 | 2026-10-28 19:48:42 | 2026-10-28 19:48:43 | 18.3 | 77.8 | -- | -- | commissioning | renke_realtime
92924 | PILOT_2026_01 | B0 | 24319365 | 2026-10-28 19:48:42 | 2026-10-28 19:48:43 | 15.9 | 82.5 | -- | -- | commissioning | renke_realtime
92926 | PILOT_2026_01 | P3 | 21182973 | 2026-10-28 19:48:49 | 2026-10-28 19:48:53 | -- | -- | -- | 458 | commissioning | renke_realtime
92925 | PILOT_2026_01 | B0 | 21182970 | 2026-10-28 19:48:50 | 2026-10-28 19:48:53 | -- | -- | -- | 430 | commissioning | renke_realtime
92930 | PILOT_2026_01 | P1 | 21182971 | 2026-10-28 19:49:04 | 2026-10-28 19:49:14 | -- | -- | -- | 458 | commissioning | renke_realtime
92927 | PILOT_2026_01 | B0 | 15207554 | 2026-10-28 19:49:05 | 2026-10-28 19:49:14 | -- | -- | 0 | -- | commissioning | renke_realtime
92928 | PILOT_2026_01 | P1 | 15207555 | 2026-10-28 19:49:10 | 2026-10-28 19:49:14 | -- | -- | 0 | -- | commissioning | renke_realtime
92929 | PILOT_2026_01 | P3 | 15207557 | 2026-10-28 19:49:10 | 2026-10-28 19:49:14 | -- | -- | 0 | -- | commissioning | renke_realtime
92933 | PILOT_2026_01 | P1 | 24319305 | 2026-10-28 19:49:19 | 2026-10-28 19:49:29 | 18.3 | 74.1 | -- | -- | commissioning | renke_realtime
92932 | PILOT_2026_01 | P2 | 21182972 | 2026-10-28 19:49:22 | 2026-10-28 19:49:29 | -- | -- | -- | 391 | commissioning | renke_realtime
92931 | PILOT_2026_01 | P2 | 15207556 | 2026-10-28 19:49:26 | 2026-10-28 19:49:29 | -- | -- | 0 | -- | commissioning | renke_realtime
92934 | PILOT_2026_01 | P2 | 24319362 | 2026-10-28 19:49:40 | 2026-10-28 19:49:44 | 18 | 76.4 | -- | -- | commissioning | renke_realtime
92935 | PILOT_2026_01 | B0 | 24319365 | 2026-10-28 19:49:42 | 2026-10-28 19:49:44 | 15.9 | 82.2 | -- | -- | commissioning | renke_realtime
92936 | PILOT_2026_01 | P3 | 21182973 | 2026-10-28 19:49:49 | 2026-10-28 19:49:53 | -- | -- | -- | 458 | commissioning | renke_realtime
92940 | PILOT_2026_01 | P1 | 21182971 | 2026-10-28 19:50:04 | 2026-10-28 19:50:15 | -- | -- | -- | 455 | commissioning | renke_realtime
92937 | PILOT_2026_01 | B0 | 15207554 | 2026-10-28 19:50:05 | 2026-10-28 19:50:15 | -- | -- | 0 | -- | commissioning | renke_realtime
92938 | PILOT_2026_01 | P1 | 15207555 | 2026-10-28 19:50:10 | 2026-10-28 19:50:15 | -- | -- | 0 | -- | commissioning | renke_realtime
92939 | PILOT_2026_01 | P3 | 15207557 | 2026-10-28 19:50:10 | 2026-10-28 19:50:15 | -- | -- | 0 | -- | commissioning | renke_realtime
92943 | PILOT_2026_01 | P1 | 24319305 | 2026-10-28 19:50:19 | 2026-10-28 19:50:31 | 18.3 | 74.1 | -- | -- | commissioning | renke_realtime
92942 | PILOT_2026_01 | P2 | 21182972 | 2026-10-28 19:50:22 | 2026-10-28 19:50:31 | -- | -- | -- | 386 | commissioning | renke_realtime
92941 | PILOT_2026_01 | P2 | 15207556 | 2026-10-28 19:50:26 | 2026-10-28 19:50:31 | -- | -- | 0 | -- | commissioning | renke_realtime
92944 | PILOT_2026_01 | P2 | 24319362 | 2026-10-28 19:50:40 | 2026-10-28 19:50:46 | 18 | 76.3 | -- | -- | commissioning | renke_realtime
92945 | PILOT_2026_01 | P3 | 24319364 | 2026-10-28 19:50:42 | 2026-10-28 19:50:46 | 18.3 | 77.8 | -- | -- | commissioning | renke_realtime
92946 | PILOT_2026_01 | B0 | 24319365 | 2026-10-28 19:50:42 | 2026-10-28 19:50:46 | 16 | 82.3 | -- | -- | commissioning | renke_realtime
92948 | PILOT_2026_01 | P3 | 21182973 | 2026-10-28 19:50:49 | 2026-10-28 19:50:53 | -- | -- | -- | 459 | commissioning | renke_realtime
92947 | PILOT_2026_01 | B0 | 21182970 | 2026-10-28 19:50:51 | 2026-10-28 19:50:53 | -- | -- | -- | 426 | commissioning | renke_realtime
92952 | PILOT_2026_01 | P1 | 21182971 | 2026-10-28 19:51:04 | 2026-10-28 19:51:17 | -- | -- | -- | 455 | commissioning | renke_realtime
92949 | PILOT_2026_01 | B0 | 15207554 | 2026-10-28 19:51:05 | 2026-10-28 19:51:17 | -- | -- | 0 | -- | commissioning | renke_realtime
92950 | PILOT_2026_01 | P1 | 15207555 | 2026-10-28 19:51:10 | 2026-10-28 19:51:17 | -- | -- | 0 | -- | commissioning | renke_realtime
92951 | PILOT_2026_01 | P3 | 15207557 | 2026-10-28 19:51:11 | 2026-10-28 19:51:17 | -- | -- | 0 | -- | commissioning | renke_realtime
92955 | PILOT_2026_01 | P1 | 24319305 | 2026-10-28 19:51:19 | 2026-10-28 19:51:32 | 18.3 | 74 | -- | -- | commissioning | renke_realtime
92954 | PILOT_2026_01 | P2 | 21182972 | 2026-10-28 19:51:22 | 2026-10-28 19:51:32 | -- | -- | -- | 386 | commissioning | renke_realtime
92953 | PILOT_2026_01 | P2 | 15207556 | 2026-10-28 19:51:26 | 2026-10-28 19:51:32 | -- | -- | 0 | -- | commissioning | renke_realtime
92956 | PILOT_2026_01 | P2 | 24319362 | 2026-10-28 19:51:40 | 2026-10-28 19:51:47 | 18 | 76.3 | -- | -- | commissioning | renke_realtime
92957 | PILOT_2026_01 | P3 | 24319364 | 2026-10-28 19:51:42 | 2026-10-28 19:51:47 | 18.3 | 77.8 | -- | -- | commissioning | renke_realtime
92958 | PILOT_2026_01 | B0 | 24319365 | 2026-10-28 19:51:42 | 2026-10-28 19:51:47 | 16 | 81.9 | -- | -- | commissioning | renke_realtime
92960 | PILOT_2026_01 | P3 | 21182973 | 2026-10-28 19:51:49 | 2026-10-28 19:51:54 | -- | -- | -- | 459 | commissioning | renke_realtime
92959 | PILOT_2026_01 | B0 | 21182970 | 2026-10-28 19:51:51 | 2026-10-28 19:51:54 | -- | -- | -- | 426 | commissioning | renke_realtime
92962 | PILOT_2026_01 | P1 | 21182971 | 2026-10-28 19:52:04 | 2026-10-28 19:52:18 | -- | -- | -- | 454 | commissioning | renke_realtime
92961 | PILOT_2026_01 | B0 | 15207554 | 2026-10-28 19:52:05 | 2026-10-28 19:52:18 | -- | -- | 0 | -- | commissioning | renke_realtime
92965 | PILOT_2026_01 | P1 | 24319305 | 2026-10-28 19:52:19 | 2026-10-28 19:52:33 | 18.3 | 74 | -- | -- | commissioning | renke_realtime
92964 | PILOT_2026_01 | P2 | 21182972 | 2026-10-28 19:52:22 | 2026-10-28 19:52:33 | -- | -- | -- | 385 | commissioning | renke_realtime
92963 | PILOT_2026_01 | P2 | 15207556 | 2026-10-28 19:52:26 | 2026-10-28 19:52:33 | -- | -- | 0 | -- | commissioning | renke_realtime
92966 | PILOT_2026_01 | P2 | 24319362 | 2026-10-28 19:52:40 | 2026-10-28 19:52:48 | 18 | 76.3 | -- | -- | commissioning | renke_realtime
92967 | PILOT_2026_01 | P3 | 24319364 | 2026-10-28 19:52:42 | 2026-10-28 19:52:48 | 18.3 | 77.8 | -- | -- | commissioning | renke_realtime
92968 | PILOT_2026_01 | B0 | 24319365 | 2026-10-28 19:52:42 | 2026-10-28 19:52:48 | 16 | 81.7 | -- | -- | commissioning | renke_realtime
92969 | PILOT_2026_01 | P3 | 21182973 | 2026-10-28 19:52:49 | 2026-10-28 19:52:53 | -- | -- | -- | 464 | commissioning | renke_realtime
92970 | PILOT_2026_01 | B0 | 21182970 | 2026-10-28 19:52:53 | 2026-10-28 19:53:03 | -- | -- | -- | 431 | commissioning | renke_realtime
92974 | PILOT_2026_01 | P1 | 21182971 | 2026-10-28 19:53:04 | 2026-10-28 19:53:18 | -- | -- | -- | 454 | commissioning | renke_realtime
92971 | PILOT_2026_01 | B0 | 15207554 | 2026-10-28 19:53:05 | 2026-10-28 19:53:18 | -- | -- | 0 | -- | commissioning | renke_realtime
92972 | PILOT_2026_01 | P1 | 15207555 | 2026-10-28 19:53:10 | 2026-10-28 19:53:18 | -- | -- | 0 | -- | commissioning | renke_realtime
92973 | PILOT_2026_01 | P3 | 15207557 | 2026-10-28 19:53:11 | 2026-10-28 19:53:18 | -- | -- | 0 | -- | commissioning | renke_realtime
92975 | PILOT_2026_01 | P3 | 24319364 | 2026-10-28 19:53:42 | 2026-10-28 19:53:49 | 18.3 | 77.9 | -- | -- | commissioning | renke_realtime
92976 | PILOT_2026_01 | B0 | 24319365 | 2026-10-28 19:53:42 | 2026-10-28 19:53:49 | 15.9 | 81.7 | -- | -- | commissioning | renke_realtime
92977 | PILOT_2026_01 | P3 | 21182973 | 2026-10-28 19:53:49 | 2026-10-28 19:53:53 | -- | -- | -- | 459 | commissioning | renke_realtime
92978 | PILOT_2026_01 | B0 | 21182970 | 2026-10-28 19:53:53 | 2026-10-28 19:54:04 | -- | -- | -- | 429 | commissioning | renke_realtime
92979 | PILOT_2026_01 | B0 | 15207554 | 2026-10-28 19:54:08 | 2026-10-28 19:54:19 | -- | -- | 0 | -- | commissioning | renke_realtime
92980 | PILOT_2026_01 | P1 | 15207555 | 2026-10-28 19:54:10 | 2026-10-28 19:54:19 | -- | -- | 0 | -- | commissioning | renke_realtime
92981 | PILOT_2026_01 | P3 | 15207557 | 2026-10-28 19:54:11 | 2026-10-28 19:54:19 | -- | -- | 0 | -- | commissioning | renke_realtime
92982 | PILOT_2026_01 | P1 | 24319305 | 2026-10-28 19:54:19 | 2026-10-28 19:54:19 | 18.3 | 73.7 | -- | -- | commissioning | renke_realtime
92984 | PILOT_2026_01 | P2 | 21182972 | 2026-10-28 19:54:22 | 2026-10-28 19:54:35 | -- | -- | -- | 381 | commissioning | renke_realtime
92983 | PILOT_2026_01 | P2 | 15207556 | 2026-10-28 19:54:26 | 2026-10-28 19:54:35 | -- | -- | 0 | -- | commissioning | renke_realtime
92986 | PILOT_2026_01 | P2 | 24319362 | 2026-10-28 19:54:40 | 2026-10-28 19:54:50 | 18 | 76.3 | -- | -- | commissioning | renke_realtime
92987 | PILOT_2026_01 | P3 | 24319364 | 2026-10-28 19:54:42 | 2026-10-28 19:54:50 | 18.4 | 77.9 | -- | -- | commissioning | renke_realtime
92988 | PILOT_2026_01 | B0 | 24319365 | 2026-10-28 19:54:42 | 2026-10-28 19:54:50 | 15.9 | 81.1 | -- | -- | commissioning | renke_realtime
92985 | PILOT_2026_01 | P3 | 21182973 | 2026-10-28 19:54:49 | 2026-10-28 19:54:50 | -- | -- | -- | 458 | commissioning | renke_realtime
92989 | PILOT_2026_01 | P1 | 21182971 | 2026-10-28 19:55:04 | 2026-10-28 19:55:05 | -- | -- | -- | 452 | commissioning | renke_realtime
92990 | PILOT_2026_01 | B0 | 15207554 | 2026-10-28 19:55:08 | 2026-10-28 19:55:20 | -- | -- | 0 | -- | commissioning | renke_realtime
92991 | PILOT_2026_01 | P1 | 15207555 | 2026-10-28 19:55:10 | 2026-10-28 19:55:20 | -- | -- | 0 | -- | commissioning | renke_realtime
92992 | PILOT_2026_01 | P3 | 15207557 | 2026-10-28 19:55:11 | 2026-10-28 19:55:20 | -- | -- | 0 | -- | commissioning | renke_realtime
92993 | PILOT_2026_01 | P1 | 24319305 | 2026-10-28 19:55:19 | 2026-10-28 19:55:20 | 18.3 | 73.9 | -- | -- | commissioning | renke_realtime
92995 | PILOT_2026_01 | P2 | 21182972 | 2026-10-28 19:55:22 | 2026-10-28 19:55:36 | -- | -- | -- | 381 | commissioning | renke_realtime
92994 | PILOT_2026_01 | P2 | 15207556 | 2026-10-28 19:55:26 | 2026-10-28 19:55:36 | -- | -- | 0 | -- | commissioning | renke_realtime
92996 | PILOT_2026_01 | P2 | 24319362 | 2026-10-28 19:55:40 | 2026-10-28 19:55:51 | 18 | 76.3 | -- | -- | commissioning | renke_realtime
92997 | PILOT_2026_01 | P3 | 24319364 | 2026-10-28 19:55:42 | 2026-10-28 19:55:51 | 18.4 | 77.8 | -- | -- | commissioning | renke_realtime
92998 | PILOT_2026_01 | B0 | 24319365 | 2026-10-28 19:55:42 | 2026-10-28 19:55:51 | 16 | 81.3 | -- | -- | commissioning | renke_realtime
92999 | PILOT_2026_01 | B0 | 21182970 | 2026-10-28 19:55:54 | 2026-10-28 19:56:06 | -- | -- | -- | 432 | commissioning | renke_realtime
93000 | PILOT_2026_01 | P1 | 21182971 | 2026-10-28 19:56:04 | 2026-10-28 19:56:06 | -- | -- | -- | 452 | commissioning | renke_realtime
93001 | PILOT_2026_01 | B0 | 15207554 | 2026-10-28 19:56:08 | 2026-10-28 19:56:21 | -- | -- | 0 | -- | commissioning | renke_realtime
93002 | PILOT_2026_01 | P1 | 15207555 | 2026-10-28 19:56:10 | 2026-10-28 19:56:21 | -- | -- | 0 | -- | commissioning | renke_realtime
93003 | PILOT_2026_01 | P3 | 15207557 | 2026-10-28 19:56:11 | 2026-10-28 19:56:21 | -- | -- | 0 | -- | commissioning | renke_realtime
93004 | PILOT_2026_01 | P2 | 21182972 | 2026-10-28 19:56:22 | 2026-10-28 19:56:37 | -- | -- | -- | 379 | commissioning | renke_realtime
93006 | PILOT_2026_01 | P2 | 24319362 | 2026-10-28 19:56:40 | 2026-10-28 19:56:52 | 18 | 76.1 | -- | -- | commissioning | renke_realtime
93007 | PILOT_2026_01 | P3 | 24319364 | 2026-10-28 19:56:42 | 2026-10-28 19:56:52 | 18.3 | 77.8 | -- | -- | commissioning | renke_realtime
93008 | PILOT_2026_01 | B0 | 24319365 | 2026-10-28 19:56:42 | 2026-10-28 19:56:52 | 15.9 | 81.1 | -- | -- | commissioning | renke_realtime
93005 | PILOT_2026_01 | P3 | 21182973 | 2026-10-28 19:56:49 | 2026-10-28 19:56:52 | -- | -- | -- | 463 | commissioning | renke_realtime
93009 | PILOT_2026_01 | B0 | 21182970 | 2026-10-28 19:56:54 | 2026-10-28 19:57:07 | -- | -- | -- | 431 | commissioning | renke_realtime
93010 | PILOT_2026_01 | P1 | 21182971 | 2026-10-28 19:57:04 | 2026-10-28 19:57:07 | -- | -- | -- | 451 | commissioning | renke_realtime
93011 | PILOT_2026_01 | B0 | 15207554 | 2026-10-28 19:57:08 | 2026-10-28 19:57:22 | -- | -- | 0 | -- | commissioning | renke_realtime
93012 | PILOT_2026_01 | P1 | 15207555 | 2026-10-28 19:57:10 | 2026-10-28 19:57:22 | -- | -- | 0 | -- | commissioning | renke_realtime
93013 | PILOT_2026_01 | P3 | 15207557 | 2026-10-28 19:57:11 | 2026-10-28 19:57:22 | -- | -- | 0 | -- | commissioning | renke_realtime
93015 | PILOT_2026_01 | P1 | 24319305 | 2026-10-28 19:57:19 | 2026-10-28 19:57:22 | 18.3 | 74 | -- | -- | commissioning | renke_realtime
93014 | PILOT_2026_01 | P2 | 21182972 | 2026-10-28 19:57:22 | 2026-10-28 19:57:22 | -- | -- | -- | 377 | commissioning | renke_realtime
93016 | PILOT_2026_01 | P2 | 15207556 | 2026-10-28 19:57:26 | 2026-10-28 19:57:37 | -- | -- | 0 | -- | commissioning | renke_realtime
93018 | PILOT_2026_01 | P2 | 24319362 | 2026-10-28 19:57:40 | 2026-10-28 19:57:53 | 18 | 76.1 | -- | -- | commissioning | renke_realtime
93019 | PILOT_2026_01 | P3 | 24319364 | 2026-10-28 19:57:42 | 2026-10-28 19:57:53 | 18.3 | 77.8 | -- | -- | commissioning | renke_realtime
93020 | PILOT_2026_01 | B0 | 24319365 | 2026-10-28 19:57:42 | 2026-10-28 19:57:53 | 15.9 | 81 | -- | -- | commissioning | renke_realtime
93017 | PILOT_2026_01 | P3 | 21182973 | 2026-10-28 19:57:49 | 2026-10-28 19:57:53 | -- | -- | -- | 460 | commissioning | renke_realtime
93021 | PILOT_2026_01 | P1 | 21182971 | 2026-10-28 19:58:04 | 2026-10-28 19:58:08 | -- | -- | -- | 450 | commissioning | renke_realtime
93022 | PILOT_2026_01 | B0 | 15207554 | 2026-10-28 19:58:08 | 2026-10-28 19:58:23 | -- | -- | 0 | -- | commissioning | renke_realtime
93023 | PILOT_2026_01 | P1 | 15207555 | 2026-10-28 19:58:10 | 2026-10-28 19:58:23 | -- | -- | 0 | -- | commissioning | renke_realtime
93024 | PILOT_2026_01 | P3 | 15207557 | 2026-10-28 19:58:11 | 2026-10-28 19:58:23 | -- | -- | 0 | -- | commissioning | renke_realtime
93026 | PILOT_2026_01 | P1 | 24319305 | 2026-10-28 19:58:19 | 2026-10-28 19:58:23 | 18.2 | 73.9 | -- | -- | commissioning | renke_realtime
93025 | PILOT_2026_01 | P2 | 21182972 | 2026-10-28 19:58:22 | 2026-10-28 19:58:23 | -- | -- | -- | 379 | commissioning | renke_realtime
93027 | PILOT_2026_01 | P2 | 15207556 | 2026-10-28 19:58:26 | 2026-10-28 19:58:39 | -- | -- | 0 | -- | commissioning | renke_realtime
93029 | PILOT_2026_01 | P2 | 24319362 | 2026-10-28 19:58:40 | 2026-10-28 19:58:53 | 18 | 76 | -- | -- | commissioning | renke_realtime
93030 | PILOT_2026_01 | P3 | 24319364 | 2026-10-28 19:58:42 | 2026-10-28 19:58:53 | 18.2 | 77.8 | -- | -- | commissioning | renke_realtime
93031 | PILOT_2026_01 | B0 | 24319365 | 2026-10-28 19:58:42 | 2026-10-28 19:58:53 | 16 | 81.3 | -- | -- | commissioning | renke_realtime
93028 | PILOT_2026_01 | P3 | 21182973 | 2026-10-28 19:58:49 | 2026-10-28 19:58:53 | -- | -- | -- | 459 | commissioning | renke_realtime
93033 | PILOT_2026_01 | B0 | 21182970 | 2026-10-28 19:58:54 | 2026-10-28 19:59:09 | -- | -- | -- | 428 | commissioning | renke_realtime
93034 | PILOT_2026_01 | P1 | 21182971 | 2026-10-28 19:59:05 | 2026-10-28 19:59:09 | -- | -- | -- | 450 | commissioning | renke_realtime
93032 | PILOT_2026_01 | B0 | 15207554 | 2026-10-28 19:59:08 | 2026-10-28 19:59:09 | -- | -- | 0 | -- | commissioning | renke_realtime
93035 | PILOT_2026_01 | P1 | 15207555 | 2026-10-28 19:59:10 | 2026-10-28 19:59:24 | -- | -- | 0 | -- | commissioning | renke_realtime
93037 | PILOT_2026_01 | P1 | 24319305 | 2026-10-28 19:59:19 | 2026-10-28 19:59:24 | 18.2 | 73.8 | -- | -- | commissioning | renke_realtime
93036 | PILOT_2026_01 | P2 | 21182972 | 2026-10-28 19:59:22 | 2026-10-28 19:59:24 | -- | -- | -- | 376 | commissioning | renke_realtime
93038 | PILOT_2026_01 | P2 | 15207556 | 2026-10-28 19:59:26 | 2026-10-28 19:59:40 | -- | -- | 0 | -- | commissioning | renke_realtime
93040 | PILOT_2026_01 | P2 | 24319362 | 2026-10-28 19:59:40 | 2026-10-28 19:59:53 | 18 | 75.9 | -- | -- | commissioning | renke_realtime
93041 | PILOT_2026_01 | B0 | 24319365 | 2026-10-28 19:59:42 | 2026-10-28 19:59:53 | 16 | 81.1 | -- | -- | commissioning | renke_realtime
93039 | PILOT_2026_01 | P3 | 21182973 | 2026-10-28 19:59:49 | 2026-10-28 19:59:53 | -- | -- | -- | 459 | commissioning | renke_realtime
93042 | PILOT_2026_01 | B0 | 21182970 | 2026-10-28 19:59:54 | 2026-10-28 19:59:55 | -- | -- | -- | 429 | commissioning | renke_realtime
93043 | PILOT_2026_01 | P1 | 21182971 | 2026-10-28 20:00:05 | 2026-10-28 20:00:11 | -- | -- | -- | 448 | commissioning | renke_realtime
93044 | PILOT_2026_01 | P3 | 15207557 | 2026-10-28 20:00:11 | 2026-10-28 20:00:26 | -- | -- | 0 | -- | commissioning | renke_realtime
93046 | PILOT_2026_01 | P1 | 24319305 | 2026-10-28 20:00:19 | 2026-10-28 20:00:26 | 18.3 | 73.7 | -- | -- | commissioning | renke_realtime
93045 | PILOT_2026_01 | P2 | 21182972 | 2026-10-28 20:00:22 | 2026-10-28 20:00:26 | -- | -- | -- | 375 | commissioning | renke_realtime
93047 | PILOT_2026_01 | P2 | 15207556 | 2026-10-28 20:00:26 | 2026-10-28 20:00:41 | -- | -- | 0 | -- | commissioning | renke_realtime
93048 | PILOT_2026_01 | B0 | 24319365 | 2026-10-28 20:00:42 | 2026-10-28 20:00:53 | 15.8 | 81.2 | -- | -- | commissioning | renke_realtime
93049 | PILOT_2026_01 | B0 | 21182970 | 2026-10-28 20:00:54 | 2026-10-28 20:00:56 | -- | -- | -- | 428 | commissioning | renke_realtime
93053 | PILOT_2026_01 | P1 | 21182971 | 2026-10-28 20:01:05 | 2026-10-28 20:01:12 | -- | -- | -- | 448 | commissioning | renke_realtime
93050 | PILOT_2026_01 | B0 | 15207554 | 2026-10-28 20:01:08 | 2026-10-28 20:01:12 | -- | -- | 0 | -- | commissioning | renke_realtime
93051 | PILOT_2026_01 | P1 | 15207555 | 2026-10-28 20:01:10 | 2026-10-28 20:01:12 | -- | -- | 0 | -- | commissioning | renke_realtime
93052 | PILOT_2026_01 | P3 | 15207557 | 2026-10-28 20:01:11 | 2026-10-28 20:01:12 | -- | -- | 0 | -- | commissioning | renke_realtime
93055 | PILOT_2026_01 | P1 | 24319305 | 2026-10-28 20:01:19 | 2026-10-28 20:01:27 | 18.3 | 73.5 | -- | -- | commissioning | renke_realtime
93054 | PILOT_2026_01 | P2 | 21182972 | 2026-10-28 20:01:22 | 2026-10-28 20:01:27 | -- | -- | -- | 373 | commissioning | renke_realtime
93056 | PILOT_2026_01 | P2 | 24319362 | 2026-10-28 20:01:40 | 2026-10-28 20:01:42 | 18 | 75.7 | -- | -- | commissioning | renke_realtime
93057 | PILOT_2026_01 | P3 | 24319364 | 2026-10-28 20:01:42 | 2026-10-28 20:01:42 | 18.4 | 77.8 | -- | -- | commissioning | renke_realtime
93058 | PILOT_2026_01 | B0 | 24319365 | 2026-10-28 20:01:42 | 2026-10-28 20:01:53 | 15.9 | 81.3 | -- | -- | commissioning | renke_realtime
93059 | PILOT_2026_01 | B0 | 21182970 | 2026-10-28 20:01:54 | 2026-10-28 20:01:57 | -- | -- | -- | 426 | commissioning | renke_realtime
93060 | PILOT_2026_01 | P3 | 15207557 | 2026-10-28 20:02:11 | 2026-10-28 20:02:13 | -- | -- | 0 | -- | commissioning | renke_realtime
93061 | PILOT_2026_01 | P2 | 15207556 | 2026-10-28 20:02:27 | 2026-10-28 20:02:28 | -- | -- | 0 | -- | commissioning | renke_realtime
93062 | PILOT_2026_01 | P2 | 24319362 | 2026-10-28 20:02:40 | 2026-10-28 20:02:43 | 18 | 75.7 | -- | -- | commissioning | renke_realtime
93063 | PILOT_2026_01 | B0 | 24319365 | 2026-10-28 20:02:42 | 2026-10-28 20:02:43 | 15.9 | 81.3 | -- | -- | commissioning | renke_realtime
93064 | PILOT_2026_01 | B0 | 21182970 | 2026-10-28 20:02:54 | 2026-10-28 20:02:59 | -- | -- | -- | 428 | commissioning | renke_realtime
93068 | PILOT_2026_01 | P1 | 21182971 | 2026-10-28 20:03:05 | 2026-10-28 20:03:14 | -- | -- | -- | 443 | commissioning | renke_realtime
93065 | PILOT_2026_01 | B0 | 15207554 | 2026-10-28 20:03:09 | 2026-10-28 20:03:14 | -- | -- | 0 | -- | commissioning | renke_realtime
93066 | PILOT_2026_01 | P1 | 15207555 | 2026-10-28 20:03:11 | 2026-10-28 20:03:14 | -- | -- | 0 | -- | commissioning | renke_realtime
93067 | PILOT_2026_01 | P3 | 15207557 | 2026-10-28 20:03:11 | 2026-10-28 20:03:14 | -- | -- | 0 | -- | commissioning | renke_realtime
93070 | PILOT_2026_01 | P1 | 24319305 | 2026-10-28 20:03:19 | 2026-10-28 20:03:29 | 18.2 | 73.7 | -- | -- | commissioning | renke_realtime
93069 | PILOT_2026_01 | P2 | 21182972 | 2026-10-28 20:03:23 | 2026-10-28 20:03:29 | -- | -- | -- | 364 | commissioning | renke_realtime
93071 | PILOT_2026_01 | P3 | 21182973 | 2026-10-28 20:03:50 | 2026-10-28 20:03:53 | -- | -- | -- | 446 | commissioning | renke_realtime
93072 | PILOT_2026_01 | B0 | 21182970 | 2026-10-28 20:03:54 | 2026-10-28 20:04:00 | -- | -- | -- | 428 | commissioning | renke_realtime
93076 | PILOT_2026_01 | P1 | 21182971 | 2026-10-28 20:04:05 | 2026-10-28 20:04:15 | -- | -- | -- | 441 | commissioning | renke_realtime
93073 | PILOT_2026_01 | B0 | 15207554 | 2026-10-28 20:04:09 | 2026-10-28 20:04:15 | -- | -- | 0 | -- | commissioning | renke_realtime
93074 | PILOT_2026_01 | P1 | 15207555 | 2026-10-28 20:04:11 | 2026-10-28 20:04:15 | -- | -- | 0 | -- | commissioning | renke_realtime
93075 | PILOT_2026_01 | P3 | 15207557 | 2026-10-28 20:04:12 | 2026-10-28 20:04:15 | -- | -- | 0 | -- | commissioning | renke_realtime
93077 | PILOT_2026_01 | P2 | 15207556 | 2026-10-28 20:04:27 | 2026-10-28 20:04:30 | -- | -- | 0 | -- | commissioning | renke_realtime
93081 | PILOT_2026_01 | P1 | 21182971 | 2026-10-28 20:05:05 | 2026-10-28 20:05:16 | -- | -- | -- | 442 | commissioning | renke_realtime
93078 | PILOT_2026_01 | B0 | 15207554 | 2026-10-28 20:05:09 | 2026-10-28 20:05:16 | -- | -- | 0 | -- | commissioning | renke_realtime
93079 | PILOT_2026_01 | P1 | 15207555 | 2026-10-28 20:05:11 | 2026-10-28 20:05:16 | -- | -- | 0 | -- | commissioning | renke_realtime
93080 | PILOT_2026_01 | P3 | 15207557 | 2026-10-28 20:05:12 | 2026-10-28 20:05:16 | -- | -- | 0 | -- | commissioning | renke_realtime
93084 | PILOT_2026_01 | P1 | 24319305 | 2026-10-28 20:05:19 | 2026-10-28 20:05:31 | 18.3 | 73.5 | -- | -- | commissioning | renke_realtime
93083 | PILOT_2026_01 | P2 | 21182972 | 2026-10-28 20:05:23 | 2026-10-28 20:05:31 | -- | -- | -- | 360 | commissioning | renke_realtime
93082 | PILOT_2026_01 | P2 | 15207556 | 2026-10-28 20:05:27 | 2026-10-28 20:05:31 | -- | -- | 0 | -- | commissioning | renke_realtime
93085 | PILOT_2026_01 | P2 | 24319362 | 2026-10-28 20:05:40 | 2026-10-28 20:05:47 | 17.9 | 75.8 | -- | -- | commissioning | renke_realtime
93086 | PILOT_2026_01 | P3 | 24319364 | 2026-10-28 20:05:42 | 2026-10-28 20:05:47 | 18.2 | 77.6 | -- | -- | commissioning | renke_realtime
93087 | PILOT_2026_01 | B0 | 24319365 | 2026-10-28 20:05:42 | 2026-10-28 20:05:47 | 15.8 | 81.2 | -- | -- | commissioning | renke_realtime
93088 | PILOT_2026_01 | B0 | 21182970 | 2026-10-28 20:05:54 | 2026-10-28 20:06:02 | -- | -- | -- | 428 | commissioning | renke_realtime
93092 | PILOT_2026_01 | P1 | 21182971 | 2026-10-28 20:06:05 | 2026-10-28 20:06:17 | -- | -- | -- | 438 | commissioning | renke_realtime
93089 | PILOT_2026_01 | B0 | 15207554 | 2026-10-28 20:06:09 | 2026-10-28 20:06:17 | -- | -- | 0 | -- | commissioning | renke_realtime
93090 | PILOT_2026_01 | P1 | 15207555 | 2026-10-28 20:06:11 | 2026-10-28 20:06:17 | -- | -- | 0 | -- | commissioning | renke_realtime
93091 | PILOT_2026_01 | P3 | 15207557 | 2026-10-28 20:06:12 | 2026-10-28 20:06:17 | -- | -- | 0 | -- | commissioning | renke_realtime
93095 | PILOT_2026_01 | P1 | 24319305 | 2026-10-28 20:06:19 | 2026-10-28 20:06:33 | 18.2 | 73.4 | -- | -- | commissioning | renke_realtime
93094 | PILOT_2026_01 | P2 | 21182972 | 2026-10-28 20:06:23 | 2026-10-28 20:06:33 | -- | -- | -- | 358 | commissioning | renke_realtime
93093 | PILOT_2026_01 | P2 | 15207556 | 2026-10-28 20:06:27 | 2026-10-28 20:06:33 | -- | -- | 0 | -- | commissioning | renke_realtime
93096 | PILOT_2026_01 | P2 | 24319362 | 2026-10-28 20:06:40 | 2026-10-28 20:06:48 | 17.9 | 75.9 | -- | -- | commissioning | renke_realtime
93097 | PILOT_2026_01 | P3 | 24319364 | 2026-10-28 20:06:42 | 2026-10-28 20:06:48 | 18.2 | 77.5 | -- | -- | commissioning | renke_realtime
93098 | PILOT_2026_01 | B0 | 24319365 | 2026-10-28 20:06:42 | 2026-10-28 20:06:48 | 15.8 | 81.3 | -- | -- | commissioning | renke_realtime
93099 | PILOT_2026_01 | P3 | 21182973 | 2026-10-28 20:06:50 | 2026-10-28 20:06:53 | -- | -- | -- | 441 | commissioning | renke_realtime
93100 | PILOT_2026_01 | B0 | 21182970 | 2026-10-28 20:06:54 | 2026-10-28 20:07:03 | -- | -- | -- | 429 | commissioning | renke_realtime
93104 | PILOT_2026_01 | P1 | 21182971 | 2026-10-28 20:07:05 | 2026-10-28 20:07:18 | -- | -- | -- | 440 | commissioning | renke_realtime
93101 | PILOT_2026_01 | B0 | 15207554 | 2026-10-28 20:07:09 | 2026-10-28 20:07:18 | -- | -- | 0 | -- | commissioning | renke_realtime
93102 | PILOT_2026_01 | P1 | 15207555 | 2026-10-28 20:07:11 | 2026-10-28 20:07:18 | -- | -- | 0 | -- | commissioning | renke_realtime
93103 | PILOT_2026_01 | P3 | 15207557 | 2026-10-28 20:07:12 | 2026-10-28 20:07:18 | -- | -- | 0 | -- | commissioning | renke_realtime
93106 | PILOT_2026_01 | P1 | 24319305 | 2026-10-28 20:07:19 | 2026-10-28 20:07:33 | 18.3 | 73.5 | -- | -- | commissioning | renke_realtime
93105 | PILOT_2026_01 | P2 | 21182972 | 2026-10-28 20:07:23 | 2026-10-28 20:07:33 | -- | -- | -- | 361 | commissioning | renke_realtime
93107 | PILOT_2026_01 | P2 | 24319362 | 2026-10-28 20:07:40 | 2026-10-28 20:07:49 | 18 | 75.7 | -- | -- | commissioning | renke_realtime
93108 | PILOT_2026_01 | B0 | 24319365 | 2026-10-28 20:07:42 | 2026-10-28 20:07:49 | 15.7 | 81.4 | -- | -- | commissioning | renke_realtime
93109 | PILOT_2026_01 | P3 | 21182973 | 2026-10-28 20:07:50 | 2026-10-28 20:07:53 | -- | -- | -- | 441 | commissioning | renke_realtime
93110 | PILOT_2026_01 | B0 | 21182970 | 2026-10-28 20:07:54 | 2026-10-28 20:08:04 | -- | -- | -- | 425 | commissioning | renke_realtime
93113 | PILOT_2026_01 | P1 | 21182971 | 2026-10-28 20:08:05 | 2026-10-28 20:08:19 | -- | -- | -- | 440 | commissioning | renke_realtime
93111 | PILOT_2026_01 | B0 | 15207554 | 2026-10-28 20:08:09 | 2026-10-28 20:08:19 | -- | -- | 0 | -- | commissioning | renke_realtime
93112 | PILOT_2026_01 | P3 | 15207557 | 2026-10-28 20:08:12 | 2026-10-28 20:08:19 | -- | -- | 0 | -- | commissioning | renke_realtime
93116 | PILOT_2026_01 | P1 | 24319305 | 2026-10-28 20:08:19 | 2026-10-28 20:08:34 | 18.2 | 73.6 | -- | -- | commissioning | renke_realtime
93115 | PILOT_2026_01 | P2 | 21182972 | 2026-10-28 20:08:23 | 2026-10-28 20:08:34 | -- | -- | -- | 359 | commissioning | renke_realtime
93114 | PILOT_2026_01 | P2 | 15207556 | 2026-10-28 20:08:27 | 2026-10-28 20:08:34 | -- | -- | 0 | -- | commissioning | renke_realtime
93117 | PILOT_2026_01 | B0 | 24319365 | 2026-10-28 20:08:42 | 2026-10-28 20:08:50 | 15.8 | 81.6 | -- | -- | commissioning | renke_realtime
93120 | PILOT_2026_01 | P1 | 21182971 | 2026-10-28 20:09:05 | 2026-10-28 20:09:20 | -- | -- | -- | 438 | commissioning | renke_realtime
93118 | PILOT_2026_01 | B0 | 15207554 | 2026-10-28 20:09:09 | 2026-10-28 20:09:20 | -- | -- | 0 | -- | commissioning | renke_realtime
93119 | PILOT_2026_01 | P3 | 15207557 | 2026-10-28 20:09:12 | 2026-10-28 20:09:20 | -- | -- | 0 | -- | commissioning | renke_realtime
93121 | PILOT_2026_01 | P1 | 24319305 | 2026-10-28 20:09:19 | 2026-10-28 20:09:20 | 18.2 | 73.6 | -- | -- | commissioning | renke_realtime
93123 | PILOT_2026_01 | P2 | 21182972 | 2026-10-28 20:09:23 | 2026-10-28 20:09:35 | -- | -- | -- | 356 | commissioning | renke_realtime
93122 | PILOT_2026_01 | P2 | 15207556 | 2026-10-28 20:09:27 | 2026-10-28 20:09:35 | -- | -- | 0 | -- | commissioning | renke_realtime
93125 | PILOT_2026_01 | P2 | 24319362 | 2026-10-28 20:09:40 | 2026-10-28 20:09:51 | 18 | 75.8 | -- | -- | commissioning | renke_realtime
93126 | PILOT_2026_01 | P3 | 24319364 | 2026-10-28 20:09:42 | 2026-10-28 20:09:51 | 18.3 | 77.5 | -- | -- | commissioning | renke_realtime
93124 | PILOT_2026_01 | P3 | 21182973 | 2026-10-28 20:09:50 | 2026-10-28 20:09:51 | -- | -- | -- | 436 | commissioning | renke_realtime
93127 | PILOT_2026_01 | B0 | 21182970 | 2026-10-28 20:09:55 | 2026-10-28 20:10:06 | -- | -- | -- | 427 | commissioning | renke_realtime
93128 | PILOT_2026_01 | P1 | 21182971 | 2026-10-28 20:10:05 | 2026-10-28 20:10:21 | -- | -- | -- | 438 | commissioning | renke_realtime
93129 | PILOT_2026_01 | P2 | 15207556 | 2026-10-28 20:10:27 | 2026-10-28 20:10:36 | -- | -- | 0 | -- | commissioning | renke_realtime
93131 | PILOT_2026_01 | P2 | 24319362 | 2026-10-28 20:10:40 | 2026-10-28 20:10:52 | 18 | 75.9 | -- | -- | commissioning | renke_realtime
93132 | PILOT_2026_01 | P3 | 24319364 | 2026-10-28 20:10:42 | 2026-10-28 20:10:52 | 18.2 | 77.4 | -- | -- | commissioning | renke_realtime
93133 | PILOT_2026_01 | B0 | 24319365 | 2026-10-28 20:10:42 | 2026-10-28 20:10:52 | 15.8 | 81.4 | -- | -- | commissioning | renke_realtime
93130 | PILOT_2026_01 | P3 | 21182973 | 2026-10-28 20:10:50 | 2026-10-28 20:10:52 | -- | -- | -- | 434 | commissioning | renke_realtime
93134 | PILOT_2026_01 | B0 | 21182970 | 2026-10-28 20:10:55 | 2026-10-28 20:11:07 | -- | -- | -- | 430 | commissioning | renke_realtime
93135 | PILOT_2026_01 | P1 | 21182971 | 2026-10-28 20:11:05 | 2026-10-28 20:11:07 | -- | -- | -- | 438 | commissioning | renke_realtime
93136 | PILOT_2026_01 | B0 | 15207554 | 2026-10-28 20:11:09 | 2026-10-28 20:11:22 | -- | -- | 0 | -- | commissioning | renke_realtime
93137 | PILOT_2026_01 | P1 | 15207555 | 2026-10-28 20:11:11 | 2026-10-28 20:11:22 | -- | -- | 0 | -- | commissioning | renke_realtime
93138 | PILOT_2026_01 | P3 | 15207557 | 2026-10-28 20:11:12 | 2026-10-28 20:11:22 | -- | -- | 0 | -- | commissioning | renke_realtime
93139 | PILOT_2026_01 | P1 | 24319305 | 2026-10-28 20:11:19 | 2026-10-28 20:11:22 | 18.2 | 73.5 | -- | -- | commissioning | renke_realtime
93141 | PILOT_2026_01 | P2 | 21182972 | 2026-10-28 20:11:23 | 2026-10-28 20:11:37 | -- | -- | -- | 359 | commissioning | renke_realtime
93140 | PILOT_2026_01 | P2 | 15207556 | 2026-10-28 20:11:27 | 2026-10-28 20:11:37 | -- | -- | 0 | -- | commissioning | renke_realtime
93143 | PILOT_2026_01 | P3 | 24319364 | 2026-10-28 20:11:42 | 2026-10-28 20:11:53 | 18.3 | 77.5 | -- | -- | commissioning | renke_realtime
93144 | PILOT_2026_01 | B0 | 24319365 | 2026-10-28 20:11:43 | 2026-10-28 20:11:53 | 15.8 | 81.4 | -- | -- | commissioning | renke_realtime
93142 | PILOT_2026_01 | P3 | 21182973 | 2026-10-28 20:11:50 | 2026-10-28 20:11:53 | -- | -- | -- | 433 | commissioning | renke_realtime
93145 | PILOT_2026_01 | B0 | 21182970 | 2026-10-28 20:11:55 | 2026-10-28 20:12:08 | -- | -- | -- | 432 | commissioning | renke_realtime
93146 | PILOT_2026_01 | P1 | 21182971 | 2026-10-28 20:12:06 | 2026-10-28 20:12:08 | -- | -- | -- | 440 | commissioning | renke_realtime
93147 | PILOT_2026_01 | B0 | 15207554 | 2026-10-28 20:12:09 | 2026-10-28 20:12:23 | -- | -- | 0 | -- | commissioning | renke_realtime
93148 | PILOT_2026_01 | P1 | 15207555 | 2026-10-28 20:12:11 | 2026-10-28 20:12:23 | -- | -- | 0 | -- | commissioning | renke_realtime
93149 | PILOT_2026_01 | P3 | 15207557 | 2026-10-28 20:12:12 | 2026-10-28 20:12:23 | -- | -- | 0 | -- | commissioning | renke_realtime
93150 | PILOT_2026_01 | P1 | 24319305 | 2026-10-28 20:12:19 | 2026-10-28 20:12:23 | 18.2 | 73.4 | -- | -- | commissioning | renke_realtime
93151 | PILOT_2026_01 | P2 | 15207556 | 2026-10-28 20:12:27 | 2026-10-28 20:12:38 | -- | -- | 0 | -- | commissioning | renke_realtime
93153 | PILOT_2026_01 | P2 | 24319362 | 2026-10-28 20:12:40 | 2026-10-28 20:12:53 | 18 | 75.9 | -- | -- | commissioning | renke_realtime
93154 | PILOT_2026_01 | B0 | 24319365 | 2026-10-28 20:12:42 | 2026-10-28 20:12:53 | 15.9 | 81.4 | -- | -- | commissioning | renke_realtime
93152 | PILOT_2026_01 | P3 | 21182973 | 2026-10-28 20:12:50 | 2026-10-28 20:12:53 | -- | -- | -- | 433 | commissioning | renke_realtime
93155 | PILOT_2026_01 | B0 | 21182970 | 2026-10-28 20:12:55 | 2026-10-28 20:13:09 | -- | -- | -- | 429 | commissioning | renke_realtime
93156 | PILOT_2026_01 | P1 | 21182971 | 2026-10-28 20:13:08 | 2026-10-28 20:13:09 | -- | -- | -- | 442 | commissioning | renke_realtime
93157 | PILOT_2026_01 | B0 | 15207554 | 2026-10-28 20:13:09 | 2026-10-28 20:13:24 | -- | -- | 0 | -- | commissioning | renke_realtime
93159 | PILOT_2026_01 | P3 | 15207557 | 2026-10-28 20:13:12 | 2026-10-28 20:13:24 | -- | -- | 0 | -- | commissioning | renke_realtime
93158 | PILOT_2026_01 | P1 | 15207555 | 2026-10-28 20:13:14 | 2026-10-28 20:13:24 | -- | -- | 0 | -- | commissioning | renke_realtime
93161 | PILOT_2026_01 | P1 | 24319305 | 2026-10-28 20:13:19 | 2026-10-28 20:13:24 | 18.2 | 73.5 | -- | -- | commissioning | renke_realtime
93160 | PILOT_2026_01 | P2 | 21182972 | 2026-10-28 20:13:23 | 2026-10-28 20:13:24 | -- | -- | -- | 362 | commissioning | renke_realtime
93162 | PILOT_2026_01 | P2 | 15207556 | 2026-10-28 20:13:27 | 2026-10-28 20:13:39 | -- | -- | 0 | -- | commissioning | renke_realtime
93164 | PILOT_2026_01 | P2 | 24319362 | 2026-10-28 20:13:40 | 2026-10-28 20:13:53 | 17.9 | 75.8 | -- | -- | commissioning | renke_realtime
93165 | PILOT_2026_01 | P3 | 24319364 | 2026-10-28 20:13:42 | 2026-10-28 20:13:53 | 18.3 | 77.3 | -- | -- | commissioning | renke_realtime
93166 | PILOT_2026_01 | B0 | 24319365 | 2026-10-28 20:13:42 | 2026-10-28 20:13:53 | 15.8 | 81.5 | -- | -- | commissioning | renke_realtime
93163 | PILOT_2026_01 | P3 | 21182973 | 2026-10-28 20:13:50 | 2026-10-28 20:13:53 | -- | -- | -- | 434 | commissioning | renke_realtime
93167 | PILOT_2026_01 | B0 | 21182970 | 2026-10-28 20:13:55 | 2026-10-28 20:14:10 | -- | -- | -- | 428 | commissioning | renke_realtime
93168 | PILOT_2026_01 | P1 | 21182971 | 2026-10-28 20:14:08 | 2026-10-28 20:14:10 | -- | -- | -- | 442 | commissioning | renke_realtime
93169 | PILOT_2026_01 | B0 | 15207554 | 2026-10-28 20:14:09 | 2026-10-28 20:14:25 | -- | -- | 0 | -- | commissioning | renke_realtime
93171 | PILOT_2026_01 | P3 | 15207557 | 2026-10-28 20:14:12 | 2026-10-28 20:14:25 | -- | -- | 0 | -- | commissioning | renke_realtime
93170 | PILOT_2026_01 | P1 | 15207555 | 2026-10-28 20:14:14 | 2026-10-28 20:14:25 | -- | -- | 0 | -- | commissioning | renke_realtime
93172 | PILOT_2026_01 | P2 | 21182972 | 2026-10-28 20:14:23 | 2026-10-28 20:14:25 | -- | -- | -- | 364 | commissioning | renke_realtime
93173 | PILOT_2026_01 | P2 | 15207556 | 2026-10-28 20:14:28 | 2026-10-28 20:14:40 | -- | -- | 0 | -- | commissioning | renke_realtime
93175 | PILOT_2026_01 | P2 | 24319362 | 2026-10-28 20:14:40 | 2026-10-28 20:14:54 | 17.9 | 76 | -- | -- | commissioning | renke_realtime
93176 | PILOT_2026_01 | P3 | 24319364 | 2026-10-28 20:14:42 | 2026-10-28 20:14:54 | 18.3 | 77.3 | -- | -- | commissioning | renke_realtime
93177 | PILOT_2026_01 | B0 | 24319365 | 2026-10-28 20:14:42 | 2026-10-28 20:14:54 | 15.8 | 81.5 | -- | -- | commissioning | renke_realtime
93174 | PILOT_2026_01 | P3 | 21182973 | 2026-10-28 20:14:51 | 2026-10-28 20:14:54 | -- | -- | -- | 434 | commissioning | renke_realtime
93179 | PILOT_2026_01 | P1 | 21182971 | 2026-10-28 20:15:08 | 2026-10-28 20:15:11 | -- | -- | -- | 444 | commissioning | renke_realtime
93178 | PILOT_2026_01 | B0 | 15207554 | 2026-10-28 20:15:09 | 2026-10-28 20:15:11 | -- | -- | 0 | -- | commissioning | renke_realtime
93181 | PILOT_2026_01 | P3 | 15207557 | 2026-10-28 20:15:12 | 2026-10-28 20:15:26 | -- | -- | 0 | -- | commissioning | renke_realtime
93180 | PILOT_2026_01 | P1 | 15207555 | 2026-10-28 20:15:14 | 2026-10-28 20:15:26 | -- | -- | 0 | -- | commissioning | renke_realtime
93183 | PILOT_2026_01 | P1 | 24319305 | 2026-10-28 20:15:19 | 2026-10-28 20:15:26 | 18.3 | 73.4 | -- | -- | commissioning | renke_realtime
93182 | PILOT_2026_01 | P2 | 21182972 | 2026-10-28 20:15:23 | 2026-10-28 20:15:26 | -- | -- | -- | 364 | commissioning | renke_realtime
93184 | PILOT_2026_01 | P2 | 24319362 | 2026-10-28 20:15:40 | 2026-10-28 20:15:41 | 18 | 76 | -- | -- | commissioning | renke_realtime
93186 | PILOT_2026_01 | P3 | 24319364 | 2026-10-28 20:15:42 | 2026-10-28 20:15:53 | 18.3 | 77.4 | -- | -- | commissioning | renke_realtime
93187 | PILOT_2026_01 | B0 | 24319365 | 2026-10-28 20:15:42 | 2026-10-28 20:15:53 | 15.8 | 81.8 | -- | -- | commissioning | renke_realtime
93185 | PILOT_2026_01 | P3 | 21182973 | 2026-10-28 20:15:51 | 2026-10-28 20:15:53 | -- | -- | -- | 436 | commissioning | renke_realtime
93188 | PILOT_2026_01 | B0 | 21182970 | 2026-10-28 20:15:55 | 2026-10-28 20:15:57 | -- | -- | -- | 432 | commissioning | renke_realtime
93190 | PILOT_2026_01 | P1 | 21182971 | 2026-10-28 20:16:08 | 2026-10-28 20:16:12 | -- | -- | -- | 448 | commissioning | renke_realtime
93189 | PILOT_2026_01 | B0 | 15207554 | 2026-10-28 20:16:10 | 2026-10-28 20:16:12 | -- | -- | 0 | -- | commissioning | renke_realtime
93192 | PILOT_2026_01 | P3 | 15207557 | 2026-10-28 20:16:12 | 2026-10-28 20:16:27 | -- | -- | 0 | -- | commissioning | renke_realtime
93191 | PILOT_2026_01 | P1 | 15207555 | 2026-10-28 20:16:14 | 2026-10-28 20:16:27 | -- | -- | 0 | -- | commissioning | renke_realtime
93194 | PILOT_2026_01 | P1 | 24319305 | 2026-10-28 20:16:19 | 2026-10-28 20:16:27 | 18.2 | 73.4 | -- | -- | commissioning | renke_realtime
93193 | PILOT_2026_01 | P2 | 21182972 | 2026-10-28 20:16:24 | 2026-10-28 20:16:27 | -- | -- | -- | 367 | commissioning | renke_realtime
93195 | PILOT_2026_01 | P3 | 24319364 | 2026-10-28 20:16:42 | 2026-10-28 20:16:42 | 18.3 | 77.4 | -- | -- | commissioning | renke_realtime
93196 | PILOT_2026_01 | B0 | 24319365 | 2026-10-28 20:16:42 | 2026-10-28 20:16:42 | 15.8 | 81.6 | -- | -- | commissioning | renke_realtime
93197 | PILOT_2026_01 | P3 | 21182973 | 2026-10-28 20:16:51 | 2026-10-28 20:16:53 | -- | -- | -- | 437 | commissioning | renke_realtime
93198 | PILOT_2026_01 | B0 | 21182970 | 2026-10-28 20:16:55 | 2026-10-28 20:16:58 | -- | -- | -- | 433 | commissioning | renke_realtime
93201 | PILOT_2026_01 | P1 | 21182971 | 2026-10-28 20:17:09 | 2026-10-28 20:17:13 | -- | -- | -- | 450 | commissioning | renke_realtime
93199 | PILOT_2026_01 | B0 | 15207554 | 2026-10-28 20:17:10 | 2026-10-28 20:17:13 | -- | -- | 0 | -- | commissioning | renke_realtime
93200 | PILOT_2026_01 | P3 | 15207557 | 2026-10-28 20:17:12 | 2026-10-28 20:17:13 | -- | -- | 0 | -- | commissioning | renke_realtime
93202 | PILOT_2026_01 | P1 | 15207555 | 2026-10-28 20:17:14 | 2026-10-28 20:17:28 | -- | -- | 0 | -- | commissioning | renke_realtime
93205 | PILOT_2026_01 | P1 | 24319305 | 2026-10-28 20:17:19 | 2026-10-28 20:17:28 | 18.2 | 73.4 | -- | -- | commissioning | renke_realtime
93204 | PILOT_2026_01 | P2 | 21182972 | 2026-10-28 20:17:24 | 2026-10-28 20:17:28 | -- | -- | -- | 366 | commissioning | renke_realtime
93203 | PILOT_2026_01 | P2 | 15207556 | 2026-10-28 20:17:28 | 2026-10-28 20:17:28 | -- | -- | 0 | -- | commissioning | renke_realtime
93206 | PILOT_2026_01 | B0 | 21182970 | 2026-10-28 20:17:55 | 2026-10-28 20:17:58 | -- | -- | -- | 430 | commissioning | renke_realtime
93209 | PILOT_2026_01 | P1 | 21182971 | 2026-10-28 20:18:09 | 2026-10-28 20:18:14 | -- | -- | -- | 451 | commissioning | renke_realtime
93207 | PILOT_2026_01 | B0 | 15207554 | 2026-10-28 20:18:10 | 2026-10-28 20:18:14 | -- | -- | 0 | -- | commissioning | renke_realtime
93208 | PILOT_2026_01 | P3 | 15207557 | 2026-10-28 20:18:13 | 2026-10-28 20:18:14 | -- | -- | 0 | -- | commissioning | renke_realtime
93210 | PILOT_2026_01 | P1 | 15207555 | 2026-10-28 20:18:14 | 2026-10-28 20:18:29 | -- | -- | 0 | -- | commissioning | renke_realtime
93213 | PILOT_2026_01 | P1 | 24319305 | 2026-10-28 20:18:19 | 2026-10-28 20:18:29 | 18.2 | 73.5 | -- | -- | commissioning | renke_realtime
93212 | PILOT_2026_01 | P2 | 21182972 | 2026-10-28 20:18:24 | 2026-10-28 20:18:29 | -- | -- | -- | 368 | commissioning | renke_realtime
93211 | PILOT_2026_01 | P2 | 15207556 | 2026-10-28 20:18:28 | 2026-10-28 20:18:29 | -- | -- | 0 | -- | commissioning | renke_realtime
93214 | PILOT_2026_01 | P2 | 24319362 | 2026-10-28 20:18:40 | 2026-10-28 20:18:44 | 17.9 | 76.1 | -- | -- | commissioning | renke_realtime
93215 | PILOT_2026_01 | B0 | 24319365 | 2026-10-28 20:18:42 | 2026-10-28 20:18:44 | 15.8 | 81.8 | -- | -- | commissioning | renke_realtime
93216 | PILOT_2026_01 | P3 | 21182973 | 2026-10-28 20:18:51 | 2026-10-28 20:18:53 | -- | -- | -- | 440 | commissioning | renke_realtime
93217 | PILOT_2026_01 | B0 | 21182970 | 2026-10-28 20:18:55 | 2026-10-28 20:18:59 | -- | -- | -- | 427 | commissioning | renke_realtime
93218 | PILOT_2026_01 | B0 | 15207554 | 2026-10-28 20:19:10 | 2026-10-28 20:19:15 | -- | -- | 0 | -- | commissioning | renke_realtime
93219 | PILOT_2026_01 | P3 | 15207557 | 2026-10-28 20:19:13 | 2026-10-28 20:19:15 | -- | -- | 0 | -- | commissioning | renke_realtime
93220 | PILOT_2026_01 | P1 | 15207555 | 2026-10-28 20:19:14 | 2026-10-28 20:19:30 | -- | -- | 0 | -- | commissioning | renke_realtime
93223 | PILOT_2026_01 | P1 | 24319305 | 2026-10-28 20:19:19 | 2026-10-28 20:19:30 | 18.2 | 73.5 | -- | -- | commissioning | renke_realtime
93222 | PILOT_2026_01 | P2 | 21182972 | 2026-10-28 20:19:24 | 2026-10-28 20:19:30 | -- | -- | -- | 375 | commissioning | renke_realtime
93221 | PILOT_2026_01 | P2 | 15207556 | 2026-10-28 20:19:28 | 2026-10-28 20:19:30 | -- | -- | 0 | -- | commissioning | renke_realtime
93224 | PILOT_2026_01 | P2 | 24319362 | 2026-10-28 20:19:40 | 2026-10-28 20:19:45 | 18 | 76.1 | -- | -- | commissioning | renke_realtime
93225 | PILOT_2026_01 | P3 | 24319364 | 2026-10-28 20:19:42 | 2026-10-28 20:19:45 | 18.2 | 77.5 | -- | -- | commissioning | renke_realtime
93226 | PILOT_2026_01 | P3 | 21182973 | 2026-10-28 20:19:51 | 2026-10-28 20:19:53 | -- | -- | -- | 441 | commissioning | renke_realtime
93227 | PILOT_2026_01 | B0 | 21182970 | 2026-10-28 20:19:55 | 2026-10-28 20:20:00 | -- | -- | -- | 426 | commissioning | renke_realtime
93231 | PILOT_2026_01 | P1 | 21182971 | 2026-10-28 20:20:09 | 2026-10-28 20:20:16 | -- | -- | -- | 457 | commissioning | renke_realtime
93228 | PILOT_2026_01 | B0 | 15207554 | 2026-10-28 20:20:10 | 2026-10-28 20:20:16 | -- | -- | 0 | -- | commissioning | renke_realtime
93230 | PILOT_2026_01 | P3 | 15207557 | 2026-10-28 20:20:13 | 2026-10-28 20:20:16 | -- | -- | 0 | -- | commissioning | renke_realtime
93229 | PILOT_2026_01 | P1 | 15207555 | 2026-10-28 20:20:15 | 2026-10-28 20:20:16 | -- | -- | 0 | -- | commissioning | renke_realtime
93234 | PILOT_2026_01 | P1 | 24319305 | 2026-10-28 20:20:19 | 2026-10-28 20:20:31 | 18.2 | 73.4 | -- | -- | commissioning | renke_realtime
93233 | PILOT_2026_01 | P2 | 21182972 | 2026-10-28 20:20:24 | 2026-10-28 20:20:31 | -- | -- | -- | 380 | commissioning | renke_realtime
93232 | PILOT_2026_01 | P2 | 15207556 | 2026-10-28 20:20:28 | 2026-10-28 20:20:31 | -- | -- | 0 | -- | commissioning | renke_realtime
93235 | PILOT_2026_01 | P2 | 24319362 | 2026-10-28 20:20:40 | 2026-10-28 20:20:46 | 17.9 | 76.1 | -- | -- | commissioning | renke_realtime
93236 | PILOT_2026_01 | P3 | 24319364 | 2026-10-28 20:20:42 | 2026-10-28 20:20:46 | 18.3 | 77.5 | -- | -- | commissioning | renke_realtime
93237 | PILOT_2026_01 | B0 | 24319365 | 2026-10-28 20:20:42 | 2026-10-28 20:20:46 | 15.8 | 81.7 | -- | -- | commissioning | renke_realtime
93238 | PILOT_2026_01 | P3 | 21182973 | 2026-10-28 20:20:51 | 2026-10-28 20:20:53 | -- | -- | -- | 444 | commissioning | renke_realtime
93240 | PILOT_2026_01 | P3 | 15207557 | 2026-10-28 20:21:13 | 2026-10-28 20:21:16 | -- | -- | 0 | -- | commissioning | renke_realtime
93239 | PILOT_2026_01 | P1 | 15207555 | 2026-10-28 20:21:15 | 2026-10-28 20:21:16 | -- | -- | 0 | -- | commissioning | renke_realtime
93243 | PILOT_2026_01 | P1 | 24319305 | 2026-10-28 20:21:19 | 2026-10-28 20:21:32 | 18.2 | 73.5 | -- | -- | commissioning | renke_realtime
93242 | PILOT_2026_01 | P2 | 21182972 | 2026-10-28 20:21:24 | 2026-10-28 20:21:32 | -- | -- | -- | 385 | commissioning | renke_realtime
93241 | PILOT_2026_01 | P2 | 15207556 | 2026-10-28 20:21:28 | 2026-10-28 20:21:32 | -- | -- | 0 | -- | commissioning | renke_realtime
93244 | PILOT_2026_01 | P3 | 24319364 | 2026-10-28 20:21:42 | 2026-10-28 20:21:47 | 18.2 | 77.5 | -- | -- | commissioning | renke_realtime
93245 | PILOT_2026_01 | B0 | 24319365 | 2026-10-28 20:21:42 | 2026-10-28 20:21:47 | 15.8 | 81.6 | -- | -- | commissioning | renke_realtime
93246 | PILOT_2026_01 | B0 | 21182970 | 2026-10-28 20:21:56 | 2026-10-28 20:22:02 | -- | -- | -- | 434 | commissioning | renke_realtime
93250 | PILOT_2026_01 | P1 | 21182971 | 2026-10-28 20:22:09 | 2026-10-28 20:22:17 | -- | -- | -- | 462 | commissioning | renke_realtime
93247 | PILOT_2026_01 | B0 | 15207554 | 2026-10-28 20:22:10 | 2026-10-28 20:22:17 | -- | -- | 0 | -- | commissioning | renke_realtime
93249 | PILOT_2026_01 | P3 | 15207557 | 2026-10-28 20:22:13 | 2026-10-28 20:22:17 | -- | -- | 0 | -- | commissioning | renke_realtime
93248 | PILOT_2026_01 | P1 | 15207555 | 2026-10-28 20:22:15 | 2026-10-28 20:22:17 | -- | -- | 0 | -- | commissioning | renke_realtime
93253 | PILOT_2026_01 | P1 | 24319305 | 2026-10-28 20:22:19 | 2026-10-28 20:22:33 | 18.1 | 73.5 | -- | -- | commissioning | renke_realtime
93252 | PILOT_2026_01 | P2 | 21182972 | 2026-10-28 20:22:24 | 2026-10-28 20:22:33 | -- | -- | -- | 384 | commissioning | renke_realtime
93251 | PILOT_2026_01 | P2 | 15207556 | 2026-10-28 20:22:28 | 2026-10-28 20:22:33 | -- | -- | 0 | -- | commissioning | renke_realtime
93254 | PILOT_2026_01 | P2 | 24319362 | 2026-10-28 20:22:40 | 2026-10-28 20:22:48 | 17.9 | 76 | -- | -- | commissioning | renke_realtime
93255 | PILOT_2026_01 | P3 | 24319364 | 2026-10-28 20:22:42 | 2026-10-28 20:22:48 | 18.3 | 77.5 | -- | -- | commissioning | renke_realtime
93256 | PILOT_2026_01 | B0 | 24319365 | 2026-10-28 20:22:42 | 2026-10-28 20:22:48 | 15.8 | 81.6 | -- | -- | commissioning | renke_realtime
93257 | PILOT_2026_01 | P3 | 21182973 | 2026-10-28 20:22:51 | 2026-10-28 20:22:53 | -- | -- | -- | 450 | commissioning | renke_realtime
93258 | PILOT_2026_01 | B0 | 21182970 | 2026-10-28 20:22:56 | 2026-10-28 20:23:03 | -- | -- | -- | 433 | commissioning | renke_realtime
93260 | PILOT_2026_01 | P1 | 21182971 | 2026-10-28 20:23:09 | 2026-10-28 20:23:18 | -- | -- | -- | 463 | commissioning | renke_realtime
93259 | PILOT_2026_01 | B0 | 15207554 | 2026-10-28 20:23:10 | 2026-10-28 20:23:18 | -- | -- | 0 | -- | commissioning | renke_realtime
93263 | PILOT_2026_01 | P1 | 24319305 | 2026-10-28 20:23:19 | 2026-10-28 20:23:34 | 18.2 | 73.7 | -- | -- | commissioning | renke_realtime
93262 | PILOT_2026_01 | P2 | 21182972 | 2026-10-28 20:23:24 | 2026-10-28 20:23:34 | -- | -- | -- | 387 | commissioning | renke_realtime
93261 | PILOT_2026_01 | P2 | 15207556 | 2026-10-28 20:23:28 | 2026-10-28 20:23:34 | -- | -- | 0 | -- | commissioning | renke_realtime
93264 | PILOT_2026_01 | P2 | 24319362 | 2026-10-28 20:23:40 | 2026-10-28 20:23:49 | 18 | 76 | -- | -- | commissioning | renke_realtime
93265 | PILOT_2026_01 | P3 | 24319364 | 2026-10-28 20:23:42 | 2026-10-28 20:23:49 | 18.2 | 77.5 | -- | -- | commissioning | renke_realtime
93266 | PILOT_2026_01 | B0 | 24319365 | 2026-10-28 20:23:42 | 2026-10-28 20:23:49 | 15.9 | 81.7 | -- | -- | commissioning | renke_realtime
93267 | PILOT_2026_01 | P3 | 21182973 | 2026-10-28 20:23:51 | 2026-10-28 20:23:53 | -- | -- | -- | 453 | commissioning | renke_realtime
93268 | PILOT_2026_01 | B0 | 21182970 | 2026-10-28 20:23:56 | 2026-10-28 20:24:04 | -- | -- | -- | 434 | commissioning | renke_realtime
93272 | PILOT_2026_01 | P1 | 21182971 | 2026-10-28 20:24:09 | 2026-10-28 20:24:19 | -- | -- | -- | 463 | commissioning | renke_realtime
93269 | PILOT_2026_01 | B0 | 15207554 | 2026-10-28 20:24:10 | 2026-10-28 20:24:19 | -- | -- | 0 | -- | commissioning | renke_realtime
93271 | PILOT_2026_01 | P3 | 15207557 | 2026-10-28 20:24:13 | 2026-10-28 20:24:19 | -- | -- | 0 | -- | commissioning | renke_realtime
93270 | PILOT_2026_01 | P1 | 15207555 | 2026-10-28 20:24:15 | 2026-10-28 20:24:19 | -- | -- | 0 | -- | commissioning | renke_realtime
93275 | PILOT_2026_01 | P1 | 24319305 | 2026-10-28 20:24:19 | 2026-10-28 20:24:34 | 18.2 | 73.7 | -- | -- | commissioning | renke_realtime
93274 | PILOT_2026_01 | P2 | 21182972 | 2026-10-28 20:24:24 | 2026-10-28 20:24:34 | -- | -- | -- | 387 | commissioning | renke_realtime
93273 | PILOT_2026_01 | P2 | 15207556 | 2026-10-28 20:24:28 | 2026-10-28 20:24:34 | -- | -- | 0 | -- | commissioning | renke_realtime
93276 | PILOT_2026_01 | P2 | 24319362 | 2026-10-28 20:24:40 | 2026-10-28 20:24:50 | 17.9 | 76.2 | -- | -- | commissioning | renke_realtime
93277 | PILOT_2026_01 | P3 | 24319364 | 2026-10-28 20:24:42 | 2026-10-28 20:24:50 | 18.3 | 77.8 | -- | -- | commissioning | renke_realtime
93278 | PILOT_2026_01 | B0 | 24319365 | 2026-10-28 20:24:42 | 2026-10-28 20:24:50 | 15.9 | 81.5 | -- | -- | commissioning | renke_realtime
93279 | PILOT_2026_01 | P3 | 21182973 | 2026-10-28 20:24:51 | 2026-10-28 20:24:53 | -- | -- | -- | 454 | commissioning | renke_realtime
93280 | PILOT_2026_01 | B0 | 21182970 | 2026-10-28 20:24:56 | 2026-10-28 20:25:05 | -- | -- | -- | 431 | commissioning | renke_realtime
93284 | PILOT_2026_01 | P1 | 21182971 | 2026-10-28 20:25:09 | 2026-10-28 20:25:20 | -- | -- | -- | 465 | commissioning | renke_realtime
93281 | PILOT_2026_01 | B0 | 15207554 | 2026-10-28 20:25:10 | 2026-10-28 20:25:20 | -- | -- | 0 | -- | commissioning | renke_realtime
93283 | PILOT_2026_01 | P3 | 15207557 | 2026-10-28 20:25:13 | 2026-10-28 20:25:20 | -- | -- | 0 | -- | commissioning | renke_realtime
93282 | PILOT_2026_01 | P1 | 15207555 | 2026-10-28 20:25:15 | 2026-10-28 20:25:20 | -- | -- | 0 | -- | commissioning | renke_realtime
93285 | PILOT_2026_01 | P1 | 24319305 | 2026-10-28 20:25:19 | 2026-10-28 20:25:20 | 18.2 | 73.6 | -- | -- | commissioning | renke_realtime
93287 | PILOT_2026_01 | P2 | 21182972 | 2026-10-28 20:25:24 | 2026-10-28 20:25:35 | -- | -- | -- | 388 | commissioning | renke_realtime
93286 | PILOT_2026_01 | P2 | 15207556 | 2026-10-28 20:25:28 | 2026-10-28 20:25:35 | -- | -- | 0 | -- | commissioning | renke_realtime
93288 | PILOT_2026_01 | P2 | 24319362 | 2026-10-28 20:25:40 | 2026-10-28 20:25:51 | 17.9 | 76 | -- | -- | commissioning | renke_realtime
93289 | PILOT_2026_01 | P3 | 24319364 | 2026-10-28 20:25:42 | 2026-10-28 20:25:51 | 18.3 | 77.8 | -- | -- | commissioning | renke_realtime
93290 | PILOT_2026_01 | B0 | 24319365 | 2026-10-28 20:25:43 | 2026-10-28 20:25:51 | 15.8 | 81.5 | -- | -- | commissioning | renke_realtime
93291 | PILOT_2026_01 | B0 | 15207554 | 2026-10-28 20:26:10 | 2026-10-28 20:26:21 | -- | -- | 0 | -- | commissioning | renke_realtime
93292 | PILOT_2026_01 | P1 | 24319305 | 2026-10-28 20:26:19 | 2026-10-28 20:26:21 | 18.2 | 73.8 | -- | -- | commissioning | renke_realtime
93294 | PILOT_2026_01 | P2 | 21182972 | 2026-10-28 20:26:28 | 2026-10-28 20:26:36 | -- | -- | -- | 389 | commissioning | renke_realtime
93293 | PILOT_2026_01 | P2 | 15207556 | 2026-10-28 20:26:29 | 2026-10-28 20:26:36 | -- | -- | 0 | -- | commissioning | renke_realtime
93295 | PILOT_2026_01 | P3 | 24319364 | 2026-10-28 20:26:42 | 2026-10-28 20:26:51 | 18.2 | 77.8 | -- | -- | commissioning | renke_realtime
93296 | PILOT_2026_01 | B0 | 24319365 | 2026-10-28 20:26:42 | 2026-10-28 20:26:51 | 15.9 | 81.6 | -- | -- | commissioning | renke_realtime
93297 | PILOT_2026_01 | P3 | 21182973 | 2026-10-28 20:26:51 | 2026-10-28 20:26:53 | -- | -- | -- | 455 | commissioning | renke_realtime
93298 | PILOT_2026_01 | B0 | 21182970 | 2026-10-28 20:26:56 | 2026-10-28 20:27:07 | -- | -- | -- | 432 | commissioning | renke_realtime
93302 | PILOT_2026_01 | P1 | 21182971 | 2026-10-28 20:27:09 | 2026-10-28 20:27:22 | -- | -- | -- | 468 | commissioning | renke_realtime
93299 | PILOT_2026_01 | B0 | 15207554 | 2026-10-28 20:27:10 | 2026-10-28 20:27:22 | -- | -- | 0 | -- | commissioning | renke_realtime
93301 | PILOT_2026_01 | P3 | 15207557 | 2026-10-28 20:27:13 | 2026-10-28 20:27:22 | -- | -- | 0 | -- | commissioning | renke_realtime
93300 | PILOT_2026_01 | P1 | 15207555 | 2026-10-28 20:27:15 | 2026-10-28 20:27:22 | -- | -- | 0 | -- | commissioning | renke_realtime
93303 | PILOT_2026_01 | P1 | 24319305 | 2026-10-28 20:27:19 | 2026-10-28 20:27:22 | 18.2 | 73.7 | -- | -- | commissioning | renke_realtime
93305 | PILOT_2026_01 | P2 | 21182972 | 2026-10-28 20:27:28 | 2026-10-28 20:27:37 | -- | -- | -- | 395 | commissioning | renke_realtime
93304 | PILOT_2026_01 | P2 | 15207556 | 2026-10-28 20:27:31 | 2026-10-28 20:27:37 | -- | -- | 0 | -- | commissioning | renke_realtime
93307 | PILOT_2026_01 | P2 | 24319362 | 2026-10-28 20:27:40 | 2026-10-28 20:27:52 | 18 | 76 | -- | -- | commissioning | renke_realtime
93308 | PILOT_2026_01 | P3 | 24319364 | 2026-10-28 20:27:42 | 2026-10-28 20:27:52 | 18.3 | 78 | -- | -- | commissioning | renke_realtime
93309 | PILOT_2026_01 | B0 | 24319365 | 2026-10-28 20:27:42 | 2026-10-28 20:27:52 | 15.8 | 81.3 | -- | -- | commissioning | renke_realtime
93306 | PILOT_2026_01 | P3 | 21182973 | 2026-10-28 20:27:52 | 2026-10-28 20:27:52 | -- | -- | -- | 459 | commissioning | renke_realtime
93310 | PILOT_2026_01 | B0 | 21182970 | 2026-10-28 20:27:56 | 2026-10-28 20:28:08 | -- | -- | -- | 434 | commissioning | renke_realtime
93312 | PILOT_2026_01 | P1 | 21182971 | 2026-10-28 20:28:09 | 2026-10-28 20:28:23 | -- | -- | -- | 471 | commissioning | renke_realtime
93311 | PILOT_2026_01 | B0 | 15207554 | 2026-10-28 20:28:10 | 2026-10-28 20:28:23 | -- | -- | 0 | -- | commissioning | renke_realtime
93314 | PILOT_2026_01 | P2 | 24319362 | 2026-10-28 20:28:40 | 2026-10-28 20:28:53 | 17.9 | 76 | -- | -- | commissioning | renke_realtime
93313 | PILOT_2026_01 | P3 | 21182973 | 2026-10-28 20:28:52 | 2026-10-28 20:28:53 | -- | -- | -- | 457 | commissioning | renke_realtime
93315 | PILOT_2026_01 | B0 | 21182970 | 2026-10-28 20:28:56 | 2026-10-28 20:29:08 | -- | -- | -- | 435 | commissioning | renke_realtime
93319 | PILOT_2026_01 | P1 | 21182971 | 2026-10-28 20:29:09 | 2026-10-28 20:29:24 | -- | -- | -- | 472 | commissioning | renke_realtime
93316 | PILOT_2026_01 | B0 | 15207554 | 2026-10-28 20:29:10 | 2026-10-28 20:29:24 | -- | -- | 0 | -- | commissioning | renke_realtime
93318 | PILOT_2026_01 | P3 | 15207557 | 2026-10-28 20:29:13 | 2026-10-28 20:29:24 | -- | -- | 0 | -- | commissioning | renke_realtime
93317 | PILOT_2026_01 | P1 | 15207555 | 2026-10-28 20:29:15 | 2026-10-28 20:29:24 | -- | -- | 0 | -- | commissioning | renke_realtime
93320 | PILOT_2026_01 | P1 | 24319305 | 2026-10-28 20:29:19 | 2026-10-28 20:29:24 | 18.2 | 73.7 | -- | -- | commissioning | renke_realtime
93324 | PILOT_2026_01 | P1 | 21182971 | 2026-10-28 20:30:10 | 2026-10-28 20:30:25 | -- | -- | -- | 472 | commissioning | renke_realtime
93321 | PILOT_2026_01 | B0 | 15207554 | 2026-10-28 20:30:11 | 2026-10-28 20:30:25 | -- | -- | 0 | -- | commissioning | renke_realtime
93323 | PILOT_2026_01 | P3 | 15207557 | 2026-10-28 20:30:13 | 2026-10-28 20:30:25 | -- | -- | 0 | -- | commissioning | renke_realtime
93322 | PILOT_2026_01 | P1 | 15207555 | 2026-10-28 20:30:15 | 2026-10-28 20:30:25 | -- | -- | 0 | -- | commissioning | renke_realtime
93325 | PILOT_2026_01 | P1 | 24319305 | 2026-10-28 20:30:19 | 2026-10-28 20:30:25 | 18.2 | 73.6 | -- | -- | commissioning | renke_realtime
93326 | PILOT_2026_01 | P2 | 15207556 | 2026-10-28 20:30:31 | 2026-10-28 20:30:40 | -- | -- | 0 | -- | commissioning | renke_realtime
93327 | PILOT_2026_01 | P2 | 24319362 | 2026-10-28 20:30:40 | 2026-10-28 20:30:53 | 17.9 | 76.1 | -- | -- | commissioning | renke_realtime
93328 | PILOT_2026_01 | P3 | 24319364 | 2026-10-28 20:30:42 | 2026-10-28 20:30:53 | 18.2 | 78 | -- | -- | commissioning | renke_realtime
93329 | PILOT_2026_01 | B0 | 24319365 | 2026-10-28 20:30:42 | 2026-10-28 20:30:53 | 15.9 | 81.7 | -- | -- | commissioning | renke_realtime
93330 | PILOT_2026_01 | B0 | 21182970 | 2026-10-28 20:30:56 | 2026-10-28 20:31:10 | -- | -- | -- | 431 | commissioning | renke_realtime
93331 | PILOT_2026_01 | P1 | 21182971 | 2026-10-28 20:31:10 | 2026-10-28 20:31:10 | -- | -- | -- | 472 | commissioning | renke_realtime
93332 | PILOT_2026_01 | B0 | 15207554 | 2026-10-28 20:31:11 | 2026-10-28 20:31:26 | -- | -- | 0 | -- | commissioning | renke_realtime
93334 | PILOT_2026_01 | P3 | 15207557 | 2026-10-28 20:31:13 | 2026-10-28 20:31:26 | -- | -- | 0 | -- | commissioning | renke_realtime
93333 | PILOT_2026_01 | P1 | 15207555 | 2026-10-28 20:31:15 | 2026-10-28 20:31:26 | -- | -- | 0 | -- | commissioning | renke_realtime
93335 | PILOT_2026_01 | P1 | 24319305 | 2026-10-28 20:31:19 | 2026-10-28 20:31:26 | 18.2 | 73.5 | -- | -- | commissioning | renke_realtime
93336 | PILOT_2026_01 | P2 | 21182972 | 2026-10-28 20:31:28 | 2026-10-28 20:31:41 | -- | -- | -- | 402 | commissioning | renke_realtime
93337 | PILOT_2026_01 | P2 | 24319362 | 2026-10-28 20:31:40 | 2026-10-28 20:31:41 | 17.9 | 76.2 | -- | -- | commissioning | renke_realtime
93339 | PILOT_2026_01 | P3 | 24319364 | 2026-10-28 20:31:42 | 2026-10-28 20:31:53 | 18.2 | 78.1 | -- | -- | commissioning | renke_realtime
93340 | PILOT_2026_01 | B0 | 24319365 | 2026-10-28 20:31:42 | 2026-10-28 20:31:53 | 15.8 | 81.7 | -- | -- | commissioning | renke_realtime
93338 | PILOT_2026_01 | P3 | 21182973 | 2026-10-28 20:31:52 | 2026-10-28 20:31:53 | -- | -- | -- | 465 | commissioning | renke_realtime
93341 | PILOT_2026_01 | B0 | 21182970 | 2026-10-28 20:31:56 | 2026-10-28 20:32:11 | -- | -- | -- | 432 | commissioning | renke_realtime
93342 | PILOT_2026_01 | P1 | 21182971 | 2026-10-28 20:32:10 | 2026-10-28 20:32:11 | -- | -- | -- | 468 | commissioning | renke_realtime
93343 | PILOT_2026_01 | B0 | 15207554 | 2026-10-28 20:32:11 | 2026-10-28 20:32:27 | -- | -- | 0 | -- | commissioning | renke_realtime
93344 | PILOT_2026_01 | P3 | 15207557 | 2026-10-28 20:32:14 | 2026-10-28 20:32:27 | -- | -- | 0 | -- | commissioning | renke_realtime
93345 | PILOT_2026_01 | P1 | 24319305 | 2026-10-28 20:32:19 | 2026-10-28 20:32:27 | 18.2 | 73.5 | -- | -- | commissioning | renke_realtime
93347 | PILOT_2026_01 | P2 | 21182972 | 2026-10-28 20:32:28 | 2026-10-28 20:32:42 | -- | -- | -- | 403 | commissioning | renke_realtime
93346 | PILOT_2026_01 | P2 | 15207556 | 2026-10-28 20:32:31 | 2026-10-28 20:32:42 | -- | -- | 0 | -- | commissioning | renke_realtime
93349 | PILOT_2026_01 | P3 | 24319364 | 2026-10-28 20:32:42 | 2026-10-28 20:32:53 | 18.2 | 78.1 | -- | -- | commissioning | renke_realtime
93350 | PILOT_2026_01 | B0 | 24319365 | 2026-10-28 20:32:42 | 2026-10-28 20:32:53 | 15.9 | 81.7 | -- | -- | commissioning | renke_realtime
93348 | PILOT_2026_01 | P3 | 21182973 | 2026-10-28 20:32:52 | 2026-10-28 20:32:53 | -- | -- | -- | 464 | commissioning | renke_realtime
93351 | PILOT_2026_01 | B0 | 21182970 | 2026-10-28 20:32:56 | 2026-10-28 20:32:57 | -- | -- | -- | 430 | commissioning | renke_realtime
93353 | PILOT_2026_01 | P1 | 21182971 | 2026-10-28 20:33:10 | 2026-10-28 20:33:12 | -- | -- | -- | 467 | commissioning | renke_realtime
93352 | PILOT_2026_01 | B0 | 15207554 | 2026-10-28 20:33:11 | 2026-10-28 20:33:12 | -- | -- | 0 | -- | commissioning | renke_realtime
93355 | PILOT_2026_01 | P3 | 15207557 | 2026-10-28 20:33:14 | 2026-10-28 20:33:28 | -- | -- | 0 | -- | commissioning | renke_realtime
93354 | PILOT_2026_01 | P1 | 15207555 | 2026-10-28 20:33:15 | 2026-10-28 20:33:28 | -- | -- | 0 | -- | commissioning | renke_realtime
93356 | PILOT_2026_01 | P1 | 24319305 | 2026-10-28 20:33:19 | 2026-10-28 20:33:28 | 18.2 | 73.8 | -- | -- | commissioning | renke_realtime
93358 | PILOT_2026_01 | P2 | 21182972 | 2026-10-28 20:33:28 | 2026-10-28 20:33:43 | -- | -- | -- | 404 | commissioning | renke_realtime
93357 | PILOT_2026_01 | P2 | 15207556 | 2026-10-28 20:33:31 | 2026-10-28 20:33:43 | -- | -- | 0 | -- | commissioning | renke_realtime
93359 | PILOT_2026_01 | P2 | 24319362 | 2026-10-28 20:33:40 | 2026-10-28 20:33:43 | 17.9 | 76.1 | -- | -- | commissioning | renke_realtime
93360 | PILOT_2026_01 | P3 | 24319364 | 2026-10-28 20:33:42 | 2026-10-28 20:33:43 | 18.2 | 77.8 | -- | -- | commissioning | renke_realtime
93362 | PILOT_2026_01 | B0 | 24319365 | 2026-10-28 20:33:42 | 2026-10-28 20:33:53 | 15.9 | 81.9 | -- | -- | commissioning | renke_realtime
93361 | PILOT_2026_01 | P3 | 21182973 | 2026-10-28 20:33:52 | 2026-10-28 20:33:53 | -- | -- | -- | 468 | commissioning | renke_realtime
93363 | PILOT_2026_01 | B0 | 21182970 | 2026-10-28 20:33:56 | 2026-10-28 20:33:58 | -- | -- | -- | 430 | commissioning | renke_realtime
93365 | PILOT_2026_01 | P1 | 21182971 | 2026-10-28 20:34:10 | 2026-10-28 20:34:13 | -- | -- | -- | 467 | commissioning | renke_realtime
93364 | PILOT_2026_01 | B0 | 15207554 | 2026-10-28 20:34:11 | 2026-10-28 20:34:13 | -- | -- | 0 | -- | commissioning | renke_realtime
93367 | PILOT_2026_01 | P3 | 15207557 | 2026-10-28 20:34:14 | 2026-10-28 20:34:29 | -- | -- | 0 | -- | commissioning | renke_realtime
93366 | PILOT_2026_01 | P1 | 15207555 | 2026-10-28 20:34:16 | 2026-10-28 20:34:29 | -- | -- | 0 | -- | commissioning | renke_realtime
93368 | PILOT_2026_01 | P1 | 24319305 | 2026-10-28 20:34:19 | 2026-10-28 20:34:29 | 18.1 | 73.7 | -- | -- | commissioning | renke_realtime
93370 | PILOT_2026_01 | P2 | 21182972 | 2026-10-28 20:34:29 | 2026-10-28 20:34:44 | -- | -- | -- | 406 | commissioning | renke_realtime
93369 | PILOT_2026_01 | P2 | 15207556 | 2026-10-28 20:34:31 | 2026-10-28 20:34:44 | -- | -- | 0 | -- | commissioning | renke_realtime
93371 | PILOT_2026_01 | P2 | 24319362 | 2026-10-28 20:34:40 | 2026-10-28 20:34:44 | 17.9 | 76.2 | -- | -- | commissioning | renke_realtime
93373 | PILOT_2026_01 | B0 | 24319365 | 2026-10-28 20:34:42 | 2026-10-28 20:34:44 | 15.9 | 81.8 | -- | -- | commissioning | renke_realtime
93372 | PILOT_2026_01 | P3 | 24319364 | 2026-10-28 20:34:43 | 2026-10-28 20:34:44 | 18.2 | 77.8 | -- | -- | commissioning | renke_realtime
93374 | PILOT_2026_01 | P3 | 21182973 | 2026-10-28 20:34:52 | 2026-10-28 20:34:53 | -- | -- | -- | 471 | commissioning | renke_realtime
93375 | PILOT_2026_01 | B0 | 21182970 | 2026-10-28 20:34:57 | 2026-10-28 20:34:59 | -- | -- | -- | 430 | commissioning | renke_realtime
93377 | PILOT_2026_01 | P1 | 21182971 | 2026-10-28 20:35:10 | 2026-10-28 20:35:14 | -- | -- | -- | 470 | commissioning | renke_realtime
93376 | PILOT_2026_01 | B0 | 15207554 | 2026-10-28 20:35:11 | 2026-10-28 20:35:14 | -- | -- | 0 | -- | commissioning | renke_realtime
93379 | PILOT_2026_01 | P3 | 15207557 | 2026-10-28 20:35:14 | 2026-10-28 20:35:29 | -- | -- | 0 | -- | commissioning | renke_realtime
93378 | PILOT_2026_01 | P1 | 15207555 | 2026-10-28 20:35:16 | 2026-10-28 20:35:29 | -- | -- | 0 | -- | commissioning | renke_realtime
93381 | PILOT_2026_01 | P1 | 24319305 | 2026-10-28 20:35:19 | 2026-10-28 20:35:29 | 18.2 | 73.8 | -- | -- | commissioning | renke_realtime
93380 | PILOT_2026_01 | P2 | 21182972 | 2026-10-28 20:35:28 | 2026-10-28 20:35:29 | -- | -- | -- | 404 | commissioning | renke_realtime
93382 | PILOT_2026_01 | P2 | 24319362 | 2026-10-28 20:35:40 | 2026-10-28 20:35:45 | 18 | 76.1 | -- | -- | commissioning | renke_realtime
93383 | PILOT_2026_01 | P3 | 24319364 | 2026-10-28 20:35:42 | 2026-10-28 20:35:45 | 18.3 | 78 | -- | -- | commissioning | renke_realtime
93384 | PILOT_2026_01 | B0 | 24319365 | 2026-10-28 20:35:42 | 2026-10-28 20:35:45 | 15.9 | 81.8 | -- | -- | commissioning | renke_realtime
93385 | PILOT_2026_01 | P3 | 21182973 | 2026-10-28 20:35:52 | 2026-10-28 20:35:53 | -- | -- | -- | 470 | commissioning | renke_realtime
93386 | PILOT_2026_01 | B0 | 21182970 | 2026-10-28 20:35:57 | 2026-10-28 20:36:00 | -- | -- | -- | 429 | commissioning | renke_realtime
93388 | PILOT_2026_01 | P1 | 21182971 | 2026-10-28 20:36:10 | 2026-10-28 20:36:15 | -- | -- | -- | 472 | commissioning | renke_realtime
93387 | PILOT_2026_01 | P3 | 15207557 | 2026-10-28 20:36:14 | 2026-10-28 20:36:15 | -- | -- | 0 | -- | commissioning | renke_realtime
93389 | PILOT_2026_01 | P1 | 15207555 | 2026-10-28 20:36:16 | 2026-10-28 20:36:31 | -- | -- | 0 | -- | commissioning | renke_realtime
93391 | PILOT_2026_01 | P1 | 24319305 | 2026-10-28 20:36:19 | 2026-10-28 20:36:31 | 18 | 73.8 | -- | -- | commissioning | renke_realtime
93390 | PILOT_2026_01 | P2 | 21182972 | 2026-10-28 20:36:28 | 2026-10-28 20:36:31 | -- | -- | -- | 404 | commissioning | renke_realtime
93392 | PILOT_2026_01 | P2 | 15207556 | 2026-10-28 20:36:32 | 2026-10-28 20:36:46 | -- | -- | 0 | -- | commissioning | renke_realtime
93393 | PILOT_2026_01 | P2 | 24319362 | 2026-10-28 20:36:40 | 2026-10-28 20:36:46 | 17.8 | 76 | -- | -- | commissioning | renke_realtime
93394 | PILOT_2026_01 | P3 | 24319364 | 2026-10-28 20:36:42 | 2026-10-28 20:36:46 | 18.2 | 77.9 | -- | -- | commissioning | renke_realtime
93395 | PILOT_2026_01 | B0 | 24319365 | 2026-10-28 20:36:42 | 2026-10-28 20:36:46 | 16 | 81.5 | -- | -- | commissioning | renke_realtime
93396 | PILOT_2026_01 | P3 | 21182973 | 2026-10-28 20:36:52 | 2026-10-28 20:36:53 | -- | -- | -- | 470 | commissioning | renke_realtime
93397 | PILOT_2026_01 | B0 | 21182970 | 2026-10-28 20:36:57 | 2026-10-28 20:37:01 | -- | -- | -- | 430 | commissioning | renke_realtime
93399 | PILOT_2026_01 | P3 | 15207557 | 2026-10-28 20:37:14 | 2026-10-28 20:37:16 | -- | -- | 0 | -- | commissioning | renke_realtime
93398 | PILOT_2026_01 | P1 | 15207555 | 2026-10-28 20:37:16 | 2026-10-28 20:37:16 | -- | -- | 0 | -- | commissioning | renke_realtime
93401 | PILOT_2026_01 | P1 | 24319305 | 2026-10-28 20:37:19 | 2026-10-28 20:37:32 | 18.1 | 73.8 | -- | -- | commissioning | renke_realtime
93400 | PILOT_2026_01 | P2 | 21182972 | 2026-10-28 20:37:29 | 2026-10-28 20:37:32 | -- | -- | -- | 402 | commissioning | renke_realtime
93402 | PILOT_2026_01 | P2 | 15207556 | 2026-10-28 20:37:32 | 2026-10-28 20:37:47 | -- | -- | 0 | -- | commissioning | renke_realtime
93403 | PILOT_2026_01 | P2 | 24319362 | 2026-10-28 20:37:40 | 2026-10-28 20:37:47 | 17.9 | 76.3 | -- | -- | commissioning | renke_realtime
93404 | PILOT_2026_01 | P3 | 24319364 | 2026-10-28 20:37:42 | 2026-10-28 20:37:47 | 18.3 | 78.1 | -- | -- | commissioning | renke_realtime
93405 | PILOT_2026_01 | B0 | 24319365 | 2026-10-28 20:37:42 | 2026-10-28 20:37:47 | 15.8 | 81.5 | -- | -- | commissioning | renke_realtime
93409 | PILOT_2026_01 | P1 | 21182971 | 2026-10-28 20:38:10 | 2026-10-28 20:38:17 | -- | -- | -- | 472 | commissioning | renke_realtime
93406 | PILOT_2026_01 | B0 | 15207554 | 2026-10-28 20:38:11 | 2026-10-28 20:38:17 | -- | -- | 0 | -- | commissioning | renke_realtime
93408 | PILOT_2026_01 | P3 | 15207557 | 2026-10-28 20:38:14 | 2026-10-28 20:38:17 | -- | -- | 0 | -- | commissioning | renke_realtime
93407 | PILOT_2026_01 | P1 | 15207555 | 2026-10-28 20:38:16 | 2026-10-28 20:38:17 | -- | -- | 0 | -- | commissioning | renke_realtime
93412 | PILOT_2026_01 | P1 | 24319305 | 2026-10-28 20:38:19 | 2026-10-28 20:38:32 | 18.1 | 73.8 | -- | -- | commissioning | renke_realtime
93411 | PILOT_2026_01 | P2 | 21182972 | 2026-10-28 20:38:29 | 2026-10-28 20:38:32 | -- | -- | -- | 402 | commissioning | renke_realtime
93410 | PILOT_2026_01 | P2 | 15207556 | 2026-10-28 20:38:32 | 2026-10-28 20:38:32 | -- | -- | 0 | -- | commissioning | renke_realtime
93413 | PILOT_2026_01 | P3 | 24319364 | 2026-10-28 20:38:42 | 2026-10-28 20:38:48 | 18.2 | 77.9 | -- | -- | commissioning | renke_realtime
93414 | PILOT_2026_01 | B0 | 24319365 | 2026-10-28 20:38:42 | 2026-10-28 20:38:48 | 15.8 | 81.4 | -- | -- | commissioning | renke_realtime
93415 | PILOT_2026_01 | P3 | 21182973 | 2026-10-28 20:38:52 | 2026-10-28 20:39:03 | -- | -- | -- | 472 | commissioning | renke_realtime
93416 | PILOT_2026_01 | P1 | 21182971 | 2026-10-28 20:39:10 | 2026-10-28 20:39:18 | -- | -- | -- | 470 | commissioning | renke_realtime
93418 | PILOT_2026_01 | P2 | 21182972 | 2026-10-28 20:39:29 | 2026-10-28 20:39:33 | -- | -- | -- | 402 | commissioning | renke_realtime
93417 | PILOT_2026_01 | P2 | 15207556 | 2026-10-28 20:39:32 | 2026-10-28 20:39:33 | -- | -- | 0 | -- | commissioning | renke_realtime
93419 | PILOT_2026_01 | P2 | 24319362 | 2026-10-28 20:39:40 | 2026-10-28 20:39:49 | 17.9 | 76.1 | -- | -- | commissioning | renke_realtime
93420 | PILOT_2026_01 | B0 | 24319365 | 2026-10-28 20:39:42 | 2026-10-28 20:39:49 | 15.8 | 81.4 | -- | -- | commissioning | renke_realtime
93421 | PILOT_2026_01 | P3 | 21182973 | 2026-10-28 20:39:52 | 2026-10-28 20:39:53 | -- | -- | -- | 474 | commissioning | renke_realtime
93422 | PILOT_2026_01 | B0 | 21182970 | 2026-10-28 20:39:57 | 2026-10-28 20:40:04 | -- | -- | -- | 427 | commissioning | renke_realtime
93425 | PILOT_2026_01 | P1 | 21182971 | 2026-10-28 20:40:10 | 2026-10-28 20:40:19 | -- | -- | -- | 470 | commissioning | renke_realtime
93424 | PILOT_2026_01 | P3 | 15207557 | 2026-10-28 20:40:14 | 2026-10-28 20:40:19 | -- | -- | 0 | -- | commissioning | renke_realtime
93423 | PILOT_2026_01 | P1 | 15207555 | 2026-10-28 20:40:16 | 2026-10-28 20:40:19 | -- | -- | 0 | -- | commissioning | renke_realtime
93427 | PILOT_2026_01 | P2 | 21182972 | 2026-10-28 20:40:29 | 2026-10-28 20:40:34 | -- | -- | -- | 402 | commissioning | renke_realtime
93426 | PILOT_2026_01 | P2 | 15207556 | 2026-10-28 20:40:32 | 2026-10-28 20:40:34 | -- | -- | 0 | -- | commissioning | renke_realtime
93428 | PILOT_2026_01 | P2 | 24319362 | 2026-10-28 20:40:40 | 2026-10-28 20:40:50 | 18 | 76 | -- | -- | commissioning | renke_realtime
93429 | PILOT_2026_01 | P3 | 24319364 | 2026-10-28 20:40:42 | 2026-10-28 20:40:50 | 18.2 | 77.8 | -- | -- | commissioning | renke_realtime
93430 | PILOT_2026_01 | B0 | 24319365 | 2026-10-28 20:40:42 | 2026-10-28 20:40:50 | 15.9 | 81.8 | -- | -- | commissioning | renke_realtime
93431 | PILOT_2026_01 | P3 | 21182973 | 2026-10-28 20:40:53 | 2026-10-28 20:40:53 | -- | -- | -- | 474 | commissioning | renke_realtime
93432 | PILOT_2026_01 | B0 | 21182970 | 2026-10-28 20:40:57 | 2026-10-28 20:41:05 | -- | -- | -- | 427 | commissioning | renke_realtime
93436 | PILOT_2026_01 | P1 | 21182971 | 2026-10-28 20:41:10 | 2026-10-28 20:41:20 | -- | -- | -- | 469 | commissioning | renke_realtime
93433 | PILOT_2026_01 | B0 | 15207554 | 2026-10-28 20:41:11 | 2026-10-28 20:41:20 | -- | -- | 0 | -- | commissioning | renke_realtime
93435 | PILOT_2026_01 | P3 | 15207557 | 2026-10-28 20:41:14 | 2026-10-28 20:41:20 | -- | -- | 0 | -- | commissioning | renke_realtime
93434 | PILOT_2026_01 | P1 | 15207555 | 2026-10-28 20:41:16 | 2026-10-28 20:41:20 | -- | -- | 0 | -- | commissioning | renke_realtime
93437 | PILOT_2026_01 | P1 | 24319305 | 2026-10-28 20:41:19 | 2026-10-28 20:41:20 | 18.2 | 73.8 | -- | -- | commissioning | renke_realtime
93439 | PILOT_2026_01 | P2 | 21182972 | 2026-10-28 20:41:29 | 2026-10-28 20:41:35 | -- | -- | -- | 400 | commissioning | renke_realtime
93438 | PILOT_2026_01 | P2 | 15207556 | 2026-10-28 20:41:32 | 2026-10-28 20:41:35 | -- | -- | 0 | -- | commissioning | renke_realtime
93440 | PILOT_2026_01 | P2 | 24319362 | 2026-10-28 20:41:40 | 2026-10-28 20:41:51 | 17.9 | 75.7 | -- | -- | commissioning | renke_realtime
93441 | PILOT_2026_01 | P3 | 24319364 | 2026-10-28 20:41:42 | 2026-10-28 20:41:51 | 18.3 | 77.9 | -- | -- | commissioning | renke_realtime
93442 | PILOT_2026_01 | B0 | 24319365 | 2026-10-28 20:41:42 | 2026-10-28 20:41:51 | 15.9 | 81.3 | -- | -- | commissioning | renke_realtime
93444 | PILOT_2026_01 | P3 | 21182973 | 2026-10-28 20:41:53 | 2026-10-28 20:42:06 | -- | -- | -- | 473 | commissioning | renke_realtime
93443 | PILOT_2026_01 | B0 | 21182970 | 2026-10-28 20:41:57 | 2026-10-28 20:42:06 | -- | -- | -- | 427 | commissioning | renke_realtime
93445 | PILOT_2026_01 | P2 | 15207556 | 2026-10-28 20:42:32 | 2026-10-28 20:42:36 | -- | -- | 0 | -- | commissioning | renke_realtime
93446 | PILOT_2026_01 | P2 | 24319362 | 2026-10-28 20:42:40 | 2026-10-28 20:42:52 | 17.9 | 75.8 | -- | -- | commissioning | renke_realtime
93448 | PILOT_2026_01 | P3 | 21182973 | 2026-10-28 20:42:53 | 2026-10-28 20:43:07 | -- | -- | -- | 473 | commissioning | renke_realtime
93447 | PILOT_2026_01 | B0 | 21182970 | 2026-10-28 20:42:57 | 2026-10-28 20:43:07 | -- | -- | -- | 427 | commissioning | renke_realtime
93452 | PILOT_2026_01 | P1 | 21182971 | 2026-10-28 20:43:11 | 2026-10-28 20:43:22 | -- | -- | -- | 465 | commissioning | renke_realtime
93449 | PILOT_2026_01 | B0 | 15207554 | 2026-10-28 20:43:11 | 2026-10-28 20:43:22 | -- | -- | 0 | -- | commissioning | renke_realtime
93450 | PILOT_2026_01 | P1 | 15207555 | 2026-10-28 20:43:16 | 2026-10-28 20:43:22 | -- | -- | 0 | -- | commissioning | renke_realtime
93451 | PILOT_2026_01 | P3 | 15207557 | 2026-10-28 20:43:19 | 2026-10-28 20:43:22 | -- | -- | 0 | -- | commissioning | renke_realtime
93453 | PILOT_2026_01 | P1 | 24319305 | 2026-10-28 20:43:19 | 2026-10-28 20:43:22 | 18.1 | 73.6 | -- | -- | commissioning | renke_realtime
93454 | PILOT_2026_01 | P2 | 21182972 | 2026-10-28 20:43:29 | 2026-10-28 20:43:37 | -- | -- | -- | 391 | commissioning | renke_realtime
93455 | PILOT_2026_01 | P2 | 24319362 | 2026-10-28 20:43:40 | 2026-10-28 20:43:53 | 17.9 | 75.8 | -- | -- | commissioning | renke_realtime
93456 | PILOT_2026_01 | P3 | 24319364 | 2026-10-28 20:43:42 | 2026-10-28 20:43:53 | 18.3 | 77.8 | -- | -- | commissioning | renke_realtime
93457 | PILOT_2026_01 | B0 | 24319365 | 2026-10-28 20:43:42 | 2026-10-28 20:43:53 | 15.8 | 80.9 | -- | -- | commissioning | renke_realtime
93459 | PILOT_2026_01 | P3 | 21182973 | 2026-10-28 20:43:56 | 2026-10-28 20:44:08 | -- | -- | -- | 477 | commissioning | renke_realtime
93458 | PILOT_2026_01 | B0 | 21182970 | 2026-10-28 20:43:57 | 2026-10-28 20:44:08 | -- | -- | -- | 423 | commissioning | renke_realtime
93463 | PILOT_2026_01 | P1 | 21182971 | 2026-10-28 20:44:11 | 2026-10-28 20:44:23 | -- | -- | -- | 464 | commissioning | renke_realtime
93460 | PILOT_2026_01 | B0 | 15207554 | 2026-10-28 20:44:12 | 2026-10-28 20:44:23 | -- | -- | 0 | -- | commissioning | renke_realtime
93461 | PILOT_2026_01 | P1 | 15207555 | 2026-10-28 20:44:16 | 2026-10-28 20:44:23 | -- | -- | 0 | -- | commissioning | renke_realtime
93462 | PILOT_2026_01 | P3 | 15207557 | 2026-10-28 20:44:18 | 2026-10-28 20:44:23 | -- | -- | 0 | -- | commissioning | renke_realtime
93465 | PILOT_2026_01 | P2 | 21182972 | 2026-10-28 20:44:29 | 2026-10-28 20:44:38 | -- | -- | -- | 390 | commissioning | renke_realtime
93464 | PILOT_2026_01 | P2 | 15207556 | 2026-10-28 20:44:32 | 2026-10-28 20:44:38 | -- | -- | 0 | -- | commissioning | renke_realtime
93466 | PILOT_2026_01 | P2 | 24319362 | 2026-10-28 20:44:40 | 2026-10-28 20:44:53 | 17.9 | 75.7 | -- | -- | commissioning | renke_realtime
93467 | PILOT_2026_01 | P3 | 24319364 | 2026-10-28 20:44:42 | 2026-10-28 20:44:53 | 18.2 | 77.8 | -- | -- | commissioning | renke_realtime
93468 | PILOT_2026_01 | B0 | 24319365 | 2026-10-28 20:44:42 | 2026-10-28 20:44:53 | 15.8 | 81.2 | -- | -- | commissioning | renke_realtime
93470 | PILOT_2026_01 | P3 | 21182973 | 2026-10-28 20:44:56 | 2026-10-28 20:45:09 | -- | -- | -- | 474 | commissioning | renke_realtime
93469 | PILOT_2026_01 | B0 | 21182970 | 2026-10-28 20:44:57 | 2026-10-28 20:45:09 | -- | -- | -- | 424 | commissioning | renke_realtime
93472 | PILOT_2026_01 | P1 | 21182971 | 2026-10-28 20:45:11 | 2026-10-28 20:45:24 | -- | -- | -- | 460 | commissioning | renke_realtime
93471 | PILOT_2026_01 | P1 | 15207555 | 2026-10-28 20:45:16 | 2026-10-28 20:45:24 | -- | -- | 0 | -- | commissioning | renke_realtime
93474 | PILOT_2026_01 | P2 | 21182972 | 2026-10-28 20:45:29 | 2026-10-28 20:45:39 | -- | -- | -- | 389 | commissioning | renke_realtime
93473 | PILOT_2026_01 | P2 | 15207556 | 2026-10-28 20:45:32 | 2026-10-28 20:45:39 | -- | -- | 0 | -- | commissioning | renke_realtime
93475 | PILOT_2026_01 | P2 | 24319362 | 2026-10-28 20:45:40 | 2026-10-28 20:45:53 | 17.9 | 75.8 | -- | -- | commissioning | renke_realtime
93476 | PILOT_2026_01 | P3 | 24319364 | 2026-10-28 20:45:42 | 2026-10-28 20:45:53 | 18.1 | 77.9 | -- | -- | commissioning | renke_realtime
93477 | PILOT_2026_01 | B0 | 24319365 | 2026-10-28 20:45:42 | 2026-10-28 20:45:53 | 15.9 | 81.4 | -- | -- | commissioning | renke_realtime
93478 | PILOT_2026_01 | B0 | 21182970 | 2026-10-28 20:45:57 | 2026-10-28 20:46:10 | -- | -- | -- | 426 | commissioning | renke_realtime
93482 | PILOT_2026_01 | P1 | 21182971 | 2026-10-28 20:46:11 | 2026-10-28 20:46:25 | -- | -- | -- | 458 | commissioning | renke_realtime
93479 | PILOT_2026_01 | B0 | 15207554 | 2026-10-28 20:46:12 | 2026-10-28 20:46:25 | -- | -- | 0 | -- | commissioning | renke_realtime
93480 | PILOT_2026_01 | P1 | 15207555 | 2026-10-28 20:46:16 | 2026-10-28 20:46:25 | -- | -- | 0 | -- | commissioning | renke_realtime
93481 | PILOT_2026_01 | P3 | 15207557 | 2026-10-28 20:46:18 | 2026-10-28 20:46:25 | -- | -- | 0 | -- | commissioning | renke_realtime
93483 | PILOT_2026_01 | P1 | 24319305 | 2026-10-28 20:46:19 | 2026-10-28 20:46:25 | 18.1 | 73.8 | -- | -- | commissioning | renke_realtime
93485 | PILOT_2026_01 | P2 | 21182972 | 2026-10-28 20:46:29 | 2026-10-28 20:46:40 | -- | -- | -- | 387 | commissioning | renke_realtime
93484 | PILOT_2026_01 | P2 | 15207556 | 2026-10-28 20:46:32 | 2026-10-28 20:46:40 | -- | -- | 0 | -- | commissioning | renke_realtime
93486 | PILOT_2026_01 | P2 | 24319362 | 2026-10-28 20:46:40 | 2026-10-28 20:46:53 | 17.9 | 75.7 | -- | -- | commissioning | renke_realtime
93487 | PILOT_2026_01 | P3 | 24319364 | 2026-10-28 20:46:42 | 2026-10-28 20:46:53 | 18.1 | 77.9 | -- | -- | commissioning | renke_realtime
93488 | PILOT_2026_01 | B0 | 24319365 | 2026-10-28 20:46:43 | 2026-10-28 20:46:53 | 15.8 | 81.2 | -- | -- | commissioning | renke_realtime
93490 | PILOT_2026_01 | P3 | 21182973 | 2026-10-28 20:46:57 | 2026-10-28 20:47:11 | -- | -- | -- | 468 | commissioning | renke_realtime
93489 | PILOT_2026_01 | B0 | 21182970 | 2026-10-28 20:46:57 | 2026-10-28 20:47:11 | -- | -- | -- | 426 | commissioning | renke_realtime
93493 | PILOT_2026_01 | P1 | 21182971 | 2026-10-28 20:47:11 | 2026-10-28 20:47:26 | -- | -- | -- | 459 | commissioning | renke_realtime
93491 | PILOT_2026_01 | B0 | 15207554 | 2026-10-28 20:47:12 | 2026-10-28 20:47:26 | -- | -- | 0 | -- | commissioning | renke_realtime
93492 | PILOT_2026_01 | P3 | 15207557 | 2026-10-28 20:47:18 | 2026-10-28 20:47:26 | -- | -- | 0 | -- | commissioning | renke_realtime
93494 | PILOT_2026_01 | P1 | 24319305 | 2026-10-28 20:47:19 | 2026-10-28 20:47:26 | 18.2 | 73.8 | -- | -- | commissioning | renke_realtime
93496 | PILOT_2026_01 | P2 | 21182972 | 2026-10-28 20:47:29 | 2026-10-28 20:47:41 | -- | -- | -- | 383 | commissioning | renke_realtime
93495 | PILOT_2026_01 | P2 | 15207556 | 2026-10-28 20:47:32 | 2026-10-28 20:47:41 | -- | -- | 0 | -- | commissioning | renke_realtime
93497 | PILOT_2026_01 | P2 | 24319362 | 2026-10-28 20:47:40 | 2026-10-28 20:47:41 | 17.9 | 75.6 | -- | -- | commissioning | renke_realtime
93498 | PILOT_2026_01 | P3 | 24319364 | 2026-10-28 20:47:42 | 2026-10-28 20:47:53 | 18.1 | 78 | -- | -- | commissioning | renke_realtime
93499 | PILOT_2026_01 | B0 | 24319365 | 2026-10-28 20:47:42 | 2026-10-28 20:47:53 | 15.9 | 81.5 | -- | -- | commissioning | renke_realtime
93501 | PILOT_2026_01 | P3 | 21182973 | 2026-10-28 20:47:57 | 2026-10-28 20:48:12 | -- | -- | -- | 467 | commissioning | renke_realtime
93500 | PILOT_2026_01 | P1 | 21182971 | 2026-10-28 20:48:11 | 2026-10-28 20:48:12 | -- | -- | -- | 460 | commissioning | renke_realtime
93502 | PILOT_2026_01 | B0 | 15207554 | 2026-10-28 20:48:12 | 2026-10-28 20:48:27 | -- | -- | 0 | -- | commissioning | renke_realtime
93503 | PILOT_2026_01 | P1 | 15207555 | 2026-10-28 20:48:17 | 2026-10-28 20:48:27 | -- | -- | 0 | -- | commissioning | renke_realtime
93504 | PILOT_2026_01 | P1 | 24319305 | 2026-10-28 20:48:19 | 2026-10-28 20:48:27 | 18.1 | 73.8 | -- | -- | commissioning | renke_realtime
93506 | PILOT_2026_01 | P2 | 21182972 | 2026-10-28 20:48:29 | 2026-10-28 20:48:42 | -- | -- | -- | 381 | commissioning | renke_realtime
93505 | PILOT_2026_01 | P2 | 15207556 | 2026-10-28 20:48:32 | 2026-10-28 20:48:42 | -- | -- | 0 | -- | commissioning | renke_realtime
93507 | PILOT_2026_01 | P2 | 24319362 | 2026-10-28 20:48:40 | 2026-10-28 20:48:42 | 17.9 | 75.6 | -- | -- | commissioning | renke_realtime
93508 | PILOT_2026_01 | B0 | 24319365 | 2026-10-28 20:48:42 | 2026-10-28 20:48:42 | 15.9 | 81.1 | -- | -- | commissioning | renke_realtime
93510 | PILOT_2026_01 | B0 | 21182970 | 2026-10-28 20:48:58 | 2026-10-28 20:49:13 | -- | -- | -- | 428 | commissioning | renke_realtime
93509 | PILOT_2026_01 | B0 | 15207554 | 2026-10-28 20:49:12 | 2026-10-28 20:49:13 | -- | -- | 0 | -- | commissioning | renke_realtime
93511 | PILOT_2026_01 | P1 | 15207555 | 2026-10-28 20:49:17 | 2026-10-28 20:49:28 | -- | -- | 0 | -- | commissioning | renke_realtime
93512 | PILOT_2026_01 | P3 | 15207557 | 2026-10-28 20:49:19 | 2026-10-28 20:49:28 | -- | -- | 0 | -- | commissioning | renke_realtime
93513 | PILOT_2026_01 | P1 | 24319305 | 2026-10-28 20:49:19 | 2026-10-28 20:49:28 | 18.1 | 73.6 | -- | -- | commissioning | renke_realtime
93514 | PILOT_2026_01 | P2 | 24319362 | 2026-10-28 20:49:40 | 2026-10-28 20:49:43 | 17.9 | 75.6 | -- | -- | commissioning | renke_realtime
93515 | PILOT_2026_01 | P3 | 24319364 | 2026-10-28 20:49:42 | 2026-10-28 20:49:43 | 18.1 | 77.8 | -- | -- | commissioning | renke_realtime
93516 | PILOT_2026_01 | B0 | 24319365 | 2026-10-28 20:49:42 | 2026-10-28 20:49:43 | 15.9 | 80.8 | -- | -- | commissioning | renke_realtime
93517 | PILOT_2026_01 | P3 | 21182973 | 2026-10-28 20:49:57 | 2026-10-28 20:49:58 | -- | -- | -- | 462 | commissioning | renke_realtime
93519 | PILOT_2026_01 | B0 | 21182970 | 2026-10-28 20:49:58 | 2026-10-28 20:50:14 | -- | -- | -- | 432 | commissioning | renke_realtime
93520 | PILOT_2026_01 | P1 | 21182971 | 2026-10-28 20:50:11 | 2026-10-28 20:50:14 | -- | -- | -- | 455 | commissioning | renke_realtime
93518 | PILOT_2026_01 | B0 | 15207554 | 2026-10-28 20:50:12 | 2026-10-28 20:50:14 | -- | -- | 0 | -- | commissioning | renke_realtime
93521 | PILOT_2026_01 | P1 | 15207555 | 2026-10-28 20:50:17 | 2026-10-28 20:50:29 | -- | -- | 0 | -- | commissioning | renke_realtime
93522 | PILOT_2026_01 | P3 | 15207557 | 2026-10-28 20:50:19 | 2026-10-28 20:50:29 | -- | -- | 0 | -- | commissioning | renke_realtime
93523 | PILOT_2026_01 | P1 | 24319305 | 2026-10-28 20:50:19 | 2026-10-28 20:50:29 | 18.1 | 73.6 | -- | -- | commissioning | renke_realtime
93525 | PILOT_2026_01 | P2 | 21182972 | 2026-10-28 20:50:30 | 2026-10-28 20:50:44 | -- | -- | -- | 377 | commissioning | renke_realtime
93524 | PILOT_2026_01 | P2 | 15207556 | 2026-10-28 20:50:33 | 2026-10-28 20:50:44 | -- | -- | 0 | -- | commissioning | renke_realtime
93526 | PILOT_2026_01 | P2 | 24319362 | 2026-10-28 20:50:40 | 2026-10-28 20:50:44 | 17.9 | 75.6 | -- | -- | commissioning | renke_realtime
93527 | PILOT_2026_01 | P3 | 24319364 | 2026-10-28 20:50:42 | 2026-10-28 20:50:44 | 18.1 | 77.6 | -- | -- | commissioning | renke_realtime
93528 | PILOT_2026_01 | B0 | 24319365 | 2026-10-28 20:50:42 | 2026-10-28 20:50:44 | 15.9 | 81.1 | -- | -- | commissioning | renke_realtime
93530 | PILOT_2026_01 | P3 | 21182973 | 2026-10-28 20:50:57 | 2026-10-28 20:50:59 | -- | -- | -- | 459 | commissioning | renke_realtime
93529 | PILOT_2026_01 | B0 | 21182970 | 2026-10-28 20:50:58 | 2026-10-28 20:50:59 | -- | -- | -- | 432 | commissioning | renke_realtime
93532 | PILOT_2026_01 | P1 | 21182971 | 2026-10-28 20:51:11 | 2026-10-28 20:51:14 | -- | -- | -- | 454 | commissioning | renke_realtime
93531 | PILOT_2026_01 | B0 | 15207554 | 2026-10-28 20:51:12 | 2026-10-28 20:51:14 | -- | -- | 0 | -- | commissioning | renke_realtime
93533 | PILOT_2026_01 | P1 | 15207555 | 2026-10-28 20:51:17 | 2026-10-28 20:51:30 | -- | -- | 0 | -- | commissioning | renke_realtime
93534 | PILOT_2026_01 | P3 | 15207557 | 2026-10-28 20:51:19 | 2026-10-28 20:51:30 | -- | -- | 0 | -- | commissioning | renke_realtime
93535 | PILOT_2026_01 | P1 | 24319305 | 2026-10-28 20:51:19 | 2026-10-28 20:51:30 | 18.1 | 73.5 | -- | -- | commissioning | renke_realtime
93536 | PILOT_2026_01 | P2 | 21182972 | 2026-10-28 20:51:30 | 2026-10-28 20:51:45 | -- | -- | -- | 377 | commissioning | renke_realtime
93537 | PILOT_2026_01 | P2 | 24319362 | 2026-10-28 20:51:40 | 2026-10-28 20:51:45 | 17.9 | 75.4 | -- | -- | commissioning | renke_realtime
93538 | PILOT_2026_01 | P3 | 24319364 | 2026-10-28 20:51:42 | 2026-10-28 20:51:45 | 18.2 | 77.6 | -- | -- | commissioning | renke_realtime
93539 | PILOT_2026_01 | B0 | 24319365 | 2026-10-28 20:51:42 | 2026-10-28 20:51:45 | 15.9 | 81 | -- | -- | commissioning | renke_realtime
93541 | PILOT_2026_01 | P3 | 21182973 | 2026-10-28 20:51:57 | 2026-10-28 20:52:00 | -- | -- | -- | 457 | commissioning | renke_realtime
93540 | PILOT_2026_01 | B0 | 21182970 | 2026-10-28 20:51:58 | 2026-10-28 20:52:00 | -- | -- | -- | 434 | commissioning | renke_realtime
93543 | PILOT_2026_01 | P1 | 21182971 | 2026-10-28 20:52:11 | 2026-10-28 20:52:16 | -- | -- | -- | 453 | commissioning | renke_realtime
93542 | PILOT_2026_01 | B0 | 15207554 | 2026-10-28 20:52:12 | 2026-10-28 20:52:16 | -- | -- | 0 | -- | commissioning | renke_realtime
93544 | PILOT_2026_01 | P1 | 15207555 | 2026-10-28 20:52:17 | 2026-10-28 20:52:31 | -- | -- | 0 | -- | commissioning | renke_realtime
93545 | PILOT_2026_01 | P3 | 15207557 | 2026-10-28 20:52:19 | 2026-10-28 20:52:31 | -- | -- | 0 | -- | commissioning | renke_realtime
93547 | PILOT_2026_01 | P1 | 24319305 | 2026-10-28 20:52:19 | 2026-10-28 20:52:31 | 18.1 | 73.8 | -- | -- | commissioning | renke_realtime
93546 | PILOT_2026_01 | P2 | 21182972 | 2026-10-28 20:52:30 | 2026-10-28 20:52:31 | -- | -- | -- | 377 | commissioning | renke_realtime
93548 | PILOT_2026_01 | P2 | 15207556 | 2026-10-28 20:52:33 | 2026-10-28 20:52:46 | -- | -- | 0 | -- | commissioning | renke_realtime
93549 | PILOT_2026_01 | P3 | 24319364 | 2026-10-28 20:52:42 | 2026-10-28 20:52:46 | 18.1 | 77.6 | -- | -- | commissioning | renke_realtime
93550 | PILOT_2026_01 | B0 | 24319365 | 2026-10-28 20:52:42 | 2026-10-28 20:52:46 | 15.9 | 81.1 | -- | -- | commissioning | renke_realtime
93552 | PILOT_2026_01 | P1 | 21182971 | 2026-10-28 20:53:11 | 2026-10-28 20:53:17 | -- | -- | -- | 452 | commissioning | renke_realtime
93551 | PILOT_2026_01 | B0 | 15207554 | 2026-10-28 20:53:12 | 2026-10-28 20:53:17 | -- | -- | 0 | -- | commissioning | renke_realtime
93553 | PILOT_2026_01 | P1 | 15207555 | 2026-10-28 20:53:17 | 2026-10-28 20:53:32 | -- | -- | 0 | -- | commissioning | renke_realtime
93554 | PILOT_2026_01 | P3 | 15207557 | 2026-10-28 20:53:19 | 2026-10-28 20:53:32 | -- | -- | 0 | -- | commissioning | renke_realtime
93556 | PILOT_2026_01 | P1 | 24319305 | 2026-10-28 20:53:19 | 2026-10-28 20:53:32 | 18.1 | 73.6 | -- | -- | commissioning | renke_realtime
93555 | PILOT_2026_01 | P2 | 21182972 | 2026-10-28 20:53:30 | 2026-10-28 20:53:32 | -- | -- | -- | 376 | commissioning | renke_realtime
93557 | PILOT_2026_01 | P2 | 15207556 | 2026-10-28 20:53:33 | 2026-10-28 20:53:47 | -- | -- | 0 | -- | commissioning | renke_realtime
93558 | PILOT_2026_01 | P2 | 24319362 | 2026-10-28 20:53:40 | 2026-10-28 20:53:47 | 17.9 | 75.5 | -- | -- | commissioning | renke_realtime
93559 | PILOT_2026_01 | P3 | 24319364 | 2026-10-28 20:53:42 | 2026-10-28 20:53:47 | 18.2 | 77.5 | -- | -- | commissioning | renke_realtime
93560 | PILOT_2026_01 | B0 | 24319365 | 2026-10-28 20:53:42 | 2026-10-28 20:53:47 | 15.9 | 81.1 | -- | -- | commissioning | renke_realtime
93562 | PILOT_2026_01 | P3 | 21182973 | 2026-10-28 20:53:57 | 2026-10-28 20:54:02 | -- | -- | -- | 456 | commissioning | renke_realtime
93561 | PILOT_2026_01 | B0 | 21182970 | 2026-10-28 20:54:01 | 2026-10-28 20:54:02 | -- | -- | -- | 428 | commissioning | renke_realtime
93563 | PILOT_2026_01 | B0 | 15207554 | 2026-10-28 20:54:15 | 2026-10-28 20:54:17 | -- | -- | 0 | -- | commissioning | renke_realtime
93564 | PILOT_2026_01 | P1 | 15207555 | 2026-10-28 20:54:17 | 2026-10-28 20:54:17 | -- | -- | 0 | -- | commissioning | renke_realtime
93565 | PILOT_2026_01 | P3 | 15207557 | 2026-10-28 20:54:19 | 2026-10-28 20:54:33 | -- | -- | 0 | -- | commissioning | renke_realtime
93567 | PILOT_2026_01 | P1 | 24319305 | 2026-10-28 20:54:19 | 2026-10-28 20:54:33 | 18.1 | 73.6 | -- | -- | commissioning | renke_realtime
93566 | PILOT_2026_01 | P2 | 21182972 | 2026-10-28 20:54:30 | 2026-10-28 20:54:33 | -- | -- | -- | 371 | commissioning | renke_realtime
93568 | PILOT_2026_01 | P2 | 15207556 | 2026-10-28 20:54:33 | 2026-10-28 20:54:48 | -- | -- | 0 | -- | commissioning | renke_realtime
93569 | PILOT_2026_01 | P3 | 24319364 | 2026-10-28 20:54:42 | 2026-10-28 20:54:48 | 18.2 | 77.5 | -- | -- | commissioning | renke_realtime
93570 | PILOT_2026_01 | B0 | 24319365 | 2026-10-28 20:54:42 | 2026-10-28 20:54:48 | 15.8 | 81.1 | -- | -- | commissioning | renke_realtime
93572 | PILOT_2026_01 | P3 | 21182973 | 2026-10-28 20:54:57 | 2026-10-28 20:55:03 | -- | -- | -- | 456 | commissioning | renke_realtime
93571 | PILOT_2026_01 | B0 | 21182970 | 2026-10-28 20:55:01 | 2026-10-28 20:55:03 | -- | -- | -- | 426 | commissioning | renke_realtime
93573 | PILOT_2026_01 | B0 | 15207554 | 2026-10-28 20:55:15 | 2026-10-28 20:55:18 | -- | -- | 0 | -- | commissioning | renke_realtime
93574 | PILOT_2026_01 | P1 | 15207555 | 2026-10-28 20:55:17 | 2026-10-28 20:55:18 | -- | -- | 0 | -- | commissioning | renke_realtime
93576 | PILOT_2026_01 | P3 | 15207557 | 2026-10-28 20:55:19 | 2026-10-28 20:55:34 | -- | -- | 0 | -- | commissioning | renke_realtime
93578 | PILOT_2026_01 | P1 | 24319305 | 2026-10-28 20:55:19 | 2026-10-28 20:55:34 | 18.1 | 73.4 | -- | -- | commissioning | renke_realtime
93577 | PILOT_2026_01 | P2 | 21182972 | 2026-10-28 20:55:30 | 2026-10-28 20:55:34 | -- | -- | -- | 372 | commissioning | renke_realtime
93575 | PILOT_2026_01 | P2 | 15207556 | 2026-10-28 20:55:33 | 2026-10-28 20:55:34 | -- | -- | 0 | -- | commissioning | renke_realtime
93579 | PILOT_2026_01 | P2 | 24319362 | 2026-10-28 20:55:40 | 2026-10-28 20:55:49 | 17.8 | 75.6 | -- | -- | commissioning | renke_realtime
93580 | PILOT_2026_01 | P3 | 24319364 | 2026-10-28 20:55:42 | 2026-10-28 20:55:49 | 18.2 | 77.4 | -- | -- | commissioning | renke_realtime
93581 | PILOT_2026_01 | B0 | 24319365 | 2026-10-28 20:55:42 | 2026-10-28 20:55:49 | 15.9 | 81.2 | -- | -- | commissioning | renke_realtime
93583 | PILOT_2026_01 | P3 | 21182973 | 2026-10-28 20:55:57 | 2026-10-28 20:56:04 | -- | -- | -- | 454 | commissioning | renke_realtime
93582 | PILOT_2026_01 | B0 | 21182970 | 2026-10-28 20:56:01 | 2026-10-28 20:56:04 | -- | -- | -- | 428 | commissioning | renke_realtime
93586 | PILOT_2026_01 | P1 | 21182971 | 2026-10-28 20:56:11 | 2026-10-28 20:56:19 | -- | -- | -- | 450 | commissioning | renke_realtime
93584 | PILOT_2026_01 | B0 | 15207554 | 2026-10-28 20:56:16 | 2026-10-28 20:56:19 | -- | -- | 0 | -- | commissioning | renke_realtime
93585 | PILOT_2026_01 | P3 | 15207557 | 2026-10-28 20:56:19 | 2026-10-28 20:56:19 | -- | -- | 0 | -- | commissioning | renke_realtime
93588 | PILOT_2026_01 | P2 | 21182972 | 2026-10-28 20:56:30 | 2026-10-28 20:56:35 | -- | -- | -- | 375 | commissioning | renke_realtime
93587 | PILOT_2026_01 | P2 | 15207556 | 2026-10-28 20:56:33 | 2026-10-28 20:56:35 | -- | -- | 0 | -- | commissioning | renke_realtime
93589 | PILOT_2026_01 | P2 | 24319362 | 2026-10-28 20:56:40 | 2026-10-28 20:56:50 | 17.8 | 75.6 | -- | -- | commissioning | renke_realtime
93590 | PILOT_2026_01 | P3 | 24319364 | 2026-10-28 20:56:42 | 2026-10-28 20:56:50 | 18.1 | 77.4 | -- | -- | commissioning | renke_realtime
93591 | PILOT_2026_01 | B0 | 24319365 | 2026-10-28 20:56:42 | 2026-10-28 20:56:50 | 15.8 | 81.2 | -- | -- | commissioning | renke_realtime
93593 | PILOT_2026_01 | P3 | 21182973 | 2026-10-28 20:56:57 | 2026-10-28 20:57:05 | -- | -- | -- | 454 | commissioning | renke_realtime
93592 | PILOT_2026_01 | B0 | 21182970 | 2026-10-28 20:57:01 | 2026-10-28 20:57:05 | -- | -- | -- | 432 | commissioning | renke_realtime
93597 | PILOT_2026_01 | P1 | 21182971 | 2026-10-28 20:57:12 | 2026-10-28 20:57:20 | -- | -- | -- | 451 | commissioning | renke_realtime
93594 | PILOT_2026_01 | B0 | 15207554 | 2026-10-28 20:57:15 | 2026-10-28 20:57:20 | -- | -- | 0 | -- | commissioning | renke_realtime
93595 | PILOT_2026_01 | P1 | 15207555 | 2026-10-28 20:57:17 | 2026-10-28 20:57:20 | -- | -- | 0 | -- | commissioning | renke_realtime
93598 | PILOT_2026_01 | P1 | 24319305 | 2026-10-28 20:57:19 | 2026-10-28 20:57:20 | 18.1 | 73.6 | -- | -- | commissioning | renke_realtime
93596 | PILOT_2026_01 | P3 | 15207557 | 2026-10-28 20:57:19 | 2026-10-28 20:57:20 | -- | -- | 0 | -- | commissioning | renke_realtime
93599 | PILOT_2026_01 | P2 | 21182972 | 2026-10-28 20:57:30 | 2026-10-28 20:57:36 | -- | -- | -- | 375 | commissioning | renke_realtime
93600 | PILOT_2026_01 | P2 | 24319362 | 2026-10-28 20:57:40 | 2026-10-28 20:57:51 | 17.8 | 75.7 | -- | -- | commissioning | renke_realtime
93601 | PILOT_2026_01 | P3 | 24319364 | 2026-10-28 20:57:42 | 2026-10-28 20:57:51 | 18.1 | 77.3 | -- | -- | commissioning | renke_realtime
93602 | PILOT_2026_01 | B0 | 24319365 | 2026-10-28 20:57:42 | 2026-10-28 20:57:51 | 15.8 | 81.4 | -- | -- | commissioning | renke_realtime
93604 | PILOT_2026_01 | P3 | 21182973 | 2026-10-28 20:57:58 | 2026-10-28 20:58:06 | -- | -- | -- | 450 | commissioning | renke_realtime
93603 | PILOT_2026_01 | B0 | 21182970 | 2026-10-28 20:58:01 | 2026-10-28 20:58:06 | -- | -- | -- | 429 | commissioning | renke_realtime
93606 | PILOT_2026_01 | P1 | 21182971 | 2026-10-28 20:58:12 | 2026-10-28 20:58:21 | -- | -- | -- | 451 | commissioning | renke_realtime
93605 | PILOT_2026_01 | B0 | 15207554 | 2026-10-28 20:58:15 | 2026-10-28 20:58:21 | -- | -- | 0 | -- | commissioning | renke_realtime
93607 | PILOT_2026_01 | P1 | 24319305 | 2026-10-28 20:58:19 | 2026-10-28 20:58:21 | 18.2 | 73.7 | -- | -- | commissioning | renke_realtime
93609 | PILOT_2026_01 | P2 | 21182972 | 2026-10-28 20:58:30 | 2026-10-28 20:58:37 | -- | -- | -- | 378 | commissioning | renke_realtime
93608 | PILOT_2026_01 | P2 | 15207556 | 2026-10-28 20:58:33 | 2026-10-28 20:58:37 | -- | -- | 0 | -- | commissioning | renke_realtime
93610 | PILOT_2026_01 | P2 | 24319362 | 2026-10-28 20:58:40 | 2026-10-28 20:58:52 | 17.8 | 75.8 | -- | -- | commissioning | renke_realtime
93611 | PILOT_2026_01 | P3 | 24319364 | 2026-10-28 20:58:42 | 2026-10-28 20:58:52 | 18.2 | 77.3 | -- | -- | commissioning | renke_realtime
93612 | PILOT_2026_01 | B0 | 24319365 | 2026-10-28 20:58:42 | 2026-10-28 20:58:52 | 15.7 | 81.3 | -- | -- | commissioning | renke_realtime
93614 | PILOT_2026_01 | P3 | 21182973 | 2026-10-28 20:58:58 | 2026-10-28 20:59:07 | -- | -- | -- | 450 | commissioning | renke_realtime
93613 | PILOT_2026_01 | B0 | 21182970 | 2026-10-28 20:59:01 | 2026-10-28 20:59:07 | -- | -- | -- | 430 | commissioning | renke_realtime
93618 | PILOT_2026_01 | P1 | 21182971 | 2026-10-28 20:59:12 | 2026-10-28 20:59:22 | -- | -- | -- | 451 | commissioning | renke_realtime
93615 | PILOT_2026_01 | B0 | 15207554 | 2026-10-28 20:59:15 | 2026-10-28 20:59:22 | -- | -- | 0 | -- | commissioning | renke_realtime
93616 | PILOT_2026_01 | P1 | 15207555 | 2026-10-28 20:59:17 | 2026-10-28 20:59:22 | -- | -- | 0 | -- | commissioning | renke_realtime
93619 | PILOT_2026_01 | P1 | 24319305 | 2026-10-28 20:59:19 | 2026-10-28 20:59:22 | 18.1 | 73.5 | -- | -- | commissioning | renke_realtime
93617 | PILOT_2026_01 | P3 | 15207557 | 2026-10-28 20:59:19 | 2026-10-28 20:59:22 | -- | -- | 0 | -- | commissioning | renke_realtime
93620 | PILOT_2026_01 | P2 | 21182972 | 2026-10-28 20:59:30 | 2026-10-28 20:59:37 | -- | -- | -- | 377 | commissioning | renke_realtime
93621 | PILOT_2026_01 | P3 | 24319364 | 2026-10-28 20:59:42 | 2026-10-28 20:59:53 | 18.1 | 77.4 | -- | -- | commissioning | renke_realtime
93622 | PILOT_2026_01 | B0 | 24319365 | 2026-10-28 20:59:42 | 2026-10-28 20:59:53 | 15.9 | 81.1 | -- | -- | commissioning | renke_realtime
93624 | PILOT_2026_01 | P3 | 21182973 | 2026-10-28 20:59:58 | 2026-10-28 21:00:08 | -- | -- | -- | 448 | commissioning | renke_realtime
93623 | PILOT_2026_01 | B0 | 21182970 | 2026-10-28 21:00:01 | 2026-10-28 21:00:08 | -- | -- | -- | 429 | commissioning | renke_realtime
93626 | PILOT_2026_01 | P1 | 21182971 | 2026-10-28 21:00:12 | 2026-10-28 21:00:24 | -- | -- | -- | 453 | commissioning | renke_realtime
93625 | PILOT_2026_01 | B0 | 15207554 | 2026-10-28 21:00:15 | 2026-10-28 21:00:24 | -- | -- | 0 | -- | commissioning | renke_realtime
93627 | PILOT_2026_01 | P2 | 21182972 | 2026-10-28 21:00:30 | 2026-10-28 21:00:39 | -- | -- | -- | 376 | commissioning | renke_realtime
93628 | PILOT_2026_01 | P2 | 24319362 | 2026-10-28 21:00:40 | 2026-10-28 21:00:53 | 17.9 | 75.8 | -- | -- | commissioning | renke_realtime
93629 | PILOT_2026_01 | P3 | 24319364 | 2026-10-28 21:00:42 | 2026-10-28 21:00:53 | 18.2 | 77.4 | -- | -- | commissioning | renke_realtime
93630 | PILOT_2026_01 | B0 | 24319365 | 2026-10-28 21:00:42 | 2026-10-28 21:00:53 | 15.9 | 81.2 | -- | -- | commissioning | renke_realtime
93632 | PILOT_2026_01 | P3 | 21182973 | 2026-10-28 21:00:58 | 2026-10-28 21:01:09 | -- | -- | -- | 449 | commissioning | renke_realtime
93631 | PILOT_2026_01 | B0 | 21182970 | 2026-10-28 21:01:01 | 2026-10-28 21:01:09 | -- | -- | -- | 432 | commissioning | renke_realtime
93636 | PILOT_2026_01 | P1 | 21182971 | 2026-10-28 21:01:12 | 2026-10-28 21:01:25 | -- | -- | -- | 454 | commissioning | renke_realtime
93633 | PILOT_2026_01 | B0 | 15207554 | 2026-10-28 21:01:15 | 2026-10-28 21:01:25 | -- | -- | 0 | -- | commissioning | renke_realtime
93634 | PILOT_2026_01 | P1 | 15207555 | 2026-10-28 21:01:18 | 2026-10-28 21:01:25 | -- | -- | 0 | -- | commissioning | renke_realtime
93637 | PILOT_2026_01 | P1 | 24319305 | 2026-10-28 21:01:19 | 2026-10-28 21:01:25 | 18.1 | 73.6 | -- | -- | commissioning | renke_realtime
93635 | PILOT_2026_01 | P3 | 15207557 | 2026-10-28 21:01:19 | 2026-10-28 21:01:25 | -- | -- | 0 | -- | commissioning | renke_realtime
93639 | PILOT_2026_01 | P2 | 21182972 | 2026-10-28 21:01:30 | 2026-10-28 21:01:40 | -- | -- | -- | 379 | commissioning | renke_realtime
93638 | PILOT_2026_01 | P2 | 15207556 | 2026-10-28 21:01:33 | 2026-10-28 21:01:40 | -- | -- | 0 | -- | commissioning | renke_realtime
93640 | PILOT_2026_01 | P2 | 24319362 | 2026-10-28 21:01:40 | 2026-10-28 21:01:53 | 17.9 | 75.9 | -- | -- | commissioning | renke_realtime
93641 | PILOT_2026_01 | P3 | 24319364 | 2026-10-28 21:01:42 | 2026-10-28 21:01:53 | 18.1 | 77.3 | -- | -- | commissioning | renke_realtime
93642 | PILOT_2026_01 | B0 | 24319365 | 2026-10-28 21:01:42 | 2026-10-28 21:01:53 | 15.9 | 81.4 | -- | -- | commissioning | renke_realtime
93644 | PILOT_2026_01 | P3 | 21182973 | 2026-10-28 21:01:58 | 2026-10-28 21:02:10 | -- | -- | -- | 453 | commissioning | renke_realtime
93643 | PILOT_2026_01 | B0 | 21182970 | 2026-10-28 21:02:01 | 2026-10-28 21:02:10 | -- | -- | -- | 433 | commissioning | renke_realtime
93648 | PILOT_2026_01 | P1 | 21182971 | 2026-10-28 21:02:12 | 2026-10-28 21:02:26 | -- | -- | -- | 454 | commissioning | renke_realtime
93645 | PILOT_2026_01 | B0 | 15207554 | 2026-10-28 21:02:16 | 2026-10-28 21:02:26 | -- | -- | 0 | -- | commissioning | renke_realtime
93646 | PILOT_2026_01 | P1 | 15207555 | 2026-10-28 21:02:18 | 2026-10-28 21:02:26 | -- | -- | 0 | -- | commissioning | renke_realtime
93649 | PILOT_2026_01 | P1 | 24319305 | 2026-10-28 21:02:19 | 2026-10-28 21:02:26 | 18.1 | 73.7 | -- | -- | commissioning | renke_realtime
93647 | PILOT_2026_01 | P3 | 15207557 | 2026-10-28 21:02:19 | 2026-10-28 21:02:26 | -- | -- | 0 | -- | commissioning | renke_realtime
93651 | PILOT_2026_01 | P2 | 21182972 | 2026-10-28 21:02:30 | 2026-10-28 21:02:41 | -- | -- | -- | 382 | commissioning | renke_realtime
93650 | PILOT_2026_01 | P2 | 15207556 | 2026-10-28 21:02:34 | 2026-10-28 21:02:41 | -- | -- | 0 | -- | commissioning | renke_realtime
93652 | PILOT_2026_01 | P2 | 24319362 | 2026-10-28 21:02:40 | 2026-10-28 21:02:53 | 17.9 | 75.9 | -- | -- | commissioning | renke_realtime
93653 | PILOT_2026_01 | P3 | 24319364 | 2026-10-28 21:02:42 | 2026-10-28 21:02:53 | 18.2 | 77.4 | -- | -- | commissioning | renke_realtime
93654 | PILOT_2026_01 | B0 | 24319365 | 2026-10-28 21:02:42 | 2026-10-28 21:02:53 | 15.8 | 81.2 | -- | -- | commissioning | renke_realtime
93655 | PILOT_2026_01 | P3 | 21182973 | 2026-10-28 21:02:58 | 2026-10-28 21:03:11 | -- | -- | -- | 450 | commissioning | renke_realtime
93656 | PILOT_2026_01 | B0 | 15207554 | 2026-10-28 21:03:16 | 2026-10-28 21:03:27 | -- | -- | 0 | -- | commissioning | renke_realtime
93657 | PILOT_2026_01 | P1 | 15207555 | 2026-10-28 21:03:18 | 2026-10-28 21:03:27 | -- | -- | 0 | -- | commissioning | renke_realtime
93659 | PILOT_2026_01 | P1 | 24319305 | 2026-10-28 21:03:19 | 2026-10-28 21:03:27 | 18.1 | 73.7 | -- | -- | commissioning | renke_realtime
93658 | PILOT_2026_01 | P3 | 15207557 | 2026-10-28 21:03:19 | 2026-10-28 21:03:27 | -- | -- | 0 | -- | commissioning | renke_realtime
93661 | PILOT_2026_01 | P2 | 21182972 | 2026-10-28 21:03:31 | 2026-10-28 21:03:42 | -- | -- | -- | 386 | commissioning | renke_realtime
93660 | PILOT_2026_01 | P2 | 15207556 | 2026-10-28 21:03:34 | 2026-10-28 21:03:42 | -- | -- | 0 | -- | commissioning | renke_realtime
93662 | PILOT_2026_01 | B0 | 24319365 | 2026-10-28 21:03:42 | 2026-10-28 21:03:53 | 15.9 | 81.5 | -- | -- | commissioning | renke_realtime
93664 | PILOT_2026_01 | P3 | 21182973 | 2026-10-28 21:03:58 | 2026-10-28 21:04:12 | -- | -- | -- | 453 | commissioning | renke_realtime
93663 | PILOT_2026_01 | P1 | 21182971 | 2026-10-28 21:04:12 | 2026-10-28 21:04:12 | -- | -- | -- | 459 | commissioning | renke_realtime
93665 | PILOT_2026_01 | B0 | 15207554 | 2026-10-28 21:04:16 | 2026-10-28 21:04:28 | -- | -- | 0 | -- | commissioning | renke_realtime
93666 | PILOT_2026_01 | P1 | 15207555 | 2026-10-28 21:04:18 | 2026-10-28 21:04:28 | -- | -- | 0 | -- | commissioning | renke_realtime
93668 | PILOT_2026_01 | P1 | 24319305 | 2026-10-28 21:04:19 | 2026-10-28 21:04:28 | 18.1 | 73.6 | -- | -- | commissioning | renke_realtime
93667 | PILOT_2026_01 | P3 | 15207557 | 2026-10-28 21:04:20 | 2026-10-28 21:04:28 | -- | -- | 0 | -- | commissioning | renke_realtime
93670 | PILOT_2026_01 | P2 | 21182972 | 2026-10-28 21:04:31 | 2026-10-28 21:04:43 | -- | -- | -- | 386 | commissioning | renke_realtime
93669 | PILOT_2026_01 | P2 | 15207556 | 2026-10-28 21:04:34 | 2026-10-28 21:04:43 | -- | -- | 0 | -- | commissioning | renke_realtime
93671 | PILOT_2026_01 | P2 | 24319362 | 2026-10-28 21:04:40 | 2026-10-28 21:04:43 | 17.8 | 75.8 | -- | -- | commissioning | renke_realtime
93672 | PILOT_2026_01 | P3 | 24319364 | 2026-10-28 21:04:42 | 2026-10-28 21:04:43 | 18.1 | 77.5 | -- | -- | commissioning | renke_realtime
93673 | PILOT_2026_01 | B0 | 24319365 | 2026-10-28 21:04:42 | 2026-10-28 21:04:43 | 15.8 | 81.5 | -- | -- | commissioning | renke_realtime
93675 | PILOT_2026_01 | P3 | 21182973 | 2026-10-28 21:04:58 | 2026-10-28 21:05:13 | -- | -- | -- | 454 | commissioning | renke_realtime
93674 | PILOT_2026_01 | B0 | 21182970 | 2026-10-28 21:05:01 | 2026-10-28 21:05:13 | -- | -- | -- | 433 | commissioning | renke_realtime
93679 | PILOT_2026_01 | P1 | 21182971 | 2026-10-28 21:05:12 | 2026-10-28 21:05:29 | -- | -- | -- | 463 | commissioning | renke_realtime
93676 | PILOT_2026_01 | B0 | 15207554 | 2026-10-28 21:05:16 | 2026-10-28 21:05:29 | -- | -- | 0 | -- | commissioning | renke_realtime
93677 | PILOT_2026_01 | P1 | 15207555 | 2026-10-28 21:05:18 | 2026-10-28 21:05:29 | -- | -- | 0 | -- | commissioning | renke_realtime
93680 | PILOT_2026_01 | P1 | 24319305 | 2026-10-28 21:05:19 | 2026-10-28 21:05:29 | 18.1 | 73.8 | -- | -- | commissioning | renke_realtime
93678 | PILOT_2026_01 | P3 | 15207557 | 2026-10-28 21:05:20 | 2026-10-28 21:05:29 | -- | -- | 0 | -- | commissioning | renke_realtime
93682 | PILOT_2026_01 | P2 | 21182972 | 2026-10-28 21:05:31 | 2026-10-28 21:05:44 | -- | -- | -- | 388 | commissioning | renke_realtime
93681 | PILOT_2026_01 | P2 | 15207556 | 2026-10-28 21:05:34 | 2026-10-28 21:05:44 | -- | -- | 0 | -- | commissioning | renke_realtime
93683 | PILOT_2026_01 | P3 | 24319364 | 2026-10-28 21:05:42 | 2026-10-28 21:05:44 | 18.2 | 77.5 | -- | -- | commissioning | renke_realtime
93684 | PILOT_2026_01 | B0 | 24319365 | 2026-10-28 21:05:42 | 2026-10-28 21:05:44 | 15.8 | 81.6 | -- | -- | commissioning | renke_realtime
93685 | PILOT_2026_01 | P3 | 21182973 | 2026-10-28 21:05:58 | 2026-10-28 21:05:59 | -- | -- | -- | 455 | commissioning | renke_realtime
93686 | PILOT_2026_01 | B0 | 21182970 | 2026-10-28 21:06:01 | 2026-10-28 21:06:14 | -- | -- | -- | 433 | commissioning | renke_realtime
93687 | PILOT_2026_01 | P1 | 21182971 | 2026-10-28 21:06:12 | 2026-10-28 21:06:14 | -- | -- | -- | 466 | commissioning | renke_realtime
93688 | PILOT_2026_01 | B0 | 15207554 | 2026-10-28 21:06:16 | 2026-10-28 21:06:29 | -- | -- | 0 | -- | commissioning | renke_realtime
93689 | PILOT_2026_01 | P1 | 15207555 | 2026-10-28 21:06:18 | 2026-10-28 21:06:29 | -- | -- | 0 | -- | commissioning | renke_realtime
93691 | PILOT_2026_01 | P1 | 24319305 | 2026-10-28 21:06:19 | 2026-10-28 21:06:29 | 18.1 | 73.8 | -- | -- | commissioning | renke_realtime
93690 | PILOT_2026_01 | P3 | 15207557 | 2026-10-28 21:06:20 | 2026-10-28 21:06:29 | -- | -- | 0 | -- | commissioning | renke_realtime
93692 | PILOT_2026_01 | P2 | 21182972 | 2026-10-28 21:06:31 | 2026-10-28 21:06:45 | -- | -- | -- | 387 | commissioning | renke_realtime
93693 | PILOT_2026_01 | P2 | 24319362 | 2026-10-28 21:06:40 | 2026-10-28 21:06:45 | 17.9 | 76 | -- | -- | commissioning | renke_realtime
93694 | PILOT_2026_01 | P3 | 24319364 | 2026-10-28 21:06:42 | 2026-10-28 21:06:45 | 18.2 | 77.6 | -- | -- | commissioning | renke_realtime
93695 | PILOT_2026_01 | B0 | 21182970 | 2026-10-28 21:07:02 | 2026-10-28 21:07:15 | -- | -- | -- | 434 | commissioning | renke_realtime
93696 | PILOT_2026_01 | P1 | 21182971 | 2026-10-28 21:07:12 | 2026-10-28 21:07:15 | -- | -- | -- | 466 | commissioning | renke_realtime
93697 | PILOT_2026_01 | B0 | 15207554 | 2026-10-28 21:07:16 | 2026-10-28 21:07:30 | -- | -- | 0 | -- | commissioning | renke_realtime
93698 | PILOT_2026_01 | P1 | 15207555 | 2026-10-28 21:07:18 | 2026-10-28 21:07:30 | -- | -- | 0 | -- | commissioning | renke_realtime
93700 | PILOT_2026_01 | P1 | 24319305 | 2026-10-28 21:07:19 | 2026-10-28 21:07:30 | 18.2 | 73.8 | -- | -- | commissioning | renke_realtime
93699 | PILOT_2026_01 | P3 | 15207557 | 2026-10-28 21:07:20 | 2026-10-28 21:07:30 | -- | -- | 0 | -- | commissioning | renke_realtime
93702 | PILOT_2026_01 | P2 | 21182972 | 2026-10-28 21:07:31 | 2026-10-28 21:07:46 | -- | -- | -- | 392 | commissioning | renke_realtime
93701 | PILOT_2026_01 | P2 | 15207556 | 2026-10-28 21:07:34 | 2026-10-28 21:07:46 | -- | -- | 0 | -- | commissioning | renke_realtime
93703 | PILOT_2026_01 | P2 | 24319362 | 2026-10-28 21:07:40 | 2026-10-28 21:07:46 | 17.9 | 76 | -- | -- | commissioning | renke_realtime
93704 | PILOT_2026_01 | P3 | 24319364 | 2026-10-28 21:07:42 | 2026-10-28 21:07:46 | 18.2 | 77.7 | -- | -- | commissioning | renke_realtime
93705 | PILOT_2026_01 | B0 | 24319365 | 2026-10-28 21:07:42 | 2026-10-28 21:07:46 | 15.9 | 81.7 | -- | -- | commissioning | renke_realtime
93706 | PILOT_2026_01 | P3 | 21182973 | 2026-10-28 21:07:58 | 2026-10-28 21:08:01 | -- | -- | -- | 458 | commissioning | renke_realtime
93707 | PILOT_2026_01 | B0 | 21182970 | 2026-10-28 21:08:02 | 2026-10-28 21:08:16 | -- | -- | -- | 435 | commissioning | renke_realtime
93708 | PILOT_2026_01 | P1 | 21182971 | 2026-10-28 21:08:12 | 2026-10-28 21:08:16 | -- | -- | -- | 468 | commissioning | renke_realtime
93709 | PILOT_2026_01 | B0 | 15207554 | 2026-10-28 21:08:16 | 2026-10-28 21:08:31 | -- | -- | 0 | -- | commissioning | renke_realtime
93710 | PILOT_2026_01 | P1 | 15207555 | 2026-10-28 21:08:18 | 2026-10-28 21:08:31 | -- | -- | 0 | -- | commissioning | renke_realtime
93712 | PILOT_2026_01 | P1 | 24319305 | 2026-10-28 21:08:19 | 2026-10-28 21:08:31 | 18.1 | 73.8 | -- | -- | commissioning | renke_realtime
93711 | PILOT_2026_01 | P3 | 15207557 | 2026-10-28 21:08:20 | 2026-10-28 21:08:31 | -- | -- | 0 | -- | commissioning | renke_realtime
93713 | PILOT_2026_01 | P2 | 15207556 | 2026-10-28 21:08:34 | 2026-10-28 21:08:47 | -- | -- | 0 | -- | commissioning | renke_realtime
93714 | PILOT_2026_01 | P2 | 24319362 | 2026-10-28 21:08:40 | 2026-10-28 21:08:47 | 17.9 | 76 | -- | -- | commissioning | renke_realtime
93715 | PILOT_2026_01 | P3 | 24319364 | 2026-10-28 21:08:42 | 2026-10-28 21:08:47 | 18.1 | 77.6 | -- | -- | commissioning | renke_realtime
93716 | PILOT_2026_01 | B0 | 24319365 | 2026-10-28 21:08:42 | 2026-10-28 21:08:47 | 15.9 | 81.5 | -- | -- | commissioning | renke_realtime
93717 | PILOT_2026_01 | P3 | 21182973 | 2026-10-28 21:08:58 | 2026-10-28 21:09:02 | -- | -- | -- | 462 | commissioning | renke_realtime
93719 | PILOT_2026_01 | B0 | 21182970 | 2026-10-28 21:09:02 | 2026-10-28 21:09:17 | -- | -- | -- | 433 | commissioning | renke_realtime
93720 | PILOT_2026_01 | P1 | 21182971 | 2026-10-28 21:09:12 | 2026-10-28 21:09:17 | -- | -- | -- | 470 | commissioning | renke_realtime
93718 | PILOT_2026_01 | B0 | 15207554 | 2026-10-28 21:09:16 | 2026-10-28 21:09:17 | -- | -- | 0 | -- | commissioning | renke_realtime
93721 | PILOT_2026_01 | P1 | 15207555 | 2026-10-28 21:09:18 | 2026-10-28 21:09:32 | -- | -- | 0 | -- | commissioning | renke_realtime
93724 | PILOT_2026_01 | P1 | 24319305 | 2026-10-28 21:09:19 | 2026-10-28 21:09:32 | 18.1 | 73.9 | -- | -- | commissioning | renke_realtime
93722 | PILOT_2026_01 | P3 | 15207557 | 2026-10-28 21:09:20 | 2026-10-28 21:09:32 | -- | -- | 0 | -- | commissioning | renke_realtime
93723 | PILOT_2026_01 | P2 | 21182972 | 2026-10-28 21:09:31 | 2026-10-28 21:09:32 | -- | -- | -- | 395 | commissioning | renke_realtime
93725 | PILOT_2026_01 | P2 | 15207556 | 2026-10-28 21:09:34 | 2026-10-28 21:09:48 | -- | -- | 0 | -- | commissioning | renke_realtime
93726 | PILOT_2026_01 | P2 | 24319362 | 2026-10-28 21:09:40 | 2026-10-28 21:09:48 | 17.8 | 76 | -- | -- | commissioning | renke_realtime
93727 | PILOT_2026_01 | P3 | 24319364 | 2026-10-28 21:09:42 | 2026-10-28 21:09:48 | 18.1 | 77.6 | -- | -- | commissioning | renke_realtime
93728 | PILOT_2026_01 | B0 | 24319365 | 2026-10-28 21:09:42 | 2026-10-28 21:09:48 | 15.9 | 82 | -- | -- | commissioning | renke_realtime
93730 | PILOT_2026_01 | P1 | 21182971 | 2026-10-28 21:10:13 | 2026-10-28 21:10:18 | -- | -- | -- | 472 | commissioning | renke_realtime
93729 | PILOT_2026_01 | B0 | 15207554 | 2026-10-28 21:10:16 | 2026-10-28 21:10:18 | -- | -- | 0 | -- | commissioning | renke_realtime
93731 | PILOT_2026_01 | P1 | 15207555 | 2026-10-28 21:10:18 | 2026-10-28 21:10:34 | -- | -- | 0 | -- | commissioning | renke_realtime
93734 | PILOT_2026_01 | P1 | 24319305 | 2026-10-28 21:10:19 | 2026-10-28 21:10:34 | 18.1 | 74 | -- | -- | commissioning | renke_realtime
93732 | PILOT_2026_01 | P3 | 15207557 | 2026-10-28 21:10:20 | 2026-10-28 21:10:34 | -- | -- | 0 | -- | commissioning | renke_realtime
93733 | PILOT_2026_01 | P2 | 21182972 | 2026-10-28 21:10:31 | 2026-10-28 21:10:34 | -- | -- | -- | 398 | commissioning | renke_realtime
93735 | PILOT_2026_01 | P2 | 15207556 | 2026-10-28 21:10:34 | 2026-10-28 21:10:49 | -- | -- | 0 | -- | commissioning | renke_realtime
93736 | PILOT_2026_01 | P2 | 24319362 | 2026-10-28 21:10:40 | 2026-10-28 21:10:49 | 17.8 | 76.2 | -- | -- | commissioning | renke_realtime
93737 | PILOT_2026_01 | P3 | 24319364 | 2026-10-28 21:10:42 | 2026-10-28 21:10:49 | 18.1 | 77.5 | -- | -- | commissioning | renke_realtime
93738 | PILOT_2026_01 | B0 | 24319365 | 2026-10-28 21:10:42 | 2026-10-28 21:10:49 | 15.9 | 81.8 | -- | -- | commissioning | renke_realtime
93740 | PILOT_2026_01 | P3 | 21182973 | 2026-10-28 21:10:59 | 2026-10-28 21:11:04 | -- | -- | -- | 465 | commissioning | renke_realtime
93739 | PILOT_2026_01 | B0 | 21182970 | 2026-10-28 21:11:02 | 2026-10-28 21:11:04 | -- | -- | -- | 430 | commissioning | renke_realtime
93742 | PILOT_2026_01 | P1 | 21182971 | 2026-10-28 21:11:13 | 2026-10-28 21:11:19 | -- | -- | -- | 477 | commissioning | renke_realtime
93741 | PILOT_2026_01 | B0 | 15207554 | 2026-10-28 21:11:16 | 2026-10-28 21:11:19 | -- | -- | 0 | -- | commissioning | renke_realtime
93744 | PILOT_2026_01 | P2 | 21182972 | 2026-10-28 21:11:31 | 2026-10-28 21:11:34 | -- | -- | -- | 400 | commissioning | renke_realtime
93743 | PILOT_2026_01 | P2 | 15207556 | 2026-10-28 21:11:34 | 2026-10-28 21:11:34 | -- | -- | 0 | -- | commissioning | renke_realtime
93745 | PILOT_2026_01 | P2 | 24319362 | 2026-10-28 21:11:40 | 2026-10-28 21:11:50 | 17.8 | 76.1 | -- | -- | commissioning | renke_realtime
93746 | PILOT_2026_01 | P3 | 24319364 | 2026-10-28 21:11:42 | 2026-10-28 21:11:50 | 18.2 | 77.6 | -- | -- | commissioning | renke_realtime
93747 | PILOT_2026_01 | B0 | 24319365 | 2026-10-28 21:11:42 | 2026-10-28 21:11:50 | 15.9 | 81.7 | -- | -- | commissioning | renke_realtime
93749 | PILOT_2026_01 | P3 | 21182973 | 2026-10-28 21:11:59 | 2026-10-28 21:12:05 | -- | -- | -- | 466 | commissioning | renke_realtime
93748 | PILOT_2026_01 | B0 | 21182970 | 2026-10-28 21:12:02 | 2026-10-28 21:12:05 | -- | -- | -- | 433 | commissioning | renke_realtime
93750 | PILOT_2026_01 | P2 | 24319362 | 2026-10-28 21:12:40 | 2026-10-28 21:12:51 | 17.9 | 76.2 | -- | -- | commissioning | renke_realtime
93751 | PILOT_2026_01 | P3 | 24319364 | 2026-10-28 21:12:42 | 2026-10-28 21:12:51 | 18.1 | 77.7 | -- | -- | commissioning | renke_realtime
93752 | PILOT_2026_01 | B0 | 24319365 | 2026-10-28 21:12:42 | 2026-10-28 21:12:51 | 15.9 | 81.7 | -- | -- | commissioning | renke_realtime
93753 | PILOT_2026_01 | P3 | 21182973 | 2026-10-28 21:12:59 | 2026-10-28 21:13:06 | -- | -- | -- | 467 | commissioning | renke_realtime
93754 | PILOT_2026_01 | B0 | 15207554 | 2026-10-28 21:13:16 | 2026-10-28 21:13:21 | -- | -- | 0 | -- | commissioning | renke_realtime
93755 | PILOT_2026_01 | P1 | 21182971 | 2026-10-28 21:13:16 | 2026-10-28 21:13:21 | -- | -- | -- | 485 | commissioning | renke_realtime
93756 | PILOT_2026_01 | B0 | 24319365 | 2026-10-28 21:13:42 | 2026-10-28 21:13:51 | 15.9 | 81.8 | -- | -- | commissioning | renke_realtime
93758 | PILOT_2026_01 | P3 | 21182973 | 2026-10-28 21:13:59 | 2026-10-28 21:14:07 | -- | -- | -- | 471 | commissioning | renke_realtime
93757 | PILOT_2026_01 | B0 | 21182970 | 2026-10-28 21:14:02 | 2026-10-28 21:14:07 | -- | -- | -- | 433 | commissioning | renke_realtime
93759 | PILOT_2026_01 | B0 | 15207554 | 2026-10-28 21:14:16 | 2026-10-28 21:14:22 | -- | -- | 0 | -- | commissioning | renke_realtime
93762 | PILOT_2026_01 | P1 | 21182971 | 2026-10-28 21:14:16 | 2026-10-28 21:14:22 | -- | -- | -- | 487 | commissioning | renke_realtime
93763 | PILOT_2026_01 | P1 | 24319305 | 2026-10-28 21:14:19 | 2026-10-28 21:14:22 | 18.2 | 74.2 | -- | -- | commissioning | renke_realtime
93761 | PILOT_2026_01 | P3 | 15207557 | 2026-10-28 21:14:20 | 2026-10-28 21:14:22 | -- | -- | 0 | -- | commissioning | renke_realtime
93760 | PILOT_2026_01 | P1 | 15207555 | 2026-10-28 21:14:21 | 2026-10-28 21:14:22 | -- | -- | 0 | -- | commissioning | renke_realtime
93764 | PILOT_2026_01 | P2 | 15207556 | 2026-10-28 21:14:34 | 2026-10-28 21:14:37 | -- | -- | 0 | -- | commissioning | renke_realtime
93765 | PILOT_2026_01 | P2 | 24319362 | 2026-10-28 21:14:40 | 2026-10-28 21:14:52 | 17.9 | 76.3 | -- | -- | commissioning | renke_realtime
93766 | PILOT_2026_01 | P3 | 24319364 | 2026-10-28 21:14:42 | 2026-10-28 21:14:52 | 18.3 | 77.6 | -- | -- | commissioning | renke_realtime
93768 | PILOT_2026_01 | P3 | 21182973 | 2026-10-28 21:14:59 | 2026-10-28 21:15:08 | -- | -- | -- | 473 | commissioning | renke_realtime
93767 | PILOT_2026_01 | B0 | 21182970 | 2026-10-28 21:15:02 | 2026-10-28 21:15:08 | -- | -- | -- | 435 | commissioning | renke_realtime
93769 | PILOT_2026_01 | B0 | 15207554 | 2026-10-28 21:15:16 | 2026-10-28 21:15:23 | -- | -- | 0 | -- | commissioning | renke_realtime
93772 | PILOT_2026_01 | P1 | 21182971 | 2026-10-28 21:15:17 | 2026-10-28 21:15:23 | -- | -- | -- | 488 | commissioning | renke_realtime
93773 | PILOT_2026_01 | P1 | 24319305 | 2026-10-28 21:15:19 | 2026-10-28 21:15:23 | 18.1 | 74.3 | -- | -- | commissioning | renke_realtime
93771 | PILOT_2026_01 | P3 | 15207557 | 2026-10-28 21:15:20 | 2026-10-28 21:15:23 | -- | -- | 0 | -- | commissioning | renke_realtime
93770 | PILOT_2026_01 | P1 | 15207555 | 2026-10-28 21:15:21 | 2026-10-28 21:15:23 | -- | -- | 0 | -- | commissioning | renke_realtime
93774 | PILOT_2026_01 | P2 | 21182972 | 2026-10-28 21:15:31 | 2026-10-28 21:15:38 | -- | -- | -- | 408 | commissioning | renke_realtime
93775 | PILOT_2026_01 | P3 | 24319364 | 2026-10-28 21:15:42 | 2026-10-28 21:15:53 | 18.2 | 77.7 | -- | -- | commissioning | renke_realtime
93776 | PILOT_2026_01 | B0 | 24319365 | 2026-10-28 21:15:42 | 2026-10-28 21:15:53 | 15.9 | 81.7 | -- | -- | commissioning | renke_realtime
93778 | PILOT_2026_01 | P3 | 21182973 | 2026-10-28 21:15:59 | 2026-10-28 21:16:09 | -- | -- | -- | 472 | commissioning | renke_realtime
93777 | PILOT_2026_01 | B0 | 21182970 | 2026-10-28 21:16:02 | 2026-10-28 21:16:09 | -- | -- | -- | 436 | commissioning | renke_realtime
93779 | PILOT_2026_01 | B0 | 15207554 | 2026-10-28 21:16:17 | 2026-10-28 21:16:24 | -- | -- | 0 | -- | commissioning | renke_realtime
93782 | PILOT_2026_01 | P1 | 21182971 | 2026-10-28 21:16:17 | 2026-10-28 21:16:24 | -- | -- | -- | 489 | commissioning | renke_realtime
93783 | PILOT_2026_01 | P1 | 24319305 | 2026-10-28 21:16:19 | 2026-10-28 21:16:24 | 18.2 | 74.4 | -- | -- | commissioning | renke_realtime
93781 | PILOT_2026_01 | P3 | 15207557 | 2026-10-28 21:16:20 | 2026-10-28 21:16:24 | -- | -- | 0 | -- | commissioning | renke_realtime
93780 | PILOT_2026_01 | P1 | 15207555 | 2026-10-28 21:16:21 | 2026-10-28 21:16:24 | -- | -- | 0 | -- | commissioning | renke_realtime
93785 | PILOT_2026_01 | P2 | 21182972 | 2026-10-28 21:16:31 | 2026-10-28 21:16:39 | -- | -- | -- | 411 | commissioning | renke_realtime
93784 | PILOT_2026_01 | P2 | 15207556 | 2026-10-28 21:16:35 | 2026-10-28 21:16:39 | -- | -- | 0 | -- | commissioning | renke_realtime
93786 | PILOT_2026_01 | P2 | 24319362 | 2026-10-28 21:16:40 | 2026-10-28 21:16:53 | 17.9 | 76.4 | -- | -- | commissioning | renke_realtime
93787 | PILOT_2026_01 | P3 | 24319364 | 2026-10-28 21:16:42 | 2026-10-28 21:16:53 | 18.1 | 77.7 | -- | -- | commissioning | renke_realtime
93788 | PILOT_2026_01 | B0 | 24319365 | 2026-10-28 21:16:42 | 2026-10-28 21:16:53 | 15.9 | 81.8 | -- | -- | commissioning | renke_realtime
93790 | PILOT_2026_01 | P3 | 21182973 | 2026-10-28 21:16:59 | 2026-10-28 21:17:10 | -- | -- | -- | 474 | commissioning | renke_realtime
93789 | PILOT_2026_01 | B0 | 21182970 | 2026-10-28 21:17:02 | 2026-10-28 21:17:10 | -- | -- | -- | 437 | commissioning | renke_realtime
93791 | PILOT_2026_01 | B0 | 15207554 | 2026-10-28 21:17:17 | 2026-10-28 21:17:25 | -- | -- | 0 | -- | commissioning | renke_realtime
93794 | PILOT_2026_01 | P1 | 21182971 | 2026-10-28 21:17:17 | 2026-10-28 21:17:25 | -- | -- | -- | 492 | commissioning | renke_realtime
93793 | PILOT_2026_01 | P3 | 15207557 | 2026-10-28 21:17:21 | 2026-10-28 21:17:25 | -- | -- | 0 | -- | commissioning | renke_realtime
93792 | PILOT_2026_01 | P1 | 15207555 | 2026-10-28 21:17:21 | 2026-10-28 21:17:25 | -- | -- | 0 | -- | commissioning | renke_realtime
93795 | PILOT_2026_01 | P2 | 21182972 | 2026-10-28 21:17:32 | 2026-10-28 21:17:40 | -- | -- | -- | 413 | commissioning | renke_realtime
93796 | PILOT_2026_01 | P2 | 24319362 | 2026-10-28 21:17:40 | 2026-10-28 21:17:53 | 17.8 | 76.4 | -- | -- | commissioning | renke_realtime
93797 | PILOT_2026_01 | P3 | 24319364 | 2026-10-28 21:17:42 | 2026-10-28 21:17:53 | 18.2 | 78 | -- | -- | commissioning | renke_realtime
93798 | PILOT_2026_01 | B0 | 24319365 | 2026-10-28 21:17:42 | 2026-10-28 21:17:53 | 15.9 | 81.8 | -- | -- | commissioning | renke_realtime
93800 | PILOT_2026_01 | P3 | 21182973 | 2026-10-28 21:17:59 | 2026-10-28 21:18:11 | -- | -- | -- | 476 | commissioning | renke_realtime
93799 | PILOT_2026_01 | B0 | 21182970 | 2026-10-28 21:18:02 | 2026-10-28 21:18:11 | -- | -- | -- | 437 | commissioning | renke_realtime
93804 | PILOT_2026_01 | P1 | 21182971 | 2026-10-28 21:18:17 | 2026-10-28 21:18:26 | -- | -- | -- | 498 | commissioning | renke_realtime
93801 | PILOT_2026_01 | B0 | 15207554 | 2026-10-28 21:18:17 | 2026-10-28 21:18:26 | -- | -- | 0 | -- | commissioning | renke_realtime
93805 | PILOT_2026_01 | P1 | 24319305 | 2026-10-28 21:18:19 | 2026-10-28 21:18:26 | 18.2 | 74.5 | -- | -- | commissioning | renke_realtime
93803 | PILOT_2026_01 | P3 | 15207557 | 2026-10-28 21:18:21 | 2026-10-28 21:18:26 | -- | -- | 0 | -- | commissioning | renke_realtime
93802 | PILOT_2026_01 | P1 | 15207555 | 2026-10-28 21:18:22 | 2026-10-28 21:18:26 | -- | -- | 0 | -- | commissioning | renke_realtime
93807 | PILOT_2026_01 | P2 | 21182972 | 2026-10-28 21:18:32 | 2026-10-28 21:18:41 | -- | -- | -- | 413 | commissioning | renke_realtime
93806 | PILOT_2026_01 | P2 | 15207556 | 2026-10-28 21:18:35 | 2026-10-28 21:18:41 | -- | -- | 0 | -- | commissioning | renke_realtime
93808 | PILOT_2026_01 | P2 | 24319362 | 2026-10-28 21:18:40 | 2026-10-28 21:18:41 | 17.8 | 76.5 | -- | -- | commissioning | renke_realtime
93809 | PILOT_2026_01 | P3 | 24319364 | 2026-10-28 21:18:42 | 2026-10-28 21:18:53 | 18.2 | 77.7 | -- | -- | commissioning | renke_realtime
93810 | PILOT_2026_01 | B0 | 24319365 | 2026-10-28 21:18:42 | 2026-10-28 21:18:53 | 15.8 | 81.9 | -- | -- | commissioning | renke_realtime
93812 | PILOT_2026_01 | P3 | 21182973 | 2026-10-28 21:18:59 | 2026-10-28 21:19:11 | -- | -- | -- | 477 | commissioning | renke_realtime
93811 | PILOT_2026_01 | B0 | 21182970 | 2026-10-28 21:19:02 | 2026-10-28 21:19:11 | -- | -- | -- | 434 | commissioning | renke_realtime
93813 | PILOT_2026_01 | B0 | 15207554 | 2026-10-28 21:19:17 | 2026-10-28 21:19:27 | -- | -- | 0 | -- | commissioning | renke_realtime
93815 | PILOT_2026_01 | P1 | 21182971 | 2026-10-28 21:19:17 | 2026-10-28 21:19:27 | -- | -- | -- | 498 | commissioning | renke_realtime
93816 | PILOT_2026_01 | P1 | 24319305 | 2026-10-28 21:19:19 | 2026-10-28 21:19:27 | 18.1 | 74.5 | -- | -- | commissioning | renke_realtime
93814 | PILOT_2026_01 | P3 | 15207557 | 2026-10-28 21:19:21 | 2026-10-28 21:19:27 | -- | -- | 0 | -- | commissioning | renke_realtime
93818 | PILOT_2026_01 | P2 | 21182972 | 2026-10-28 21:19:32 | 2026-10-28 21:19:42 | -- | -- | -- | 414 | commissioning | renke_realtime
93817 | PILOT_2026_01 | P2 | 15207556 | 2026-10-28 21:19:35 | 2026-10-28 21:19:42 | -- | -- | 0 | -- | commissioning | renke_realtime
93819 | PILOT_2026_01 | P2 | 24319362 | 2026-10-28 21:19:40 | 2026-10-28 21:19:42 | 18 | 76.5 | -- | -- | commissioning | renke_realtime
93820 | PILOT_2026_01 | P3 | 24319364 | 2026-10-28 21:19:42 | 2026-10-28 21:19:53 | 18.2 | 77.9 | -- | -- | commissioning | renke_realtime
93821 | PILOT_2026_01 | B0 | 24319365 | 2026-10-28 21:19:42 | 2026-10-28 21:19:53 | 15.8 | 82 | -- | -- | commissioning | renke_realtime
93823 | PILOT_2026_01 | P3 | 21182973 | 2026-10-28 21:19:59 | 2026-10-28 21:20:12 | -- | -- | -- | 477 | commissioning | renke_realtime
93822 | PILOT_2026_01 | B0 | 21182970 | 2026-10-28 21:20:03 | 2026-10-28 21:20:12 | -- | -- | -- | 429 | commissioning | renke_realtime
93824 | PILOT_2026_01 | B0 | 15207554 | 2026-10-28 21:20:17 | 2026-10-28 21:20:28 | -- | -- | 0 | -- | commissioning | renke_realtime
93827 | PILOT_2026_01 | P1 | 21182971 | 2026-10-28 21:20:17 | 2026-10-28 21:20:28 | -- | -- | -- | 499 | commissioning | renke_realtime
93828 | PILOT_2026_01 | P1 | 24319305 | 2026-10-28 21:20:19 | 2026-10-28 21:20:28 | 18.1 | 74.5 | -- | -- | commissioning | renke_realtime
93826 | PILOT_2026_01 | P3 | 15207557 | 2026-10-28 21:20:21 | 2026-10-28 21:20:28 | -- | -- | 0 | -- | commissioning | renke_realtime
93825 | PILOT_2026_01 | P1 | 15207555 | 2026-10-28 21:20:22 | 2026-10-28 21:20:28 | -- | -- | 0 | -- | commissioning | renke_realtime
93830 | PILOT_2026_01 | P2 | 21182972 | 2026-10-28 21:20:32 | 2026-10-28 21:20:43 | -- | -- | -- | 418 | commissioning | renke_realtime
93829 | PILOT_2026_01 | P2 | 15207556 | 2026-10-28 21:20:35 | 2026-10-28 21:20:43 | -- | -- | 0 | -- | commissioning | renke_realtime
93831 | PILOT_2026_01 | P2 | 24319362 | 2026-10-28 21:20:40 | 2026-10-28 21:20:43 | 17.9 | 76.6 | -- | -- | commissioning | renke_realtime
93832 | PILOT_2026_01 | P3 | 24319364 | 2026-10-28 21:20:42 | 2026-10-28 21:20:43 | 18.3 | 78.1 | -- | -- | commissioning | renke_realtime
93833 | PILOT_2026_01 | B0 | 24319365 | 2026-10-28 21:20:42 | 2026-10-28 21:20:43 | 15.7 | 82 | -- | -- | commissioning | renke_realtime
93834 | PILOT_2026_01 | B0 | 21182970 | 2026-10-28 21:21:03 | 2026-10-28 21:21:13 | -- | -- | -- | 429 | commissioning | renke_realtime
93836 | PILOT_2026_01 | P3 | 15207557 | 2026-10-28 21:21:21 | 2026-10-28 21:21:29 | -- | -- | 0 | -- | commissioning | renke_realtime
93835 | PILOT_2026_01 | P1 | 15207555 | 2026-10-28 21:21:22 | 2026-10-28 21:21:29 | -- | -- | 0 | -- | commissioning | renke_realtime
93838 | PILOT_2026_01 | P2 | 21182972 | 2026-10-28 21:21:32 | 2026-10-28 21:21:44 | -- | -- | -- | 418 | commissioning | renke_realtime
93837 | PILOT_2026_01 | P2 | 15207556 | 2026-10-28 21:21:35 | 2026-10-28 21:21:44 | -- | -- | 0 | -- | commissioning | renke_realtime
93839 | PILOT_2026_01 | P2 | 24319362 | 2026-10-28 21:21:40 | 2026-10-28 21:21:44 | 17.9 | 76.6 | -- | -- | commissioning | renke_realtime
93840 | PILOT_2026_01 | P3 | 24319364 | 2026-10-28 21:21:42 | 2026-10-28 21:21:44 | 18.1 | 78.2 | -- | -- | commissioning | renke_realtime
93841 | PILOT_2026_01 | B0 | 24319365 | 2026-10-28 21:21:42 | 2026-10-28 21:21:44 | 15.8 | 81.9 | -- | -- | commissioning | renke_realtime
93842 | PILOT_2026_01 | P3 | 21182973 | 2026-10-28 21:21:59 | 2026-10-28 21:22:14 | -- | -- | -- | 480 | commissioning | renke_realtime
93843 | PILOT_2026_01 | B0 | 15207554 | 2026-10-28 21:22:17 | 2026-10-28 21:22:29 | -- | -- | 0 | -- | commissioning | renke_realtime
93846 | PILOT_2026_01 | P1 | 21182971 | 2026-10-28 21:22:17 | 2026-10-28 21:22:29 | -- | -- | -- | 501 | commissioning | renke_realtime
93845 | PILOT_2026_01 | P3 | 15207557 | 2026-10-28 21:22:21 | 2026-10-28 21:22:29 | -- | -- | 0 | -- | commissioning | renke_realtime
93844 | PILOT_2026_01 | P1 | 15207555 | 2026-10-28 21:22:22 | 2026-10-28 21:22:29 | -- | -- | 0 | -- | commissioning | renke_realtime
93848 | PILOT_2026_01 | P2 | 21182972 | 2026-10-28 21:22:32 | 2026-10-28 21:22:45 | -- | -- | -- | 421 | commissioning | renke_realtime
93847 | PILOT_2026_01 | P2 | 15207556 | 2026-10-28 21:22:35 | 2026-10-28 21:22:45 | -- | -- | 0 | -- | commissioning | renke_realtime
93849 | PILOT_2026_01 | P2 | 24319362 | 2026-10-28 21:22:40 | 2026-10-28 21:22:45 | 17.9 | 76.6 | -- | -- | commissioning | renke_realtime
93850 | PILOT_2026_01 | P3 | 24319364 | 2026-10-28 21:22:42 | 2026-10-28 21:22:45 | 18.2 | 78.3 | -- | -- | commissioning | renke_realtime
93851 | PILOT_2026_01 | B0 | 24319365 | 2026-10-28 21:22:42 | 2026-10-28 21:22:45 | 15.8 | 82 | -- | -- | commissioning | renke_realtime
93852 | PILOT_2026_01 | B0 | 21182970 | 2026-10-28 21:23:03 | 2026-10-28 21:23:15 | -- | -- | -- | 429 | commissioning | renke_realtime
93853 | PILOT_2026_01 | B0 | 15207554 | 2026-10-28 21:23:17 | 2026-10-28 21:23:30 | -- | -- | 0 | -- | commissioning | renke_realtime
93856 | PILOT_2026_01 | P1 | 21182971 | 2026-10-28 21:23:17 | 2026-10-28 21:23:30 | -- | -- | -- | 504 | commissioning | renke_realtime
93857 | PILOT_2026_01 | P1 | 24319305 | 2026-10-28 21:23:19 | 2026-10-28 21:23:30 | 18.1 | 74.7 | -- | -- | commissioning | renke_realtime
93855 | PILOT_2026_01 | P3 | 15207557 | 2026-10-28 21:23:21 | 2026-10-28 21:23:30 | -- | -- | 0 | -- | commissioning | renke_realtime
93854 | PILOT_2026_01 | P1 | 15207555 | 2026-10-28 21:23:22 | 2026-10-28 21:23:30 | -- | -- | 0 | -- | commissioning | renke_realtime
93859 | PILOT_2026_01 | P2 | 21182972 | 2026-10-28 21:23:32 | 2026-10-28 21:23:46 | -- | -- | -- | 423 | commissioning | renke_realtime
93858 | PILOT_2026_01 | P2 | 15207556 | 2026-10-28 21:23:35 | 2026-10-28 21:23:46 | -- | -- | 0 | -- | commissioning | renke_realtime
93860 | PILOT_2026_01 | P3 | 24319364 | 2026-10-28 21:23:42 | 2026-10-28 21:23:46 | 18.1 | 78 | -- | -- | commissioning | renke_realtime
93861 | PILOT_2026_01 | B0 | 24319365 | 2026-10-28 21:23:42 | 2026-10-28 21:23:46 | 15.9 | 82 | -- | -- | commissioning | renke_realtime
93862 | PILOT_2026_01 | P3 | 21182973 | 2026-10-28 21:23:59 | 2026-10-28 21:24:01 | -- | -- | -- | 482 | commissioning | renke_realtime
93863 | PILOT_2026_01 | B0 | 21182970 | 2026-10-28 21:24:03 | 2026-10-28 21:24:16 | -- | -- | -- | 431 | commissioning | renke_realtime
93864 | PILOT_2026_01 | B0 | 15207554 | 2026-10-28 21:24:17 | 2026-10-28 21:24:31 | -- | -- | 0 | -- | commissioning | renke_realtime
93867 | PILOT_2026_01 | P1 | 21182971 | 2026-10-28 21:24:17 | 2026-10-28 21:24:31 | -- | -- | -- | 508 | commissioning | renke_realtime
93868 | PILOT_2026_01 | P1 | 24319305 | 2026-10-28 21:24:19 | 2026-10-28 21:24:31 | 18.1 | 74.6 | -- | -- | commissioning | renke_realtime
93866 | PILOT_2026_01 | P3 | 15207557 | 2026-10-28 21:24:21 | 2026-10-28 21:24:31 | -- | -- | 0 | -- | commissioning | renke_realtime
93865 | PILOT_2026_01 | P1 | 15207555 | 2026-10-28 21:24:22 | 2026-10-28 21:24:31 | -- | -- | 0 | -- | commissioning | renke_realtime
93870 | PILOT_2026_01 | P2 | 21182972 | 2026-10-28 21:24:32 | 2026-10-28 21:24:47 | -- | -- | -- | 426 | commissioning | renke_realtime
93869 | PILOT_2026_01 | P2 | 15207556 | 2026-10-28 21:24:35 | 2026-10-28 21:24:47 | -- | -- | 0 | -- | commissioning | renke_realtime
93871 | PILOT_2026_01 | P3 | 24319364 | 2026-10-28 21:24:42 | 2026-10-28 21:24:47 | 18.1 | 78 | -- | -- | commissioning | renke_realtime
93872 | PILOT_2026_01 | B0 | 24319365 | 2026-10-28 21:24:42 | 2026-10-28 21:24:47 | 15.8 | 81.9 | -- | -- | commissioning | renke_realtime
93873 | PILOT_2026_01 | B0 | 21182970 | 2026-10-28 21:25:03 | 2026-10-28 21:25:17 | -- | -- | -- | 430 | commissioning | renke_realtime
93874 | PILOT_2026_01 | B0 | 15207554 | 2026-10-28 21:25:17 | 2026-10-28 21:25:32 | -- | -- | 0 | -- | commissioning | renke_realtime
93877 | PILOT_2026_01 | P1 | 21182971 | 2026-10-28 21:25:17 | 2026-10-28 21:25:32 | -- | -- | -- | 510 | commissioning | renke_realtime
93878 | PILOT_2026_01 | P1 | 24319305 | 2026-10-28 21:25:19 | 2026-10-28 21:25:32 | 18.1 | 74.5 | -- | -- | commissioning | renke_realtime
93876 | PILOT_2026_01 | P3 | 15207557 | 2026-10-28 21:25:21 | 2026-10-28 21:25:32 | -- | -- | 0 | -- | commissioning | renke_realtime
93875 | PILOT_2026_01 | P1 | 15207555 | 2026-10-28 21:25:22 | 2026-10-28 21:25:32 | -- | -- | 0 | -- | commissioning | renke_realtime
93880 | PILOT_2026_01 | P2 | 21182972 | 2026-10-28 21:25:32 | 2026-10-28 21:25:48 | -- | -- | -- | 430 | commissioning | renke_realtime
93879 | PILOT_2026_01 | P2 | 15207556 | 2026-10-28 21:25:35 | 2026-10-28 21:25:48 | -- | -- | 0 | -- | commissioning | renke_realtime
93881 | PILOT_2026_01 | P2 | 24319362 | 2026-10-28 21:25:40 | 2026-10-28 21:25:48 | 17.9 | 76.7 | -- | -- | commissioning | renke_realtime
93882 | PILOT_2026_01 | P3 | 24319364 | 2026-10-28 21:25:42 | 2026-10-28 21:25:48 | 18.2 | 77.9 | -- | -- | commissioning | renke_realtime
93883 | PILOT_2026_01 | B0 | 24319365 | 2026-10-28 21:25:42 | 2026-10-28 21:25:48 | 15.9 | 82.4 | -- | -- | commissioning | renke_realtime
93885 | PILOT_2026_01 | B0 | 21182970 | 2026-10-28 21:26:03 | 2026-10-28 21:26:18 | -- | -- | -- | 430 | commissioning | renke_realtime
93884 | PILOT_2026_01 | B0 | 15207554 | 2026-10-28 21:26:17 | 2026-10-28 21:26:18 | -- | -- | 0 | -- | commissioning | renke_realtime
93886 | PILOT_2026_01 | P1 | 21182971 | 2026-10-28 21:26:17 | 2026-10-28 21:26:18 | -- | -- | -- | 510 | commissioning | renke_realtime
93889 | PILOT_2026_01 | P1 | 24319305 | 2026-10-28 21:26:19 | 2026-10-28 21:26:33 | 18 | 74.6 | -- | -- | commissioning | renke_realtime
93888 | PILOT_2026_01 | P3 | 15207557 | 2026-10-28 21:26:21 | 2026-10-28 21:26:33 | -- | -- | 0 | -- | commissioning | renke_realtime
93887 | PILOT_2026_01 | P1 | 15207555 | 2026-10-28 21:26:22 | 2026-10-28 21:26:33 | -- | -- | 0 | -- | commissioning | renke_realtime
93890 | PILOT_2026_01 | P2 | 15207556 | 2026-10-28 21:26:35 | 2026-10-28 21:26:49 | -- | -- | 0 | -- | commissioning | renke_realtime
93891 | PILOT_2026_01 | P2 | 21182972 | 2026-10-28 21:26:35 | 2026-10-28 21:26:49 | -- | -- | -- | 429 | commissioning | renke_realtime
93892 | PILOT_2026_01 | P2 | 24319362 | 2026-10-28 21:26:40 | 2026-10-28 21:26:49 | 17.9 | 76.7 | -- | -- | commissioning | renke_realtime
93893 | PILOT_2026_01 | P3 | 24319364 | 2026-10-28 21:26:42 | 2026-10-28 21:26:49 | 18.1 | 77.9 | -- | -- | commissioning | renke_realtime
93894 | PILOT_2026_01 | B0 | 24319365 | 2026-10-28 21:26:42 | 2026-10-28 21:26:49 | 15.8 | 82.1 | -- | -- | commissioning | renke_realtime
93895 | PILOT_2026_01 | P3 | 21182973 | 2026-10-28 21:27:00 | 2026-10-28 21:27:04 | -- | -- | -- | 492 | commissioning | renke_realtime
93896 | PILOT_2026_01 | B0 | 15207554 | 2026-10-28 21:27:17 | 2026-10-28 21:27:19 | -- | -- | 0 | -- | commissioning | renke_realtime
93897 | PILOT_2026_01 | P1 | 21182971 | 2026-10-28 21:27:17 | 2026-10-28 21:27:19 | -- | -- | -- | 508 | commissioning | renke_realtime
93898 | PILOT_2026_01 | P3 | 15207557 | 2026-10-28 21:27:21 | 2026-10-28 21:27:34 | -- | -- | 0 | -- | commissioning | renke_realtime
93899 | PILOT_2026_01 | P2 | 21182972 | 2026-10-28 21:27:36 | 2026-10-28 21:27:49 | -- | -- | -- | 429 | commissioning | renke_realtime
93900 | PILOT_2026_01 | P3 | 24319364 | 2026-10-28 21:27:42 | 2026-10-28 21:27:49 | 18.1 | 77.9 | -- | -- | commissioning | renke_realtime
93901 | PILOT_2026_01 | B0 | 24319365 | 2026-10-28 21:27:42 | 2026-10-28 21:27:49 | 15.7 | 82.2 | -- | -- | commissioning | renke_realtime
93903 | PILOT_2026_01 | P3 | 21182973 | 2026-10-28 21:28:00 | 2026-10-28 21:28:05 | -- | -- | -- | 490 | commissioning | renke_realtime
93902 | PILOT_2026_01 | B0 | 21182970 | 2026-10-28 21:28:03 | 2026-10-28 21:28:05 | -- | -- | -- | 429 | commissioning | renke_realtime
93904 | PILOT_2026_01 | B0 | 15207554 | 2026-10-28 21:28:17 | 2026-10-28 21:28:20 | -- | -- | 0 | -- | commissioning | renke_realtime
93905 | PILOT_2026_01 | P1 | 21182971 | 2026-10-28 21:28:18 | 2026-10-28 21:28:20 | -- | -- | -- | 507 | commissioning | renke_realtime
93906 | PILOT_2026_01 | P1 | 24319305 | 2026-10-28 21:28:19 | 2026-10-28 21:28:20 | 18.2 | 74.7 | -- | -- | commissioning | renke_realtime
93908 | PILOT_2026_01 | P3 | 15207557 | 2026-10-28 21:28:21 | 2026-10-28 21:28:35 | -- | -- | 0 | -- | commissioning | renke_realtime
93907 | PILOT_2026_01 | P1 | 15207555 | 2026-10-28 21:28:22 | 2026-10-28 21:28:35 | -- | -- | 0 | -- | commissioning | renke_realtime
93910 | PILOT_2026_01 | P2 | 21182972 | 2026-10-28 21:28:36 | 2026-10-28 21:28:50 | -- | -- | -- | 431 | commissioning | renke_realtime
93909 | PILOT_2026_01 | P2 | 15207556 | 2026-10-28 21:28:39 | 2026-10-28 21:28:50 | -- | -- | 0 | -- | commissioning | renke_realtime
93911 | PILOT_2026_01 | P2 | 24319362 | 2026-10-28 21:28:40 | 2026-10-28 21:28:50 | 18 | 76.7 | -- | -- | commissioning | renke_realtime
93912 | PILOT_2026_01 | P3 | 24319364 | 2026-10-28 21:28:42 | 2026-10-28 21:28:50 | 18.2 | 77.9 | -- | -- | commissioning | renke_realtime
93913 | PILOT_2026_01 | B0 | 24319365 | 2026-10-28 21:28:42 | 2026-10-28 21:28:50 | 15.8 | 82.1 | -- | -- | commissioning | renke_realtime
93915 | PILOT_2026_01 | P3 | 21182973 | 2026-10-28 21:29:00 | 2026-10-28 21:29:06 | -- | -- | -- | 489 | commissioning | renke_realtime
93914 | PILOT_2026_01 | B0 | 21182970 | 2026-10-28 21:29:03 | 2026-10-28 21:29:06 | -- | -- | -- | 430 | commissioning | renke_realtime
93916 | PILOT_2026_01 | B0 | 15207554 | 2026-10-28 21:29:17 | 2026-10-28 21:29:21 | -- | -- | 0 | -- | commissioning | renke_realtime
93917 | PILOT_2026_01 | P1 | 21182971 | 2026-10-28 21:29:18 | 2026-10-28 21:29:21 | -- | -- | -- | 510 | commissioning | renke_realtime
93918 | PILOT_2026_01 | P1 | 24319305 | 2026-10-28 21:29:19 | 2026-10-28 21:29:21 | 18.1 | 74.8 | -- | -- | commissioning | renke_realtime
93920 | PILOT_2026_01 | P3 | 15207557 | 2026-10-28 21:29:21 | 2026-10-28 21:29:36 | -- | -- | 0 | -- | commissioning | renke_realtime
93919 | PILOT_2026_01 | P1 | 15207555 | 2026-10-28 21:29:22 | 2026-10-28 21:29:36 | -- | -- | 0 | -- | commissioning | renke_realtime
93921 | PILOT_2026_01 | P2 | 21182972 | 2026-10-28 21:29:36 | 2026-10-28 21:29:36 | -- | -- | -- | 431 | commissioning | renke_realtime
93922 | PILOT_2026_01 | P2 | 15207556 | 2026-10-28 21:29:39 | 2026-10-28 21:29:51 | -- | -- | 0 | -- | commissioning | renke_realtime
93923 | PILOT_2026_01 | P2 | 24319362 | 2026-10-28 21:29:40 | 2026-10-28 21:29:51 | 17.9 | 76.7 | -- | -- | commissioning | renke_realtime
93924 | PILOT_2026_01 | P3 | 24319364 | 2026-10-28 21:29:42 | 2026-10-28 21:29:51 | 18.2 | 78 | -- | -- | commissioning | renke_realtime
93925 | PILOT_2026_01 | B0 | 24319365 | 2026-10-28 21:29:42 | 2026-10-28 21:29:51 | 15.9 | 82.2 | -- | -- | commissioning | renke_realtime
93927 | PILOT_2026_01 | P3 | 21182973 | 2026-10-28 21:30:00 | 2026-10-28 21:30:07 | -- | -- | -- | 490 | commissioning | renke_realtime
93926 | PILOT_2026_01 | B0 | 21182970 | 2026-10-28 21:30:03 | 2026-10-28 21:30:07 | -- | -- | -- | 430 | commissioning | renke_realtime
93928 | PILOT_2026_01 | P1 | 21182971 | 2026-10-28 21:30:18 | 2026-10-28 21:30:22 | -- | -- | -- | 512 | commissioning | renke_realtime
93929 | PILOT_2026_01 | P1 | 24319305 | 2026-10-28 21:30:19 | 2026-10-28 21:30:22 | 18.2 | 74.7 | -- | -- | commissioning | renke_realtime
93931 | PILOT_2026_01 | P3 | 15207557 | 2026-10-28 21:30:22 | 2026-10-28 21:30:37 | -- | -- | 0 | -- | commissioning | renke_realtime
93930 | PILOT_2026_01 | P1 | 15207555 | 2026-10-28 21:30:22 | 2026-10-28 21:30:37 | -- | -- | 0 | -- | commissioning | renke_realtime
93932 | PILOT_2026_01 | P2 | 24319362 | 2026-10-28 21:30:40 | 2026-10-28 21:30:52 | 17.9 | 76.7 | -- | -- | commissioning | renke_realtime
93933 | PILOT_2026_01 | P3 | 24319364 | 2026-10-28 21:30:42 | 2026-10-28 21:30:52 | 18.2 | 78 | -- | -- | commissioning | renke_realtime
93935 | PILOT_2026_01 | P3 | 21182973 | 2026-10-28 21:31:00 | 2026-10-28 21:31:08 | -- | -- | -- | 495 | commissioning | renke_realtime
93934 | PILOT_2026_01 | B0 | 21182970 | 2026-10-28 21:31:03 | 2026-10-28 21:31:08 | -- | -- | -- | 429 | commissioning | renke_realtime
93936 | PILOT_2026_01 | B0 | 15207554 | 2026-10-28 21:31:18 | 2026-10-28 21:31:23 | -- | -- | 0 | -- | commissioning | renke_realtime
93938 | PILOT_2026_01 | P1 | 21182971 | 2026-10-28 21:31:18 | 2026-10-28 21:31:23 | -- | -- | -- | 513 | commissioning | renke_realtime
93939 | PILOT_2026_01 | P1 | 24319305 | 2026-10-28 21:31:19 | 2026-10-28 21:31:23 | 18.2 | 74.9 | -- | -- | commissioning | renke_realtime
93937 | PILOT_2026_01 | P3 | 15207557 | 2026-10-28 21:31:22 | 2026-10-28 21:31:23 | -- | -- | 0 | -- | commissioning | renke_realtime
93940 | PILOT_2026_01 | P1 | 15207555 | 2026-10-28 21:31:22 | 2026-10-28 21:31:38 | -- | -- | 0 | -- | commissioning | renke_realtime
93941 | PILOT_2026_01 | P3 | 21182973 | 2026-10-28 21:32:00 | 2026-10-28 21:32:09 | -- | -- | -- | 496 | commissioning | renke_realtime
93943 | PILOT_2026_01 | P1 | 21182971 | 2026-10-28 21:32:18 | 2026-10-28 21:32:24 | -- | -- | -- | 514 | commissioning | renke_realtime
93944 | PILOT_2026_01 | P1 | 24319305 | 2026-10-28 21:32:19 | 2026-10-28 21:32:24 | 18.2 | 75.1 | -- | -- | commissioning | renke_realtime
93942 | PILOT_2026_01 | P1 | 15207555 | 2026-10-28 21:32:23 | 2026-10-28 21:32:24 | -- | -- | 0 | -- | commissioning | renke_realtime
93945 | PILOT_2026_01 | P2 | 21182972 | 2026-10-28 21:32:36 | 2026-10-28 21:32:39 | -- | -- | -- | 430 | commissioning | renke_realtime
93946 | PILOT_2026_01 | P2 | 15207556 | 2026-10-28 21:32:39 | 2026-10-28 21:32:54 | -- | -- | 0 | -- | commissioning | renke_realtime
93947 | PILOT_2026_01 | P2 | 24319362 | 2026-10-28 21:32:40 | 2026-10-28 21:32:54 | 17.9 | 76.8 | -- | -- | commissioning | renke_realtime
93948 | PILOT_2026_01 | P3 | 24319364 | 2026-10-28 21:32:42 | 2026-10-28 21:32:54 | 18.2 | 78 | -- | -- | commissioning | renke_realtime
93949 | PILOT_2026_01 | B0 | 24319365 | 2026-10-28 21:32:42 | 2026-10-28 21:32:54 | 15.8 | 82.1 | -- | -- | commissioning | renke_realtime
93951 | PILOT_2026_01 | P3 | 21182973 | 2026-10-28 21:33:00 | 2026-10-28 21:33:10 | -- | -- | -- | 497 | commissioning | renke_realtime
93950 | PILOT_2026_01 | B0 | 21182970 | 2026-10-28 21:33:03 | 2026-10-28 21:33:10 | -- | -- | -- | 431 | commissioning | renke_realtime
93952 | PILOT_2026_01 | B0 | 15207554 | 2026-10-28 21:33:18 | 2026-10-28 21:33:25 | -- | -- | 0 | -- | commissioning | renke_realtime
93955 | PILOT_2026_01 | P1 | 21182971 | 2026-10-28 21:33:18 | 2026-10-28 21:33:25 | -- | -- | -- | 516 | commissioning | renke_realtime
93956 | PILOT_2026_01 | P1 | 24319305 | 2026-10-28 21:33:19 | 2026-10-28 21:33:25 | 18.2 | 74.9 | -- | -- | commissioning | renke_realtime
93954 | PILOT_2026_01 | P3 | 15207557 | 2026-10-28 21:33:22 | 2026-10-28 21:33:25 | -- | -- | 0 | -- | commissioning | renke_realtime
93953 | PILOT_2026_01 | P1 | 15207555 | 2026-10-28 21:33:23 | 2026-10-28 21:33:25 | -- | -- | 0 | -- | commissioning | renke_realtime
93957 | PILOT_2026_01 | P2 | 21182972 | 2026-10-28 21:33:36 | 2026-10-28 21:33:40 | -- | -- | -- | 433 | commissioning | renke_realtime
93958 | PILOT_2026_01 | P3 | 24319364 | 2026-10-28 21:33:42 | 2026-10-28 21:33:55 | 18.2 | 78 | -- | -- | commissioning | renke_realtime
93959 | PILOT_2026_01 | B0 | 24319365 | 2026-10-28 21:33:42 | 2026-10-28 21:33:55 | 15.8 | 82.2 | -- | -- | commissioning | renke_realtime
93961 | PILOT_2026_01 | P3 | 21182973 | 2026-10-28 21:34:00 | 2026-10-28 21:34:10 | -- | -- | -- | 498 | commissioning | renke_realtime
93960 | PILOT_2026_01 | B0 | 21182970 | 2026-10-28 21:34:04 | 2026-10-28 21:34:10 | -- | -- | -- | 429 | commissioning | renke_realtime
93962 | PILOT_2026_01 | B0 | 15207554 | 2026-10-28 21:34:18 | 2026-10-28 21:34:26 | -- | -- | 0 | -- | commissioning | renke_realtime
93965 | PILOT_2026_01 | P1 | 21182971 | 2026-10-28 21:34:18 | 2026-10-28 21:34:26 | -- | -- | -- | 517 | commissioning | renke_realtime
93966 | PILOT_2026_01 | P1 | 24319305 | 2026-10-28 21:34:19 | 2026-10-28 21:34:26 | 18.1 | 74.9 | -- | -- | commissioning | renke_realtime
93964 | PILOT_2026_01 | P3 | 15207557 | 2026-10-28 21:34:22 | 2026-10-28 21:34:26 | -- | -- | 0 | -- | commissioning | renke_realtime
93963 | PILOT_2026_01 | P1 | 15207555 | 2026-10-28 21:34:23 | 2026-10-28 21:34:26 | -- | -- | 0 | -- | commissioning | renke_realtime
93967 | PILOT_2026_01 | P2 | 21182972 | 2026-10-28 21:34:36 | 2026-10-28 21:34:41 | -- | -- | -- | 432 | commissioning | renke_realtime
93968 | PILOT_2026_01 | P2 | 24319362 | 2026-10-28 21:34:40 | 2026-10-28 21:34:41 | 17.9 | 76.7 | -- | -- | commissioning | renke_realtime
93969 | PILOT_2026_01 | P3 | 24319364 | 2026-10-28 21:34:42 | 2026-10-28 21:34:56 | 18.3 | 78 | -- | -- | commissioning | renke_realtime
93970 | PILOT_2026_01 | B0 | 24319365 | 2026-10-28 21:34:42 | 2026-10-28 21:34:56 | 15.9 | 82 | -- | -- | commissioning | renke_realtime
93972 | PILOT_2026_01 | P3 | 21182973 | 2026-10-28 21:35:00 | 2026-10-28 21:35:11 | -- | -- | -- | 500 | commissioning | renke_realtime
93971 | PILOT_2026_01 | B0 | 21182970 | 2026-10-28 21:35:04 | 2026-10-28 21:35:11 | -- | -- | -- | 427 | commissioning | renke_realtime
93973 | PILOT_2026_01 | B0 | 15207554 | 2026-10-28 21:35:18 | 2026-10-28 21:35:27 | -- | -- | 0 | -- | commissioning | renke_realtime
93976 | PILOT_2026_01 | P1 | 21182971 | 2026-10-28 21:35:18 | 2026-10-28 21:35:27 | -- | -- | -- | 517 | commissioning | renke_realtime
93977 | PILOT_2026_01 | P1 | 24319305 | 2026-10-28 21:35:19 | 2026-10-28 21:35:27 | 18.1 | 74.9 | -- | -- | commissioning | renke_realtime
93975 | PILOT_2026_01 | P3 | 15207557 | 2026-10-28 21:35:22 | 2026-10-28 21:35:27 | -- | -- | 0 | -- | commissioning | renke_realtime
93974 | PILOT_2026_01 | P1 | 15207555 | 2026-10-28 21:35:23 | 2026-10-28 21:35:27 | -- | -- | 0 | -- | commissioning | renke_realtime
93979 | PILOT_2026_01 | P2 | 21182972 | 2026-10-28 21:35:36 | 2026-10-28 21:35:42 | -- | -- | -- | 432 | commissioning | renke_realtime
93978 | PILOT_2026_01 | P2 | 15207556 | 2026-10-28 21:35:40 | 2026-10-28 21:35:42 | -- | -- | 0 | -- | commissioning | renke_realtime
93980 | PILOT_2026_01 | P2 | 24319362 | 2026-10-28 21:35:40 | 2026-10-28 21:35:42 | 18 | 76.7 | -- | -- | commissioning | renke_realtime
93981 | PILOT_2026_01 | P3 | 24319364 | 2026-10-28 21:35:42 | 2026-10-28 21:35:57 | 18.2 | 78 | -- | -- | commissioning | renke_realtime
93982 | PILOT_2026_01 | B0 | 24319365 | 2026-10-28 21:35:42 | 2026-10-28 21:35:57 | 15.8 | 82.2 | -- | -- | commissioning | renke_realtime
93983 | PILOT_2026_01 | B0 | 15207554 | 2026-10-28 21:36:18 | 2026-10-28 21:36:28 | -- | -- | 0 | -- | commissioning | renke_realtime
93986 | PILOT_2026_01 | P1 | 21182971 | 2026-10-28 21:36:18 | 2026-10-28 21:36:28 | -- | -- | -- | 515 | commissioning | renke_realtime
93987 | PILOT_2026_01 | P1 | 24319305 | 2026-10-28 21:36:19 | 2026-10-28 21:36:28 | 18.2 | 74.7 | -- | -- | commissioning | renke_realtime
93985 | PILOT_2026_01 | P3 | 15207557 | 2026-10-28 21:36:22 | 2026-10-28 21:36:28 | -- | -- | 0 | -- | commissioning | renke_realtime
93984 | PILOT_2026_01 | P1 | 15207555 | 2026-10-28 21:36:23 | 2026-10-28 21:36:28 | -- | -- | 0 | -- | commissioning | renke_realtime
93989 | PILOT_2026_01 | P2 | 21182972 | 2026-10-28 21:36:36 | 2026-10-28 21:36:43 | -- | -- | -- | 435 | commissioning | renke_realtime
93988 | PILOT_2026_01 | P2 | 15207556 | 2026-10-28 21:36:40 | 2026-10-28 21:36:43 | -- | -- | 0 | -- | commissioning | renke_realtime
93990 | PILOT_2026_01 | P2 | 24319362 | 2026-10-28 21:36:40 | 2026-10-28 21:36:43 | 18 | 76.7 | -- | -- | commissioning | renke_realtime
93991 | PILOT_2026_01 | P3 | 24319364 | 2026-10-28 21:36:42 | 2026-10-28 21:36:43 | 18.2 | 78.1 | -- | -- | commissioning | renke_realtime
93993 | PILOT_2026_01 | P3 | 21182973 | 2026-10-28 21:37:00 | 2026-10-28 21:37:13 | -- | -- | -- | 501 | commissioning | renke_realtime
93992 | PILOT_2026_01 | B0 | 21182970 | 2026-10-28 21:37:04 | 2026-10-28 21:37:13 | -- | -- | -- | 431 | commissioning | renke_realtime
93994 | PILOT_2026_01 | B0 | 15207554 | 2026-10-28 21:37:18 | 2026-10-28 21:37:29 | -- | -- | 0 | -- | commissioning | renke_realtime
93997 | PILOT_2026_01 | P1 | 21182971 | 2026-10-28 21:37:18 | 2026-10-28 21:37:29 | -- | -- | -- | 512 | commissioning | renke_realtime
93998 | PILOT_2026_01 | P1 | 24319305 | 2026-10-28 21:37:19 | 2026-10-28 21:37:29 | 18.2 | 74.7 | -- | -- | commissioning | renke_realtime
93996 | PILOT_2026_01 | P3 | 15207557 | 2026-10-28 21:37:22 | 2026-10-28 21:37:29 | -- | -- | 0 | -- | commissioning | renke_realtime
93995 | PILOT_2026_01 | P1 | 15207555 | 2026-10-28 21:37:23 | 2026-10-28 21:37:29 | -- | -- | 0 | -- | commissioning | renke_realtime
94000 | PILOT_2026_01 | P2 | 21182972 | 2026-10-28 21:37:36 | 2026-10-28 21:37:44 | -- | -- | -- | 437 | commissioning | renke_realtime
93999 | PILOT_2026_01 | P2 | 15207556 | 2026-10-28 21:37:40 | 2026-10-28 21:37:44 | -- | -- | 0 | -- | commissioning | renke_realtime
94001 | PILOT_2026_01 | P2 | 24319362 | 2026-10-28 21:37:40 | 2026-10-28 21:37:44 | 18 | 76.8 | -- | -- | commissioning | renke_realtime
94002 | PILOT_2026_01 | P3 | 24319364 | 2026-10-28 21:37:42 | 2026-10-28 21:37:44 | 18.2 | 78.2 | -- | -- | commissioning | renke_realtime
94003 | PILOT_2026_01 | B0 | 24319365 | 2026-10-28 21:37:42 | 2026-10-28 21:37:44 | 15.8 | 82.2 | -- | -- | commissioning | renke_realtime
94005 | PILOT_2026_01 | P3 | 21182973 | 2026-10-28 21:38:01 | 2026-10-28 21:38:14 | -- | -- | -- | 502 | commissioning | renke_realtime
94004 | PILOT_2026_01 | B0 | 21182970 | 2026-10-28 21:38:04 | 2026-10-28 21:38:14 | -- | -- | -- | 429 | commissioning | renke_realtime
94006 | PILOT_2026_01 | B0 | 15207554 | 2026-10-28 21:38:18 | 2026-10-28 21:38:29 | -- | -- | 0 | -- | commissioning | renke_realtime
94009 | PILOT_2026_01 | P1 | 21182971 | 2026-10-28 21:38:18 | 2026-10-28 21:38:29 | -- | -- | -- | 512 | commissioning | renke_realtime
94010 | PILOT_2026_01 | P1 | 24319305 | 2026-10-28 21:38:19 | 2026-10-28 21:38:29 | 18.1 | 74.5 | -- | -- | commissioning | renke_realtime
94008 | PILOT_2026_01 | P3 | 15207557 | 2026-10-28 21:38:22 | 2026-10-28 21:38:29 | -- | -- | 0 | -- | commissioning | renke_realtime
94007 | PILOT_2026_01 | P1 | 15207555 | 2026-10-28 21:38:23 | 2026-10-28 21:38:29 | -- | -- | 0 | -- | commissioning | renke_realtime
94011 | PILOT_2026_01 | P2 | 24319362 | 2026-10-28 21:38:40 | 2026-10-28 21:38:45 | 17.9 | 76.8 | -- | -- | commissioning | renke_realtime
94012 | PILOT_2026_01 | P3 | 24319364 | 2026-10-28 21:38:42 | 2026-10-28 21:38:45 | 18.2 | 78.1 | -- | -- | commissioning | renke_realtime
94013 | PILOT_2026_01 | B0 | 24319365 | 2026-10-28 21:38:42 | 2026-10-28 21:38:45 | 15.9 | 82.2 | -- | -- | commissioning | renke_realtime
94014 | PILOT_2026_01 | B0 | 21182970 | 2026-10-28 21:39:04 | 2026-10-28 21:39:15 | -- | -- | -- | 430 | commissioning | renke_realtime
94016 | PILOT_2026_01 | P3 | 15207557 | 2026-10-28 21:39:22 | 2026-10-28 21:39:30 | -- | -- | 0 | -- | commissioning | renke_realtime
94015 | PILOT_2026_01 | P1 | 15207555 | 2026-10-28 21:39:23 | 2026-10-28 21:39:30 | -- | -- | 0 | -- | commissioning | renke_realtime
94017 | PILOT_2026_01 | P2 | 15207556 | 2026-10-28 21:39:40 | 2026-10-28 21:39:46 | -- | -- | 0 | -- | commissioning | renke_realtime
94018 | PILOT_2026_01 | P2 | 24319362 | 2026-10-28 21:39:40 | 2026-10-28 21:39:46 | 18 | 76.8 | -- | -- | commissioning | renke_realtime
94019 | PILOT_2026_01 | P3 | 24319364 | 2026-10-28 21:39:42 | 2026-10-28 21:39:46 | 18.2 | 78.1 | -- | -- | commissioning | renke_realtime
94020 | PILOT_2026_01 | B0 | 24319365 | 2026-10-28 21:39:42 | 2026-10-28 21:39:46 | 15.8 | 82.2 | -- | -- | commissioning | renke_realtime
94022 | PILOT_2026_01 | P3 | 21182973 | 2026-10-28 21:40:01 | 2026-10-28 21:40:16 | -- | -- | -- | 504 | commissioning | renke_realtime
94021 | PILOT_2026_01 | B0 | 21182970 | 2026-10-28 21:40:04 | 2026-10-28 21:40:16 | -- | -- | -- | 428 | commissioning | renke_realtime
94023 | PILOT_2026_01 | B0 | 15207554 | 2026-10-28 21:40:18 | 2026-10-28 21:40:32 | -- | -- | 0 | -- | commissioning | renke_realtime
94025 | PILOT_2026_01 | P1 | 21182971 | 2026-10-28 21:40:18 | 2026-10-28 21:40:32 | -- | -- | -- | 507 | commissioning | renke_realtime
94026 | PILOT_2026_01 | P1 | 24319305 | 2026-10-28 21:40:19 | 2026-10-28 21:40:32 | 18.1 | 74.5 | -- | -- | commissioning | renke_realtime
94024 | PILOT_2026_01 | P1 | 15207555 | 2026-10-28 21:40:23 | 2026-10-28 21:40:32 | -- | -- | 0 | -- | commissioning | renke_realtime
94028 | PILOT_2026_01 | P2 | 21182972 | 2026-10-28 21:40:36 | 2026-10-28 21:40:47 | -- | -- | -- | 435 | commissioning | renke_realtime
94027 | PILOT_2026_01 | P2 | 15207556 | 2026-10-28 21:40:40 | 2026-10-28 21:40:47 | -- | -- | 0 | -- | commissioning | renke_realtime
94029 | PILOT_2026_01 | P2 | 24319362 | 2026-10-28 21:40:40 | 2026-10-28 21:40:47 | 17.9 | 76.8 | -- | -- | commissioning | renke_realtime
94030 | PILOT_2026_01 | P3 | 24319364 | 2026-10-28 21:40:42 | 2026-10-28 21:40:47 | 18.2 | 78.2 | -- | -- | commissioning | renke_realtime
94031 | PILOT_2026_01 | B0 | 24319365 | 2026-10-28 21:40:42 | 2026-10-28 21:40:47 | 15.8 | 82.2 | -- | -- | commissioning | renke_realtime
94032 | PILOT_2026_01 | P3 | 21182973 | 2026-10-28 21:41:01 | 2026-10-28 21:41:02 | -- | -- | -- | 509 | commissioning | renke_realtime
94033 | PILOT_2026_01 | B0 | 21182970 | 2026-10-28 21:41:04 | 2026-10-28 21:41:17 | -- | -- | -- | 427 | commissioning | renke_realtime
94036 | PILOT_2026_01 | P1 | 21182971 | 2026-10-28 21:41:19 | 2026-10-28 21:41:33 | -- | -- | -- | 502 | commissioning | renke_realtime
94037 | PILOT_2026_01 | P1 | 24319305 | 2026-10-28 21:41:19 | 2026-10-28 21:41:33 | 18.1 | 74.7 | -- | -- | commissioning | renke_realtime
94035 | PILOT_2026_01 | P3 | 15207557 | 2026-10-28 21:41:22 | 2026-10-28 21:41:33 | -- | -- | 0 | -- | commissioning | renke_realtime
94034 | PILOT_2026_01 | P1 | 15207555 | 2026-10-28 21:41:23 | 2026-10-28 21:41:33 | -- | -- | 0 | -- | commissioning | renke_realtime
94039 | PILOT_2026_01 | P2 | 21182972 | 2026-10-28 21:41:37 | 2026-10-28 21:41:48 | -- | -- | -- | 434 | commissioning | renke_realtime
94038 | PILOT_2026_01 | P2 | 15207556 | 2026-10-28 21:41:40 | 2026-10-28 21:41:48 | -- | -- | 0 | -- | commissioning | renke_realtime
94040 | PILOT_2026_01 | P2 | 24319362 | 2026-10-28 21:41:40 | 2026-10-28 21:41:48 | 17.9 | 76.8 | -- | -- | commissioning | renke_realtime
94041 | PILOT_2026_01 | P3 | 24319364 | 2026-10-28 21:41:42 | 2026-10-28 21:41:48 | 18.1 | 78.1 | -- | -- | commissioning | renke_realtime
94042 | PILOT_2026_01 | B0 | 24319365 | 2026-10-28 21:41:42 | 2026-10-28 21:41:48 | 15.8 | 82.1 | -- | -- | commissioning | renke_realtime
94043 | PILOT_2026_01 | P3 | 21182973 | 2026-10-28 21:42:01 | 2026-10-28 21:42:03 | -- | -- | -- | 510 | commissioning | renke_realtime
94044 | PILOT_2026_01 | B0 | 15207554 | 2026-10-28 21:42:18 | 2026-10-28 21:42:34 | -- | -- | 0 | -- | commissioning | renke_realtime
94046 | PILOT_2026_01 | P1 | 21182971 | 2026-10-28 21:42:19 | 2026-10-28 21:42:34 | -- | -- | -- | 501 | commissioning | renke_realtime
94047 | PILOT_2026_01 | P1 | 24319305 | 2026-10-28 21:42:19 | 2026-10-28 21:42:34 | 18.1 | 74.6 | -- | -- | commissioning | renke_realtime
94045 | PILOT_2026_01 | P3 | 15207557 | 2026-10-28 21:42:22 | 2026-10-28 21:42:34 | -- | -- | 0 | -- | commissioning | renke_realtime
94049 | PILOT_2026_01 | P2 | 21182972 | 2026-10-28 21:42:37 | 2026-10-28 21:42:49 | -- | -- | -- | 437 | commissioning | renke_realtime
94048 | PILOT_2026_01 | P2 | 15207556 | 2026-10-28 21:42:40 | 2026-10-28 21:42:49 | -- | -- | 0 | -- | commissioning | renke_realtime
94050 | PILOT_2026_01 | P2 | 24319362 | 2026-10-28 21:42:40 | 2026-10-28 21:42:49 | 17.9 | 76.9 | -- | -- | commissioning | renke_realtime
94051 | PILOT_2026_01 | P3 | 24319364 | 2026-10-28 21:42:42 | 2026-10-28 21:42:49 | 18.1 | 78.2 | -- | -- | commissioning | renke_realtime
94052 | PILOT_2026_01 | B0 | 24319365 | 2026-10-28 21:42:42 | 2026-10-28 21:42:49 | 15.9 | 82.4 | -- | -- | commissioning | renke_realtime
94053 | PILOT_2026_01 | P3 | 21182973 | 2026-10-28 21:43:01 | 2026-10-28 21:43:04 | -- | -- | -- | 508 | commissioning | renke_realtime
94055 | PILOT_2026_01 | B0 | 21182970 | 2026-10-28 21:43:04 | 2026-10-28 21:43:19 | -- | -- | -- | 428 | commissioning | renke_realtime
94054 | PILOT_2026_01 | B0 | 15207554 | 2026-10-28 21:43:19 | 2026-10-28 21:43:19 | -- | -- | 0 | -- | commissioning | renke_realtime
94056 | PILOT_2026_01 | P1 | 21182971 | 2026-10-28 21:43:19 | 2026-10-28 21:43:19 | -- | -- | -- | 499 | commissioning | renke_realtime
94057 | PILOT_2026_01 | P1 | 24319305 | 2026-10-28 21:43:19 | 2026-10-28 21:43:19 | 18.1 | 74.5 | -- | -- | commissioning | renke_realtime
94058 | PILOT_2026_01 | P1 | 15207555 | 2026-10-28 21:43:23 | 2026-10-28 21:43:34 | -- | -- | 0 | -- | commissioning | renke_realtime
94059 | PILOT_2026_01 | P3 | 15207557 | 2026-10-28 21:43:25 | 2026-10-28 21:43:34 | -- | -- | 0 | -- | commissioning | renke_realtime
94061 | PILOT_2026_01 | P2 | 21182972 | 2026-10-28 21:43:37 | 2026-10-28 21:43:50 | -- | -- | -- | 438 | commissioning | renke_realtime
94062 | PILOT_2026_01 | P2 | 24319362 | 2026-10-28 21:43:40 | 2026-10-28 21:43:50 | 17.9 | 76.9 | -- | -- | commissioning | renke_realtime
94060 | PILOT_2026_01 | P2 | 15207556 | 2026-10-28 21:43:40 | 2026-10-28 21:43:50 | -- | -- | 0 | -- | commissioning | renke_realtime
94063 | PILOT_2026_01 | P3 | 24319364 | 2026-10-28 21:43:42 | 2026-10-28 21:43:50 | 18.1 | 78.2 | -- | -- | commissioning | renke_realtime
94064 | PILOT_2026_01 | B0 | 24319365 | 2026-10-28 21:43:42 | 2026-10-28 21:43:50 | 15.8 | 82.2 | -- | -- | commissioning | renke_realtime
94065 | PILOT_2026_01 | P3 | 21182973 | 2026-10-28 21:44:04 | 2026-10-28 21:44:05 | -- | -- | -- | 507 | commissioning | renke_realtime
94067 | PILOT_2026_01 | B0 | 21182970 | 2026-10-28 21:44:04 | 2026-10-28 21:44:20 | -- | -- | -- | 431 | commissioning | renke_realtime
94066 | PILOT_2026_01 | B0 | 15207554 | 2026-10-28 21:44:19 | 2026-10-28 21:44:20 | -- | -- | 0 | -- | commissioning | renke_realtime
94068 | PILOT_2026_01 | P1 | 21182971 | 2026-10-28 21:44:19 | 2026-10-28 21:44:20 | -- | -- | -- | 500 | commissioning | renke_realtime
94069 | PILOT_2026_01 | P1 | 24319305 | 2026-10-28 21:44:19 | 2026-10-28 21:44:20 | 18.1 | 74.7 | -- | -- | commissioning | renke_realtime
94070 | PILOT_2026_01 | P1 | 15207555 | 2026-10-28 21:44:23 | 2026-10-28 21:44:35 | -- | -- | 0 | -- | commissioning | renke_realtime
94072 | PILOT_2026_01 | P2 | 21182972 | 2026-10-28 21:44:37 | 2026-10-28 21:44:51 | -- | -- | -- | 435 | commissioning | renke_realtime
94073 | PILOT_2026_01 | P2 | 24319362 | 2026-10-28 21:44:40 | 2026-10-28 21:44:51 | 17.9 | 76.9 | -- | -- | commissioning | renke_realtime
94071 | PILOT_2026_01 | P2 | 15207556 | 2026-10-28 21:44:40 | 2026-10-28 21:44:51 | -- | -- | 0 | -- | commissioning | renke_realtime
94074 | PILOT_2026_01 | P3 | 24319364 | 2026-10-28 21:44:42 | 2026-10-28 21:44:51 | 18.1 | 78.4 | -- | -- | commissioning | renke_realtime
94075 | PILOT_2026_01 | B0 | 24319365 | 2026-10-28 21:44:42 | 2026-10-28 21:44:51 | 15.8 | 82 | -- | -- | commissioning | renke_realtime
94077 | PILOT_2026_01 | P3 | 21182973 | 2026-10-28 21:45:04 | 2026-10-28 21:45:06 | -- | -- | -- | 508 | commissioning | renke_realtime
94076 | PILOT_2026_01 | B0 | 21182970 | 2026-10-28 21:45:04 | 2026-10-28 21:45:06 | -- | -- | -- | 429 | commissioning | renke_realtime
94078 | PILOT_2026_01 | B0 | 15207554 | 2026-10-28 21:45:19 | 2026-10-28 21:45:21 | -- | -- | 0 | -- | commissioning | renke_realtime
94079 | PILOT_2026_01 | P1 | 21182971 | 2026-10-28 21:45:19 | 2026-10-28 21:45:21 | -- | -- | -- | 500 | commissioning | renke_realtime
94080 | PILOT_2026_01 | P1 | 24319305 | 2026-10-28 21:45:19 | 2026-10-28 21:45:21 | 18.1 | 74.6 | -- | -- | commissioning | renke_realtime
94081 | PILOT_2026_01 | P1 | 15207555 | 2026-10-28 21:45:24 | 2026-10-28 21:45:37 | -- | -- | 0 | -- | commissioning | renke_realtime
94082 | PILOT_2026_01 | P3 | 15207557 | 2026-10-28 21:45:26 | 2026-10-28 21:45:37 | -- | -- | 0 | -- | commissioning | renke_realtime
94083 | PILOT_2026_01 | P2 | 24319362 | 2026-10-28 21:45:40 | 2026-10-28 21:45:52 | 17.9 | 76.9 | -- | -- | commissioning | renke_realtime
94084 | PILOT_2026_01 | P3 | 24319364 | 2026-10-28 21:45:42 | 2026-10-28 21:45:52 | 18.1 | 78.3 | -- | -- | commissioning | renke_realtime
94085 | PILOT_2026_01 | B0 | 24319365 | 2026-10-28 21:45:42 | 2026-10-28 21:45:52 | 15.9 | 82.2 | -- | -- | commissioning | renke_realtime
94086 | PILOT_2026_01 | P3 | 21182973 | 2026-10-28 21:46:04 | 2026-10-28 21:46:07 | -- | -- | -- | 511 | commissioning | renke_realtime
94087 | PILOT_2026_01 | B0 | 15207554 | 2026-10-28 21:46:19 | 2026-10-28 21:46:22 | -- | -- | 0 | -- | commissioning | renke_realtime
94088 | PILOT_2026_01 | P1 | 21182971 | 2026-10-28 21:46:19 | 2026-10-28 21:46:22 | -- | -- | -- | 498 | commissioning | renke_realtime
94089 | PILOT_2026_01 | P1 | 24319305 | 2026-10-28 21:46:19 | 2026-10-28 21:46:22 | 18.1 | 74.7 | -- | -- | commissioning | renke_realtime
94090 | PILOT_2026_01 | P1 | 15207555 | 2026-10-28 21:46:24 | 2026-10-28 21:46:38 | -- | -- | 0 | -- | commissioning | renke_realtime
94091 | PILOT_2026_01 | P3 | 15207557 | 2026-10-28 21:46:26 | 2026-10-28 21:46:38 | -- | -- | 0 | -- | commissioning | renke_realtime
94092 | PILOT_2026_01 | P2 | 21182972 | 2026-10-28 21:46:37 | 2026-10-28 21:46:38 | -- | -- | -- | 433 | commissioning | renke_realtime
94093 | PILOT_2026_01 | P2 | 24319362 | 2026-10-28 21:46:40 | 2026-10-28 21:46:53 | 17.9 | 77 | -- | -- | commissioning | renke_realtime
94094 | PILOT_2026_01 | P3 | 24319364 | 2026-10-28 21:46:42 | 2026-10-28 21:46:53 | 18.2 | 78.4 | -- | -- | commissioning | renke_realtime
94095 | PILOT_2026_01 | B0 | 24319365 | 2026-10-28 21:46:42 | 2026-10-28 21:46:53 | 15.9 | 82.1 | -- | -- | commissioning | renke_realtime
94097 | PILOT_2026_01 | P3 | 21182973 | 2026-10-28 21:47:04 | 2026-10-28 21:47:08 | -- | -- | -- | 515 | commissioning | renke_realtime
94096 | PILOT_2026_01 | B0 | 21182970 | 2026-10-28 21:47:05 | 2026-10-28 21:47:08 | -- | -- | -- | 428 | commissioning | renke_realtime
94098 | PILOT_2026_01 | B0 | 15207554 | 2026-10-28 21:47:19 | 2026-10-28 21:47:23 | -- | -- | 0 | -- | commissioning | renke_realtime
94099 | PILOT_2026_01 | P1 | 21182971 | 2026-10-28 21:47:19 | 2026-10-28 21:47:23 | -- | -- | -- | 498 | commissioning | renke_realtime
94100 | PILOT_2026_01 | P1 | 24319305 | 2026-10-28 21:47:19 | 2026-10-28 21:47:23 | 18.2 | 74.9 | -- | -- | commissioning | renke_realtime
94101 | PILOT_2026_01 | P1 | 15207555 | 2026-10-28 21:47:24 | 2026-10-28 21:47:39 | -- | -- | 0 | -- | commissioning | renke_realtime
94102 | PILOT_2026_01 | P3 | 15207557 | 2026-10-28 21:47:26 | 2026-10-28 21:47:39 | -- | -- | 0 | -- | commissioning | renke_realtime
94103 | PILOT_2026_01 | P2 | 21182972 | 2026-10-28 21:47:37 | 2026-10-28 21:47:39 | -- | -- | -- | 432 | commissioning | renke_realtime
94104 | PILOT_2026_01 | P2 | 15207556 | 2026-10-28 21:47:41 | 2026-10-28 21:47:54 | -- | -- | 0 | -- | commissioning | renke_realtime
94105 | PILOT_2026_01 | P3 | 24319364 | 2026-10-28 21:47:42 | 2026-10-28 21:47:54 | 18.2 | 78.4 | -- | -- | commissioning | renke_realtime
94106 | PILOT_2026_01 | B0 | 24319365 | 2026-10-28 21:47:42 | 2026-10-28 21:47:54 | 15.9 | 82.3 | -- | -- | commissioning | renke_realtime
94108 | PILOT_2026_01 | P3 | 21182973 | 2026-10-28 21:48:04 | 2026-10-28 21:48:09 | -- | -- | -- | 512 | commissioning | renke_realtime
94107 | PILOT_2026_01 | B0 | 21182970 | 2026-10-28 21:48:05 | 2026-10-28 21:48:09 | -- | -- | -- | 428 | commissioning | renke_realtime
94109 | PILOT_2026_01 | B0 | 15207554 | 2026-10-28 21:48:19 | 2026-10-28 21:48:24 | -- | -- | 0 | -- | commissioning | renke_realtime
94111 | PILOT_2026_01 | P1 | 21182971 | 2026-10-28 21:48:19 | 2026-10-28 21:48:24 | -- | -- | -- | 501 | commissioning | renke_realtime
94112 | PILOT_2026_01 | P1 | 24319305 | 2026-10-28 21:48:19 | 2026-10-28 21:48:24 | 18.1 | 75.1 | -- | -- | commissioning | renke_realtime
94110 | PILOT_2026_01 | P1 | 15207555 | 2026-10-28 21:48:24 | 2026-10-28 21:48:24 | -- | -- | 0 | -- | commissioning | renke_realtime
94113 | PILOT_2026_01 | P3 | 15207557 | 2026-10-28 21:48:26 | 2026-10-28 21:48:39 | -- | -- | 0 | -- | commissioning | renke_realtime
94114 | PILOT_2026_01 | P2 | 21182972 | 2026-10-28 21:48:37 | 2026-10-28 21:48:39 | -- | -- | -- | 432 | commissioning | renke_realtime
94116 | PILOT_2026_01 | P2 | 24319362 | 2026-10-28 21:48:40 | 2026-10-28 21:48:55 | 17.9 | 77 | -- | -- | commissioning | renke_realtime
94115 | PILOT_2026_01 | P2 | 15207556 | 2026-10-28 21:48:41 | 2026-10-28 21:48:55 | -- | -- | 0 | -- | commissioning | renke_realtime
94117 | PILOT_2026_01 | P3 | 24319364 | 2026-10-28 21:48:42 | 2026-10-28 21:48:55 | 18.2 | 78.3 | -- | -- | commissioning | renke_realtime
94118 | PILOT_2026_01 | B0 | 24319365 | 2026-10-28 21:48:42 | 2026-10-28 21:48:55 | 15.8 | 82.3 | -- | -- | commissioning | renke_realtime
94120 | PILOT_2026_01 | P3 | 21182973 | 2026-10-28 21:49:04 | 2026-10-28 21:49:10 | -- | -- | -- | 512 | commissioning | renke_realtime
94119 | PILOT_2026_01 | B0 | 21182970 | 2026-10-28 21:49:05 | 2026-10-28 21:49:10 | -- | -- | -- | 429 | commissioning | renke_realtime
94124 | PILOT_2026_01 | P1 | 24319305 | 2026-10-28 21:49:19 | 2026-10-28 21:49:25 | 18.2 | 75.1 | -- | -- | commissioning | renke_realtime
94123 | PILOT_2026_01 | P1 | 21182971 | 2026-10-28 21:49:19 | 2026-10-28 21:49:25 | -- | -- | -- | 509 | commissioning | renke_realtime
94121 | PILOT_2026_01 | B0 | 15207554 | 2026-10-28 21:49:19 | 2026-10-28 21:49:25 | -- | -- | 0 | -- | commissioning | renke_realtime
94122 | PILOT_2026_01 | P1 | 15207555 | 2026-10-28 21:49:24 | 2026-10-28 21:49:25 | -- | -- | 0 | -- | commissioning | renke_realtime
94125 | PILOT_2026_01 | P3 | 15207557 | 2026-10-28 21:49:26 | 2026-10-28 21:49:40 | -- | -- | 0 | -- | commissioning | renke_realtime
94126 | PILOT_2026_01 | P2 | 21182972 | 2026-10-28 21:49:37 | 2026-10-28 21:49:40 | -- | -- | -- | 433 | commissioning | renke_realtime
94127 | PILOT_2026_01 | P2 | 15207556 | 2026-10-28 21:49:41 | 2026-10-28 21:49:56 | -- | -- | 0 | -- | commissioning | renke_realtime
94129 | PILOT_2026_01 | P3 | 21182973 | 2026-10-28 21:50:04 | 2026-10-28 21:50:11 | -- | -- | -- | 512 | commissioning | renke_realtime
94128 | PILOT_2026_01 | B0 | 21182970 | 2026-10-28 21:50:05 | 2026-10-28 21:50:11 | -- | -- | -- | 428 | commissioning | renke_realtime
94130 | PILOT_2026_01 | P2 | 21182972 | 2026-10-28 21:50:37 | 2026-10-28 21:50:41 | -- | -- | -- | 430 | commissioning | renke_realtime
94131 | PILOT_2026_01 | P2 | 24319362 | 2026-10-28 21:50:40 | 2026-10-28 21:50:41 | 18 | 77.2 | -- | -- | commissioning | renke_realtime
94132 | PILOT_2026_01 | P3 | 24319364 | 2026-10-28 21:50:42 | 2026-10-28 21:50:57 | 18.2 | 78.3 | -- | -- | commissioning | renke_realtime
94133 | PILOT_2026_01 | B0 | 24319365 | 2026-10-28 21:50:42 | 2026-10-28 21:50:57 | 15.8 | 82.6 | -- | -- | commissioning | renke_realtime
94135 | PILOT_2026_01 | P3 | 21182973 | 2026-10-28 21:51:04 | 2026-10-28 21:51:12 | -- | -- | -- | 515 | commissioning | renke_realtime
94134 | PILOT_2026_01 | B0 | 21182970 | 2026-10-28 21:51:05 | 2026-10-28 21:51:12 | -- | -- | -- | 429 | commissioning | renke_realtime
94140 | PILOT_2026_01 | P1 | 24319305 | 2026-10-28 21:51:19 | 2026-10-28 21:51:27 | 18.1 | 75.1 | -- | -- | commissioning | renke_realtime
94136 | PILOT_2026_01 | B0 | 15207554 | 2026-10-28 21:51:19 | 2026-10-28 21:51:27 | -- | -- | 0 | -- | commissioning | renke_realtime
94139 | PILOT_2026_01 | P1 | 21182971 | 2026-10-28 21:51:19 | 2026-10-28 21:51:27 | -- | -- | -- | 516 | commissioning | renke_realtime
94137 | PILOT_2026_01 | P1 | 15207555 | 2026-10-28 21:51:24 | 2026-10-28 21:51:27 | -- | -- | 0 | -- | commissioning | renke_realtime
94138 | PILOT_2026_01 | P3 | 15207557 | 2026-10-28 21:51:26 | 2026-10-28 21:51:27 | -- | -- | 0 | -- | commissioning | renke_realtime
94142 | PILOT_2026_01 | P2 | 21182972 | 2026-10-28 21:51:37 | 2026-10-28 21:51:42 | -- | -- | -- | 432 | commissioning | renke_realtime
94141 | PILOT_2026_01 | P2 | 15207556 | 2026-10-28 21:51:41 | 2026-10-28 21:51:42 | -- | -- | 0 | -- | commissioning | renke_realtime
94143 | PILOT_2026_01 | B0 | 24319365 | 2026-10-28 21:51:42 | 2026-10-28 21:51:42 | 15.8 | 82.3 | -- | -- | commissioning | renke_realtime
94145 | PILOT_2026_01 | P3 | 21182973 | 2026-10-28 21:52:05 | 2026-10-28 21:52:13 | -- | -- | -- | 515 | commissioning | renke_realtime
94144 | PILOT_2026_01 | B0 | 21182970 | 2026-10-28 21:52:05 | 2026-10-28 21:52:13 | -- | -- | -- | 428 | commissioning | renke_realtime
94147 | PILOT_2026_01 | P2 | 21182972 | 2026-10-28 21:52:37 | 2026-10-28 21:52:43 | -- | -- | -- | 433 | commissioning | renke_realtime
94148 | PILOT_2026_01 | P2 | 24319362 | 2026-10-28 21:52:40 | 2026-10-28 21:52:43 | 17.9 | 77.1 | -- | -- | commissioning | renke_realtime
94146 | PILOT_2026_01 | P2 | 15207556 | 2026-10-28 21:52:41 | 2026-10-28 21:52:43 | -- | -- | 0 | -- | commissioning | renke_realtime
94149 | PILOT_2026_01 | P3 | 24319364 | 2026-10-28 21:52:42 | 2026-10-28 21:52:43 | 18.3 | 78.4 | -- | -- | commissioning | renke_realtime
94150 | PILOT_2026_01 | B0 | 24319365 | 2026-10-28 21:52:42 | 2026-10-28 21:52:43 | 15.8 | 82.3 | -- | -- | commissioning | renke_realtime
94152 | PILOT_2026_01 | P3 | 21182973 | 2026-10-28 21:53:05 | 2026-10-28 21:53:14 | -- | -- | -- | 515 | commissioning | renke_realtime
94151 | PILOT_2026_01 | B0 | 21182970 | 2026-10-28 21:53:07 | 2026-10-28 21:53:14 | -- | -- | -- | 427 | commissioning | renke_realtime
94157 | PILOT_2026_01 | P1 | 24319305 | 2026-10-28 21:53:19 | 2026-10-28 21:53:29 | 18.2 | 75.2 | -- | -- | commissioning | renke_realtime
94153 | PILOT_2026_01 | B0 | 15207554 | 2026-10-28 21:53:19 | 2026-10-28 21:53:29 | -- | -- | 0 | -- | commissioning | renke_realtime
94156 | PILOT_2026_01 | P1 | 21182971 | 2026-10-28 21:53:19 | 2026-10-28 21:53:29 | -- | -- | -- | 520 | commissioning | renke_realtime
94154 | PILOT_2026_01 | P1 | 15207555 | 2026-10-28 21:53:24 | 2026-10-28 21:53:29 | -- | -- | 0 | -- | commissioning | renke_realtime
94155 | PILOT_2026_01 | P3 | 15207557 | 2026-10-28 21:53:26 | 2026-10-28 21:53:29 | -- | -- | 0 | -- | commissioning | renke_realtime
94159 | PILOT_2026_01 | P2 | 21182972 | 2026-10-28 21:53:37 | 2026-10-28 21:53:44 | -- | -- | -- | 434 | commissioning | renke_realtime
94160 | PILOT_2026_01 | P2 | 24319362 | 2026-10-28 21:53:40 | 2026-10-28 21:53:44 | 18 | 77.2 | -- | -- | commissioning | renke_realtime
94158 | PILOT_2026_01 | P2 | 15207556 | 2026-10-28 21:53:41 | 2026-10-28 21:53:44 | -- | -- | 0 | -- | commissioning | renke_realtime
94161 | PILOT_2026_01 | P3 | 24319364 | 2026-10-28 21:53:42 | 2026-10-28 21:53:44 | 18.1 | 78.4 | -- | -- | commissioning | renke_realtime
94162 | PILOT_2026_01 | B0 | 24319365 | 2026-10-28 21:53:42 | 2026-10-28 21:53:44 | 15.8 | 82.4 | -- | -- | commissioning | renke_realtime
94163 | PILOT_2026_01 | B0 | 21182970 | 2026-10-28 21:54:08 | 2026-10-28 21:54:15 | -- | -- | -- | 428 | commissioning | renke_realtime
94167 | PILOT_2026_01 | P1 | 24319305 | 2026-10-28 21:54:19 | 2026-10-28 21:54:30 | 18.1 | 75.4 | -- | -- | commissioning | renke_realtime
94166 | PILOT_2026_01 | P1 | 21182971 | 2026-10-28 21:54:19 | 2026-10-28 21:54:30 | -- | -- | -- | 524 | commissioning | renke_realtime
94164 | PILOT_2026_01 | P1 | 15207555 | 2026-10-28 21:54:24 | 2026-10-28 21:54:30 | -- | -- | 0 | -- | commissioning | renke_realtime
94165 | PILOT_2026_01 | P3 | 15207557 | 2026-10-28 21:54:26 | 2026-10-28 21:54:30 | -- | -- | 0 | -- | commissioning | renke_realtime
94169 | PILOT_2026_01 | P2 | 21182972 | 2026-10-28 21:54:38 | 2026-10-28 21:54:45 | -- | -- | -- | 436 | commissioning | renke_realtime
94170 | PILOT_2026_01 | P2 | 24319362 | 2026-10-28 21:54:40 | 2026-10-28 21:54:45 | 17.9 | 77.2 | -- | -- | commissioning | renke_realtime
94168 | PILOT_2026_01 | P2 | 15207556 | 2026-10-28 21:54:41 | 2026-10-28 21:54:45 | -- | -- | 0 | -- | commissioning | renke_realtime
94171 | PILOT_2026_01 | P3 | 24319364 | 2026-10-28 21:54:42 | 2026-10-28 21:54:45 | 18.2 | 78.5 | -- | -- | commissioning | renke_realtime
94172 | PILOT_2026_01 | B0 | 24319365 | 2026-10-28 21:54:42 | 2026-10-28 21:54:45 | 15.9 | 82.3 | -- | -- | commissioning | renke_realtime
94174 | PILOT_2026_01 | P3 | 21182973 | 2026-10-28 21:55:05 | 2026-10-28 21:55:16 | -- | -- | -- | 514 | commissioning | renke_realtime
94173 | PILOT_2026_01 | B0 | 21182970 | 2026-10-28 21:55:08 | 2026-10-28 21:55:16 | -- | -- | -- | 427 | commissioning | renke_realtime
94179 | PILOT_2026_01 | P1 | 24319305 | 2026-10-28 21:55:19 | 2026-10-28 21:55:31 | 18.2 | 75.5 | -- | -- | commissioning | renke_realtime
94178 | PILOT_2026_01 | P1 | 21182971 | 2026-10-28 21:55:20 | 2026-10-28 21:55:31 | -- | -- | -- | 528 | commissioning | renke_realtime
94175 | PILOT_2026_01 | B0 | 15207554 | 2026-10-28 21:55:22 | 2026-10-28 21:55:31 | -- | -- | 0 | -- | commissioning | renke_realtime
94176 | PILOT_2026_01 | P1 | 15207555 | 2026-10-28 21:55:24 | 2026-10-28 21:55:31 | -- | -- | 0 | -- | commissioning | renke_realtime
94177 | PILOT_2026_01 | P3 | 15207557 | 2026-10-28 21:55:26 | 2026-10-28 21:55:31 | -- | -- | 0 | -- | commissioning | renke_realtime
94181 | PILOT_2026_01 | P2 | 21182972 | 2026-10-28 21:55:38 | 2026-10-28 21:55:46 | -- | -- | -- | 438 | commissioning | renke_realtime
94182 | PILOT_2026_01 | P2 | 24319362 | 2026-10-28 21:55:40 | 2026-10-28 21:55:46 | 18 | 77.3 | -- | -- | commissioning | renke_realtime
94180 | PILOT_2026_01 | P2 | 15207556 | 2026-10-28 21:55:41 | 2026-10-28 21:55:46 | -- | -- | 0 | -- | commissioning | renke_realtime
94183 | PILOT_2026_01 | P3 | 24319364 | 2026-10-28 21:55:42 | 2026-10-28 21:55:46 | 18.2 | 78.5 | -- | -- | commissioning | renke_realtime
94185 | PILOT_2026_01 | P3 | 21182973 | 2026-10-28 21:56:05 | 2026-10-28 21:56:17 | -- | -- | -- | 514 | commissioning | renke_realtime
94184 | PILOT_2026_01 | B0 | 21182970 | 2026-10-28 21:56:08 | 2026-10-28 21:56:17 | -- | -- | -- | 427 | commissioning | renke_realtime
94188 | PILOT_2026_01 | P1 | 24319305 | 2026-10-28 21:56:19 | 2026-10-28 21:56:32 | 18.2 | 75.5 | -- | -- | commissioning | renke_realtime
94187 | PILOT_2026_01 | P1 | 21182971 | 2026-10-28 21:56:20 | 2026-10-28 21:56:32 | -- | -- | -- | 535 | commissioning | renke_realtime
94186 | PILOT_2026_01 | P3 | 15207557 | 2026-10-28 21:56:26 | 2026-10-28 21:56:32 | -- | -- | 0 | -- | commissioning | renke_realtime
94190 | PILOT_2026_01 | P2 | 21182972 | 2026-10-28 21:56:38 | 2026-10-28 21:56:47 | -- | -- | -- | 436 | commissioning | renke_realtime
94191 | PILOT_2026_01 | P2 | 24319362 | 2026-10-28 21:56:40 | 2026-10-28 21:56:47 | 18 | 77.1 | -- | -- | commissioning | renke_realtime
94189 | PILOT_2026_01 | P2 | 15207556 | 2026-10-28 21:56:41 | 2026-10-28 21:56:47 | -- | -- | 0 | -- | commissioning | renke_realtime
94192 | PILOT_2026_01 | P3 | 24319364 | 2026-10-28 21:56:42 | 2026-10-28 21:56:47 | 18.2 | 78.4 | -- | -- | commissioning | renke_realtime
94193 | PILOT_2026_01 | B0 | 24319365 | 2026-10-28 21:56:42 | 2026-10-28 21:56:47 | 15.9 | 82.2 | -- | -- | commissioning | renke_realtime
94195 | PILOT_2026_01 | P3 | 21182973 | 2026-10-28 21:57:05 | 2026-10-28 21:57:18 | -- | -- | -- | 516 | commissioning | renke_realtime
94194 | PILOT_2026_01 | B0 | 21182970 | 2026-10-28 21:57:08 | 2026-10-28 21:57:18 | -- | -- | -- | 426 | commissioning | renke_realtime
94198 | PILOT_2026_01 | P1 | 24319305 | 2026-10-28 21:57:19 | 2026-10-28 21:57:33 | 18.1 | 75.4 | -- | -- | commissioning | renke_realtime
94197 | PILOT_2026_01 | P1 | 21182971 | 2026-10-28 21:57:20 | 2026-10-28 21:57:33 | -- | -- | -- | 540 | commissioning | renke_realtime
94196 | PILOT_2026_01 | B0 | 15207554 | 2026-10-28 21:57:22 | 2026-10-28 21:57:33 | -- | -- | 0 | -- | commissioning | renke_realtime
94199 | PILOT_2026_01 | P2 | 21182972 | 2026-10-28 21:57:38 | 2026-10-28 21:57:48 | -- | -- | -- | 441 | commissioning | renke_realtime
94200 | PILOT_2026_01 | P2 | 24319362 | 2026-10-28 21:57:40 | 2026-10-28 21:57:48 | 17.9 | 77.2 | -- | -- | commissioning | renke_realtime
94201 | PILOT_2026_01 | P3 | 24319364 | 2026-10-28 21:57:42 | 2026-10-28 21:57:48 | 18.1 | 78.3 | -- | -- | commissioning | renke_realtime
94202 | PILOT_2026_01 | B0 | 24319365 | 2026-10-28 21:57:42 | 2026-10-28 21:57:48 | 15.8 | 82.2 | -- | -- | commissioning | renke_realtime
94204 | PILOT_2026_01 | P3 | 21182973 | 2026-10-28 21:58:05 | 2026-10-28 21:58:19 | -- | -- | -- | 516 | commissioning | renke_realtime
94203 | PILOT_2026_01 | B0 | 21182970 | 2026-10-28 21:58:08 | 2026-10-28 21:58:19 | -- | -- | -- | 425 | commissioning | renke_realtime
94209 | PILOT_2026_01 | P1 | 24319305 | 2026-10-28 21:58:19 | 2026-10-28 21:58:34 | 18.1 | 75.5 | -- | -- | commissioning | renke_realtime
94208 | PILOT_2026_01 | P1 | 21182971 | 2026-10-28 21:58:20 | 2026-10-28 21:58:34 | -- | -- | -- | 542 | commissioning | renke_realtime
94205 | PILOT_2026_01 | B0 | 15207554 | 2026-10-28 21:58:22 | 2026-10-28 21:58:34 | -- | -- | 0 | -- | commissioning | renke_realtime
94206 | PILOT_2026_01 | P1 | 15207555 | 2026-10-28 21:58:24 | 2026-10-28 21:58:34 | -- | -- | 0 | -- | commissioning | renke_realtime
94207 | PILOT_2026_01 | P3 | 15207557 | 2026-10-28 21:58:27 | 2026-10-28 21:58:34 | -- | -- | 0 | -- | commissioning | renke_realtime
94211 | PILOT_2026_01 | P2 | 21182972 | 2026-10-28 21:58:38 | 2026-10-28 21:58:49 | -- | -- | -- | 445 | commissioning | renke_realtime
94212 | PILOT_2026_01 | P2 | 24319362 | 2026-10-28 21:58:40 | 2026-10-28 21:58:49 | 17.9 | 77.2 | -- | -- | commissioning | renke_realtime
94210 | PILOT_2026_01 | P2 | 15207556 | 2026-10-28 21:58:41 | 2026-10-28 21:58:49 | -- | -- | 0 | -- | commissioning | renke_realtime
94213 | PILOT_2026_01 | B0 | 24319365 | 2026-10-28 21:58:42 | 2026-10-28 21:58:49 | 15.8 | 82.5 | -- | -- | commissioning | renke_realtime
94215 | PILOT_2026_01 | P3 | 21182973 | 2026-10-28 21:59:05 | 2026-10-28 21:59:20 | -- | -- | -- | 516 | commissioning | renke_realtime
94214 | PILOT_2026_01 | B0 | 21182970 | 2026-10-28 21:59:08 | 2026-10-28 21:59:20 | -- | -- | -- | 426 | commissioning | renke_realtime
94216 | PILOT_2026_01 | P1 | 24319305 | 2026-10-28 21:59:19 | 2026-10-28 21:59:20 | 18.1 | 75.5 | -- | -- | commissioning | renke_realtime
94220 | PILOT_2026_01 | P1 | 21182971 | 2026-10-28 21:59:20 | 2026-10-28 21:59:35 | -- | -- | -- | 543 | commissioning | renke_realtime
94217 | PILOT_2026_01 | B0 | 15207554 | 2026-10-28 21:59:23 | 2026-10-28 21:59:35 | -- | -- | 0 | -- | commissioning | renke_realtime
94218 | PILOT_2026_01 | P1 | 15207555 | 2026-10-28 21:59:25 | 2026-10-28 21:59:35 | -- | -- | 0 | -- | commissioning | renke_realtime
94219 | PILOT_2026_01 | P3 | 15207557 | 2026-10-28 21:59:27 | 2026-10-28 21:59:35 | -- | -- | 0 | -- | commissioning | renke_realtime
94222 | PILOT_2026_01 | P2 | 21182972 | 2026-10-28 21:59:38 | 2026-10-28 21:59:50 | -- | -- | -- | 445 | commissioning | renke_realtime
94221 | PILOT_2026_01 | P2 | 15207556 | 2026-10-28 21:59:42 | 2026-10-28 21:59:50 | -- | -- | 0 | -- | commissioning | renke_realtime
94223 | PILOT_2026_01 | P3 | 24319364 | 2026-10-28 21:59:42 | 2026-10-28 21:59:50 | 18.3 | 78.4 | -- | -- | commissioning | renke_realtime
94224 | PILOT_2026_01 | B0 | 24319365 | 2026-10-28 21:59:42 | 2026-10-28 21:59:50 | 15.8 | 82.3 | -- | -- | commissioning | renke_realtime
94225 | PILOT_2026_01 | B0 | 21182970 | 2026-10-28 22:00:08 | 2026-10-28 22:00:21 | -- | -- | -- | 429 | commissioning | renke_realtime
94226 | PILOT_2026_01 | P1 | 24319305 | 2026-10-28 22:00:19 | 2026-10-28 22:00:21 | 18.1 | 75.4 | -- | -- | commissioning | renke_realtime
94227 | PILOT_2026_01 | P1 | 15207555 | 2026-10-28 22:00:25 | 2026-10-28 22:00:36 | -- | -- | 0 | -- | commissioning | renke_realtime
94228 | PILOT_2026_01 | P3 | 15207557 | 2026-10-28 22:00:27 | 2026-10-28 22:00:36 | -- | -- | 0 | -- | commissioning | renke_realtime
94230 | PILOT_2026_01 | P2 | 21182972 | 2026-10-28 22:00:38 | 2026-10-28 22:00:51 | -- | -- | -- | 447 | commissioning | renke_realtime
94231 | PILOT_2026_01 | P2 | 24319362 | 2026-10-28 22:00:40 | 2026-10-28 22:00:51 | 18 | 77.2 | -- | -- | commissioning | renke_realtime
94229 | PILOT_2026_01 | P2 | 15207556 | 2026-10-28 22:00:42 | 2026-10-28 22:00:51 | -- | -- | 0 | -- | commissioning | renke_realtime
94232 | PILOT_2026_01 | B0 | 24319365 | 2026-10-28 22:00:42 | 2026-10-28 22:00:51 | 15.9 | 82.3 | -- | -- | commissioning | renke_realtime
94233 | PILOT_2026_01 | B0 | 21182970 | 2026-10-28 22:01:08 | 2026-10-28 22:01:22 | -- | -- | -- | 431 | commissioning | renke_realtime
94235 | PILOT_2026_01 | P1 | 24319305 | 2026-10-28 22:01:19 | 2026-10-28 22:01:22 | 18.1 | 75.4 | -- | -- | commissioning | renke_realtime
94234 | PILOT_2026_01 | P1 | 21182971 | 2026-10-28 22:01:20 | 2026-10-28 22:01:22 | -- | -- | -- | 543 | commissioning | renke_realtime
94236 | PILOT_2026_01 | B0 | 15207554 | 2026-10-28 22:01:22 | 2026-10-28 22:01:37 | -- | -- | 0 | -- | commissioning | renke_realtime
94237 | PILOT_2026_01 | P1 | 15207555 | 2026-10-28 22:01:25 | 2026-10-28 22:01:37 | -- | -- | 0 | -- | commissioning | renke_realtime
94238 | PILOT_2026_01 | P3 | 15207557 | 2026-10-28 22:01:27 | 2026-10-28 22:01:37 | -- | -- | 0 | -- | commissioning | renke_realtime
94240 | PILOT_2026_01 | P2 | 21182972 | 2026-10-28 22:01:38 | 2026-10-28 22:01:52 | -- | -- | -- | 449 | commissioning | renke_realtime
94241 | PILOT_2026_01 | P2 | 24319362 | 2026-10-28 22:01:40 | 2026-10-28 22:01:52 | 18 | 77.3 | -- | -- | commissioning | renke_realtime
94239 | PILOT_2026_01 | P2 | 15207556 | 2026-10-28 22:01:42 | 2026-10-28 22:01:52 | -- | -- | 0 | -- | commissioning | renke_realtime
94242 | PILOT_2026_01 | P3 | 24319364 | 2026-10-28 22:01:42 | 2026-10-28 22:01:52 | 18.1 | 78.5 | -- | -- | commissioning | renke_realtime
94243 | PILOT_2026_01 | B0 | 24319365 | 2026-10-28 22:01:42 | 2026-10-28 22:01:52 | 15.9 | 82.5 | -- | -- | commissioning | renke_realtime
94244 | PILOT_2026_01 | P3 | 21182973 | 2026-10-28 22:02:05 | 2026-10-28 22:02:07 | -- | -- | -- | 517 | commissioning | renke_realtime
94245 | PILOT_2026_01 | P1 | 24319305 | 2026-10-28 22:02:19 | 2026-10-28 22:02:23 | 18 | 75.4 | -- | -- | commissioning | renke_realtime
94246 | PILOT_2026_01 | P3 | 21182973 | 2026-10-28 22:03:05 | 2026-10-28 22:03:08 | -- | -- | -- | 515 | commissioning | renke_realtime
94248 | PILOT_2026_01 | B0 | 21182970 | 2026-10-28 22:03:08 | 2026-10-28 22:03:24 | -- | -- | -- | 431 | commissioning | renke_realtime
94250 | PILOT_2026_01 | P1 | 24319305 | 2026-10-28 22:03:19 | 2026-10-28 22:03:24 | 18.1 | 75.5 | -- | -- | commissioning | renke_realtime
94249 | PILOT_2026_01 | P1 | 21182971 | 2026-10-28 22:03:20 | 2026-10-28 22:03:24 | -- | -- | -- | 545 | commissioning | renke_realtime
94247 | PILOT_2026_01 | B0 | 15207554 | 2026-10-28 22:03:23 | 2026-10-28 22:03:24 | -- | -- | 0 | -- | commissioning | renke_realtime
94251 | PILOT_2026_01 | P1 | 15207555 | 2026-10-28 22:03:25 | 2026-10-28 22:03:39 | -- | -- | 0 | -- | commissioning | renke_realtime
94252 | PILOT_2026_01 | P3 | 15207557 | 2026-10-28 22:03:27 | 2026-10-28 22:03:39 | -- | -- | 0 | -- | commissioning | renke_realtime
94253 | PILOT_2026_01 | P2 | 15207556 | 2026-10-28 22:03:42 | 2026-10-28 22:03:54 | -- | -- | 0 | -- | commissioning | renke_realtime
94254 | PILOT_2026_01 | P3 | 24319364 | 2026-10-28 22:03:42 | 2026-10-28 22:03:54 | 18.1 | 78.5 | -- | -- | commissioning | renke_realtime
94255 | PILOT_2026_01 | B0 | 24319365 | 2026-10-28 22:03:42 | 2026-10-28 22:03:54 | 15.8 | 82.2 | -- | -- | commissioning | renke_realtime
94257 | PILOT_2026_01 | P3 | 21182973 | 2026-10-28 22:04:05 | 2026-10-28 22:04:09 | -- | -- | -- | 515 | commissioning | renke_realtime
94256 | PILOT_2026_01 | B0 | 21182970 | 2026-10-28 22:04:08 | 2026-10-28 22:04:09 | -- | -- | -- | 434 | commissioning | renke_realtime
94260 | PILOT_2026_01 | P1 | 24319305 | 2026-10-28 22:04:19 | 2026-10-28 22:04:25 | 18.2 | 75.8 | -- | -- | commissioning | renke_realtime
94259 | PILOT_2026_01 | P1 | 21182971 | 2026-10-28 22:04:20 | 2026-10-28 22:04:25 | -- | -- | -- | 546 | commissioning | renke_realtime
94258 | PILOT_2026_01 | B0 | 15207554 | 2026-10-28 22:04:23 | 2026-10-28 22:04:25 | -- | -- | 0 | -- | commissioning | renke_realtime
94261 | PILOT_2026_01 | P1 | 15207555 | 2026-10-28 22:04:25 | 2026-10-28 22:04:40 | -- | -- | 0 | -- | commissioning | renke_realtime
94262 | PILOT_2026_01 | P3 | 15207557 | 2026-10-28 22:04:27 | 2026-10-28 22:04:40 | -- | -- | 0 | -- | commissioning | renke_realtime
94263 | PILOT_2026_01 | P2 | 21182972 | 2026-10-28 22:04:38 | 2026-10-28 22:04:40 | -- | -- | -- | 456 | commissioning | renke_realtime
94265 | PILOT_2026_01 | P2 | 24319362 | 2026-10-28 22:04:40 | 2026-10-28 22:04:55 | 18 | 77.5 | -- | -- | commissioning | renke_realtime
94266 | PILOT_2026_01 | P3 | 24319364 | 2026-10-28 22:04:42 | 2026-10-28 22:04:55 | 18.2 | 78.5 | -- | -- | commissioning | renke_realtime
94264 | PILOT_2026_01 | P2 | 15207556 | 2026-10-28 22:04:42 | 2026-10-28 22:04:55 | -- | -- | 0 | -- | commissioning | renke_realtime
94267 | PILOT_2026_01 | B0 | 24319365 | 2026-10-28 22:04:42 | 2026-10-28 22:04:55 | 15.9 | 82.5 | -- | -- | commissioning | renke_realtime
94269 | PILOT_2026_01 | P3 | 21182973 | 2026-10-28 22:05:05 | 2026-10-28 22:05:10 | -- | -- | -- | 516 | commissioning | renke_realtime
94268 | PILOT_2026_01 | B0 | 21182970 | 2026-10-28 22:05:08 | 2026-10-28 22:05:10 | -- | -- | -- | 432 | commissioning | renke_realtime
94273 | PILOT_2026_01 | P1 | 24319305 | 2026-10-28 22:05:19 | 2026-10-28 22:05:26 | 18.2 | 75.8 | -- | -- | commissioning | renke_realtime
94272 | PILOT_2026_01 | P1 | 21182971 | 2026-10-28 22:05:20 | 2026-10-28 22:05:26 | -- | -- | -- | 551 | commissioning | renke_realtime
94270 | PILOT_2026_01 | B0 | 15207554 | 2026-10-28 22:05:23 | 2026-10-28 22:05:26 | -- | -- | 0 | -- | commissioning | renke_realtime
94271 | PILOT_2026_01 | P1 | 15207555 | 2026-10-28 22:05:25 | 2026-10-28 22:05:26 | -- | -- | 0 | -- | commissioning | renke_realtime
94274 | PILOT_2026_01 | P3 | 15207557 | 2026-10-28 22:05:27 | 2026-10-28 22:05:41 | -- | -- | 0 | -- | commissioning | renke_realtime
94276 | PILOT_2026_01 | P3 | 24319364 | 2026-10-28 22:05:42 | 2026-10-28 22:05:56 | 18.1 | 78.4 | -- | -- | commissioning | renke_realtime
94277 | PILOT_2026_01 | B0 | 24319365 | 2026-10-28 22:05:42 | 2026-10-28 22:05:56 | 15.8 | 82.4 | -- | -- | commissioning | renke_realtime
94275 | PILOT_2026_01 | P2 | 15207556 | 2026-10-28 22:05:42 | 2026-10-28 22:05:56 | -- | -- | 0 | -- | commissioning | renke_realtime
94279 | PILOT_2026_01 | P3 | 21182973 | 2026-10-28 22:06:06 | 2026-10-28 22:06:11 | -- | -- | -- | 517 | commissioning | renke_realtime
94278 | PILOT_2026_01 | B0 | 21182970 | 2026-10-28 22:06:08 | 2026-10-28 22:06:11 | -- | -- | -- | 428 | commissioning | renke_realtime
94283 | PILOT_2026_01 | P1 | 24319305 | 2026-10-28 22:06:19 | 2026-10-28 22:06:26 | 18.1 | 75.6 | -- | -- | commissioning | renke_realtime
94282 | PILOT_2026_01 | P1 | 21182971 | 2026-10-28 22:06:20 | 2026-10-28 22:06:26 | -- | -- | -- | 552 | commissioning | renke_realtime
94280 | PILOT_2026_01 | B0 | 15207554 | 2026-10-28 22:06:23 | 2026-10-28 22:06:26 | -- | -- | 0 | -- | commissioning | renke_realtime
94281 | PILOT_2026_01 | P1 | 15207555 | 2026-10-28 22:06:25 | 2026-10-28 22:06:26 | -- | -- | 0 | -- | commissioning | renke_realtime
94284 | PILOT_2026_01 | P3 | 15207557 | 2026-10-28 22:06:27 | 2026-10-28 22:06:42 | -- | -- | 0 | -- | commissioning | renke_realtime
94285 | PILOT_2026_01 | P2 | 21182972 | 2026-10-28 22:06:38 | 2026-10-28 22:06:42 | -- | -- | -- | 453 | commissioning | renke_realtime
94286 | PILOT_2026_01 | P2 | 24319362 | 2026-10-28 22:06:40 | 2026-10-28 22:06:42 | 18 | 77.5 | -- | -- | commissioning | renke_realtime
94287 | PILOT_2026_01 | B0 | 24319365 | 2026-10-28 22:06:42 | 2026-10-28 22:06:57 | 15.8 | 82.4 | -- | -- | commissioning | renke_realtime
94289 | PILOT_2026_01 | P3 | 21182973 | 2026-10-28 22:07:06 | 2026-10-28 22:07:12 | -- | -- | -- | 518 | commissioning | renke_realtime
94288 | PILOT_2026_01 | B0 | 21182970 | 2026-10-28 22:07:08 | 2026-10-28 22:07:12 | -- | -- | -- | 425 | commissioning | renke_realtime
94293 | PILOT_2026_01 | P1 | 24319305 | 2026-10-28 22:07:19 | 2026-10-28 22:07:27 | 18.2 | 75.6 | -- | -- | commissioning | renke_realtime
94292 | PILOT_2026_01 | P1 | 21182971 | 2026-10-28 22:07:20 | 2026-10-28 22:07:27 | -- | -- | -- | 551 | commissioning | renke_realtime
94290 | PILOT_2026_01 | B0 | 15207554 | 2026-10-28 22:07:23 | 2026-10-28 22:07:27 | -- | -- | 0 | -- | commissioning | renke_realtime
94291 | PILOT_2026_01 | P1 | 15207555 | 2026-10-28 22:07:25 | 2026-10-28 22:07:27 | -- | -- | 0 | -- | commissioning | renke_realtime
94295 | PILOT_2026_01 | P3 | 15207557 | 2026-10-28 22:07:27 | 2026-10-28 22:07:43 | -- | -- | 0 | -- | commissioning | renke_realtime
94296 | PILOT_2026_01 | P2 | 21182972 | 2026-10-28 22:07:39 | 2026-10-28 22:07:43 | -- | -- | -- | 454 | commissioning | renke_realtime
94297 | PILOT_2026_01 | P2 | 24319362 | 2026-10-28 22:07:40 | 2026-10-28 22:07:43 | 17.9 | 77.5 | -- | -- | commissioning | renke_realtime
94298 | PILOT_2026_01 | P3 | 24319364 | 2026-10-28 22:07:42 | 2026-10-28 22:07:43 | 18.2 | 78.6 | -- | -- | commissioning | renke_realtime
94299 | PILOT_2026_01 | B0 | 24319365 | 2026-10-28 22:07:42 | 2026-10-28 22:07:43 | 15.8 | 82.4 | -- | -- | commissioning | renke_realtime
94294 | PILOT_2026_01 | P2 | 15207556 | 2026-10-28 22:07:42 | 2026-10-28 22:07:43 | -- | -- | 0 | -- | commissioning | renke_realtime
94301 | PILOT_2026_01 | P3 | 21182973 | 2026-10-28 22:08:06 | 2026-10-28 22:08:13 | -- | -- | -- | 521 | commissioning | renke_realtime
94300 | PILOT_2026_01 | B0 | 21182970 | 2026-10-28 22:08:09 | 2026-10-28 22:08:13 | -- | -- | -- | 424 | commissioning | renke_realtime
94305 | PILOT_2026_01 | P1 | 24319305 | 2026-10-28 22:08:19 | 2026-10-28 22:08:28 | 18.2 | 75.6 | -- | -- | commissioning | renke_realtime
94302 | PILOT_2026_01 | B0 | 15207554 | 2026-10-28 22:08:23 | 2026-10-28 22:08:28 | -- | -- | 0 | -- | commissioning | renke_realtime
94303 | PILOT_2026_01 | P1 | 15207555 | 2026-10-28 22:08:25 | 2026-10-28 22:08:28 | -- | -- | 0 | -- | commissioning | renke_realtime
94304 | PILOT_2026_01 | P3 | 15207557 | 2026-10-28 22:08:27 | 2026-10-28 22:08:28 | -- | -- | 0 | -- | commissioning | renke_realtime
94307 | PILOT_2026_01 | P2 | 21182972 | 2026-10-28 22:08:39 | 2026-10-28 22:08:44 | -- | -- | -- | 457 | commissioning | renke_realtime
94308 | PILOT_2026_01 | P3 | 24319364 | 2026-10-28 22:08:42 | 2026-10-28 22:08:44 | 18.2 | 78.6 | -- | -- | commissioning | renke_realtime
94306 | PILOT_2026_01 | P2 | 15207556 | 2026-10-28 22:08:42 | 2026-10-28 22:08:44 | -- | -- | 0 | -- | commissioning | renke_realtime
94309 | PILOT_2026_01 | B0 | 24319365 | 2026-10-28 22:08:42 | 2026-10-28 22:08:44 | 15.8 | 82.3 | -- | -- | commissioning | renke_realtime
94311 | PILOT_2026_01 | P3 | 21182973 | 2026-10-28 22:09:06 | 2026-10-28 22:09:14 | -- | -- | -- | 523 | commissioning | renke_realtime
94310 | PILOT_2026_01 | B0 | 21182970 | 2026-10-28 22:09:09 | 2026-10-28 22:09:14 | -- | -- | -- | 423 | commissioning | renke_realtime
94316 | PILOT_2026_01 | P1 | 24319305 | 2026-10-28 22:09:19 | 2026-10-28 22:09:29 | 18.1 | 75.6 | -- | -- | commissioning | renke_realtime
94315 | PILOT_2026_01 | P1 | 21182971 | 2026-10-28 22:09:21 | 2026-10-28 22:09:29 | -- | -- | -- | 550 | commissioning | renke_realtime
94312 | PILOT_2026_01 | B0 | 15207554 | 2026-10-28 22:09:23 | 2026-10-28 22:09:29 | -- | -- | 0 | -- | commissioning | renke_realtime
94313 | PILOT_2026_01 | P1 | 15207555 | 2026-10-28 22:09:25 | 2026-10-28 22:09:29 | -- | -- | 0 | -- | commissioning | renke_realtime
94314 | PILOT_2026_01 | P3 | 15207557 | 2026-10-28 22:09:27 | 2026-10-28 22:09:29 | -- | -- | 0 | -- | commissioning | renke_realtime
94318 | PILOT_2026_01 | P2 | 21182972 | 2026-10-28 22:09:39 | 2026-10-28 22:09:45 | -- | -- | -- | 459 | commissioning | renke_realtime
94319 | PILOT_2026_01 | P2 | 24319362 | 2026-10-28 22:09:40 | 2026-10-28 22:09:45 | 18 | 77.6 | -- | -- | commissioning | renke_realtime
94320 | PILOT_2026_01 | P3 | 24319364 | 2026-10-28 22:09:42 | 2026-10-28 22:09:45 | 18.1 | 78.6 | -- | -- | commissioning | renke_realtime
94321 | PILOT_2026_01 | B0 | 24319365 | 2026-10-28 22:09:42 | 2026-10-28 22:09:45 | 15.7 | 82.5 | -- | -- | commissioning | renke_realtime
94317 | PILOT_2026_01 | P2 | 15207556 | 2026-10-28 22:09:42 | 2026-10-28 22:09:45 | -- | -- | 0 | -- | commissioning | renke_realtime
94323 | PILOT_2026_01 | P3 | 21182973 | 2026-10-28 22:10:06 | 2026-10-28 22:10:15 | -- | -- | -- | 526 | commissioning | renke_realtime
94322 | PILOT_2026_01 | B0 | 21182970 | 2026-10-28 22:10:09 | 2026-10-28 22:10:15 | -- | -- | -- | 427 | commissioning | renke_realtime
94328 | PILOT_2026_01 | P1 | 24319305 | 2026-10-28 22:10:19 | 2026-10-28 22:10:30 | 18.2 | 75.6 | -- | -- | commissioning | renke_realtime
94327 | PILOT_2026_01 | P1 | 21182971 | 2026-10-28 22:10:21 | 2026-10-28 22:10:30 | -- | -- | -- | 546 | commissioning | renke_realtime
94324 | PILOT_2026_01 | B0 | 15207554 | 2026-10-28 22:10:23 | 2026-10-28 22:10:30 | -- | -- | 0 | -- | commissioning | renke_realtime
94325 | PILOT_2026_01 | P1 | 15207555 | 2026-10-28 22:10:25 | 2026-10-28 22:10:30 | -- | -- | 0 | -- | commissioning | renke_realtime
94326 | PILOT_2026_01 | P3 | 15207557 | 2026-10-28 22:10:27 | 2026-10-28 22:10:30 | -- | -- | 0 | -- | commissioning | renke_realtime
94330 | PILOT_2026_01 | P2 | 21182972 | 2026-10-28 22:10:39 | 2026-10-28 22:10:46 | -- | -- | -- | 463 | commissioning | renke_realtime
94331 | PILOT_2026_01 | P2 | 24319362 | 2026-10-28 22:10:40 | 2026-10-28 22:10:46 | 18 | 77.6 | -- | -- | commissioning | renke_realtime
94332 | PILOT_2026_01 | P3 | 24319364 | 2026-10-28 22:10:42 | 2026-10-28 22:10:46 | 18.2 | 78.6 | -- | -- | commissioning | renke_realtime
94333 | PILOT_2026_01 | B0 | 24319365 | 2026-10-28 22:10:42 | 2026-10-28 22:10:46 | 15.8 | 82.5 | -- | -- | commissioning | renke_realtime
94329 | PILOT_2026_01 | P2 | 15207556 | 2026-10-28 22:10:42 | 2026-10-28 22:10:46 | -- | -- | 0 | -- | commissioning | renke_realtime
94335 | PILOT_2026_01 | P3 | 21182973 | 2026-10-28 22:11:06 | 2026-10-28 22:11:16 | -- | -- | -- | 526 | commissioning | renke_realtime
94334 | PILOT_2026_01 | B0 | 21182970 | 2026-10-28 22:11:09 | 2026-10-28 22:11:16 | -- | -- | -- | 424 | commissioning | renke_realtime
94339 | PILOT_2026_01 | P1 | 21182971 | 2026-10-28 22:11:21 | 2026-10-28 22:11:31 | -- | -- | -- | 547 | commissioning | renke_realtime
94336 | PILOT_2026_01 | B0 | 15207554 | 2026-10-28 22:11:23 | 2026-10-28 22:11:31 | -- | -- | 0 | -- | commissioning | renke_realtime
94337 | PILOT_2026_01 | P1 | 15207555 | 2026-10-28 22:11:25 | 2026-10-28 22:11:31 | -- | -- | 0 | -- | commissioning | renke_realtime
94338 | PILOT_2026_01 | P3 | 15207557 | 2026-10-28 22:11:28 | 2026-10-28 22:11:31 | -- | -- | 0 | -- | commissioning | renke_realtime
94341 | PILOT_2026_01 | P2 | 21182972 | 2026-10-28 22:11:39 | 2026-10-28 22:11:47 | -- | -- | -- | 459 | commissioning | renke_realtime
94342 | PILOT_2026_01 | P2 | 24319362 | 2026-10-28 22:11:40 | 2026-10-28 22:11:47 | 18 | 77.4 | -- | -- | commissioning | renke_realtime
94343 | PILOT_2026_01 | P3 | 24319364 | 2026-10-28 22:11:42 | 2026-10-28 22:11:47 | 18.2 | 78.7 | -- | -- | commissioning | renke_realtime
94344 | PILOT_2026_01 | B0 | 24319365 | 2026-10-28 22:11:42 | 2026-10-28 22:11:47 | 15.8 | 82.5 | -- | -- | commissioning | renke_realtime
94340 | PILOT_2026_01 | P2 | 15207556 | 2026-10-28 22:11:43 | 2026-10-28 22:11:47 | -- | -- | 0 | -- | commissioning | renke_realtime
94345 | PILOT_2026_01 | P3 | 21182973 | 2026-10-28 22:12:06 | 2026-10-28 22:12:17 | -- | -- | -- | 526 | commissioning | renke_realtime
94350 | PILOT_2026_01 | P1 | 24319305 | 2026-10-28 22:12:19 | 2026-10-28 22:12:32 | 18.2 | 75.4 | -- | -- | commissioning | renke_realtime
94349 | PILOT_2026_01 | P1 | 21182971 | 2026-10-28 22:12:21 | 2026-10-28 22:12:32 | -- | -- | -- | 547 | commissioning | renke_realtime
94346 | PILOT_2026_01 | B0 | 15207554 | 2026-10-28 22:12:23 | 2026-10-28 22:12:32 | -- | -- | 0 | -- | commissioning | renke_realtime
94347 | PILOT_2026_01 | P1 | 15207555 | 2026-10-28 22:12:25 | 2026-10-28 22:12:32 | -- | -- | 0 | -- | commissioning | renke_realtime
94348 | PILOT_2026_01 | P3 | 15207557 | 2026-10-28 22:12:28 | 2026-10-28 22:12:32 | -- | -- | 0 | -- | commissioning | renke_realtime
94352 | PILOT_2026_01 | P2 | 21182972 | 2026-10-28 22:12:39 | 2026-10-28 22:12:48 | -- | -- | -- | 460 | commissioning | renke_realtime
94353 | PILOT_2026_01 | P2 | 24319362 | 2026-10-28 22:12:40 | 2026-10-28 22:12:48 | 17.9 | 77.5 | -- | -- | commissioning | renke_realtime
94354 | PILOT_2026_01 | P3 | 24319364 | 2026-10-28 22:12:42 | 2026-10-28 22:12:48 | 18.2 | 78.6 | -- | -- | commissioning | renke_realtime
94355 | PILOT_2026_01 | B0 | 24319365 | 2026-10-28 22:12:42 | 2026-10-28 22:12:48 | 15.7 | 82.6 | -- | -- | commissioning | renke_realtime
94351 | PILOT_2026_01 | P2 | 15207556 | 2026-10-28 22:12:43 | 2026-10-28 22:12:48 | -- | -- | 0 | -- | commissioning | renke_realtime
94356 | PILOT_2026_01 | P3 | 21182973 | 2026-10-28 22:13:06 | 2026-10-28 22:13:18 | -- | -- | -- | 528 | commissioning | renke_realtime
94360 | PILOT_2026_01 | P1 | 24319305 | 2026-10-28 22:13:19 | 2026-10-28 22:13:33 | 18.1 | 75.5 | -- | -- | commissioning | renke_realtime
94357 | PILOT_2026_01 | B0 | 15207554 | 2026-10-28 22:13:23 | 2026-10-28 22:13:33 | -- | -- | 0 | -- | commissioning | renke_realtime
94359 | PILOT_2026_01 | P1 | 21182971 | 2026-10-28 22:13:24 | 2026-10-28 22:13:33 | -- | -- | -- | 546 | commissioning | renke_realtime
94358 | PILOT_2026_01 | P3 | 15207557 | 2026-10-28 22:13:28 | 2026-10-28 22:13:33 | -- | -- | 0 | -- | commissioning | renke_realtime
94362 | PILOT_2026_01 | P2 | 21182972 | 2026-10-28 22:13:39 | 2026-10-28 22:13:49 | -- | -- | -- | 462 | commissioning | renke_realtime
94363 | PILOT_2026_01 | P2 | 24319362 | 2026-10-28 22:13:40 | 2026-10-28 22:13:49 | 18 | 77.5 | -- | -- | commissioning | renke_realtime
94364 | PILOT_2026_01 | B0 | 24319365 | 2026-10-28 22:13:42 | 2026-10-28 22:13:49 | 15.7 | 82.6 | -- | -- | commissioning | renke_realtime
94361 | PILOT_2026_01 | P2 | 15207556 | 2026-10-28 22:13:43 | 2026-10-28 22:13:49 | -- | -- | 0 | -- | commissioning | renke_realtime
94366 | PILOT_2026_01 | P3 | 21182973 | 2026-10-28 22:14:06 | 2026-10-28 22:14:19 | -- | -- | -- | 528 | commissioning | renke_realtime
94365 | PILOT_2026_01 | B0 | 21182970 | 2026-10-28 22:14:09 | 2026-10-28 22:14:19 | -- | -- | -- | 424 | commissioning | renke_realtime
94369 | PILOT_2026_01 | P1 | 24319305 | 2026-10-28 22:14:19 | 2026-10-28 22:14:34 | 18.1 | 75.5 | -- | -- | commissioning | renke_realtime
94367 | PILOT_2026_01 | B0 | 15207554 | 2026-10-28 22:14:23 | 2026-10-28 22:14:34 | -- | -- | 0 | -- | commissioning | renke_realtime
94368 | PILOT_2026_01 | P1 | 21182971 | 2026-10-28 22:14:24 | 2026-10-28 22:14:34 | -- | -- | -- | 548 | commissioning | renke_realtime
94371 | PILOT_2026_01 | P2 | 21182972 | 2026-10-28 22:14:39 | 2026-10-28 22:14:50 | -- | -- | -- | 462 | commissioning | renke_realtime
94372 | PILOT_2026_01 | P2 | 24319362 | 2026-10-28 22:14:40 | 2026-10-28 22:14:50 | 18 | 77.5 | -- | -- | commissioning | renke_realtime
94373 | PILOT_2026_01 | P3 | 24319364 | 2026-10-28 22:14:42 | 2026-10-28 22:14:50 | 18.2 | 78.8 | -- | -- | commissioning | renke_realtime
94374 | PILOT_2026_01 | B0 | 24319365 | 2026-10-28 22:14:42 | 2026-10-28 22:14:50 | 15.7 | 82.8 | -- | -- | commissioning | renke_realtime
94370 | PILOT_2026_01 | P2 | 15207556 | 2026-10-28 22:14:43 | 2026-10-28 22:14:50 | -- | -- | 0 | -- | commissioning | renke_realtime
94376 | PILOT_2026_01 | P3 | 21182973 | 2026-10-28 22:15:06 | 2026-10-28 22:15:20 | -- | -- | -- | 530 | commissioning | renke_realtime
94375 | PILOT_2026_01 | B0 | 21182970 | 2026-10-28 22:15:09 | 2026-10-28 22:15:20 | -- | -- | -- | 426 | commissioning | renke_realtime
94377 | PILOT_2026_01 | P1 | 24319305 | 2026-10-28 22:15:19 | 2026-10-28 22:15:20 | 18.2 | 75.5 | -- | -- | commissioning | renke_realtime
94378 | PILOT_2026_01 | B0 | 15207554 | 2026-10-28 22:15:24 | 2026-10-28 22:15:35 | -- | -- | 0 | -- | commissioning | renke_realtime
94380 | PILOT_2026_01 | P1 | 21182971 | 2026-10-28 22:15:24 | 2026-10-28 22:15:35 | -- | -- | -- | 553 | commissioning | renke_realtime
94379 | PILOT_2026_01 | P1 | 15207555 | 2026-10-28 22:15:28 | 2026-10-28 22:15:35 | -- | -- | 0 | -- | commissioning | renke_realtime
94382 | PILOT_2026_01 | P2 | 21182972 | 2026-10-28 22:15:39 | 2026-10-28 22:15:51 | -- | -- | -- | 465 | commissioning | renke_realtime
94383 | PILOT_2026_01 | P2 | 24319362 | 2026-10-28 22:15:40 | 2026-10-28 22:15:51 | 17.9 | 77.5 | -- | -- | commissioning | renke_realtime
94384 | PILOT_2026_01 | P3 | 24319364 | 2026-10-28 22:15:42 | 2026-10-28 22:15:51 | 18.2 | 78.7 | -- | -- | commissioning | renke_realtime
94381 | PILOT_2026_01 | P2 | 15207556 | 2026-10-28 22:15:43 | 2026-10-28 22:15:51 | -- | -- | 0 | -- | commissioning | renke_realtime
94385 | PILOT_2026_01 | P1 | 24319305 | 2026-10-28 22:16:19 | 2026-10-28 22:16:21 | 18.2 | 75.4 | -- | -- | commissioning | renke_realtime
94386 | PILOT_2026_01 | B0 | 15207554 | 2026-10-28 22:16:24 | 2026-10-28 22:16:36 | -- | -- | 0 | -- | commissioning | renke_realtime
94389 | PILOT_2026_01 | P1 | 21182971 | 2026-10-28 22:16:24 | 2026-10-28 22:16:36 | -- | -- | -- | 551 | commissioning | renke_realtime
94388 | PILOT_2026_01 | P3 | 15207557 | 2026-10-28 22:16:28 | 2026-10-28 22:16:36 | -- | -- | 0 | -- | commissioning | renke_realtime
94387 | PILOT_2026_01 | P1 | 15207555 | 2026-10-28 22:16:28 | 2026-10-28 22:16:36 | -- | -- | 0 | -- | commissioning | renke_realtime
94391 | PILOT_2026_01 | P2 | 21182972 | 2026-10-28 22:16:39 | 2026-10-28 22:16:51 | -- | -- | -- | 466 | commissioning | renke_realtime
94392 | PILOT_2026_01 | P2 | 24319362 | 2026-10-28 22:16:40 | 2026-10-28 22:16:52 | 18 | 77.5 | -- | -- | commissioning | renke_realtime
94393 | PILOT_2026_01 | P3 | 24319364 | 2026-10-28 22:16:42 | 2026-10-28 22:16:52 | 18.1 | 78.6 | -- | -- | commissioning | renke_realtime
94394 | PILOT_2026_01 | B0 | 24319365 | 2026-10-28 22:16:42 | 2026-10-28 22:16:52 | 15.7 | 82.9 | -- | -- | commissioning | renke_realtime
94390 | PILOT_2026_01 | P2 | 15207556 | 2026-10-28 22:16:43 | 2026-10-28 22:16:51 | -- | -- | 0 | -- | commissioning | renke_realtime
94395 | PILOT_2026_01 | P3 | 21182973 | 2026-10-28 22:17:06 | 2026-10-28 22:17:07 | -- | -- | -- | 530 | commissioning | renke_realtime
94396 | PILOT_2026_01 | B0 | 21182970 | 2026-10-28 22:17:09 | 2026-10-28 22:17:22 | -- | -- | -- | 431 | commissioning | renke_realtime
94397 | PILOT_2026_01 | P1 | 24319305 | 2026-10-28 22:17:19 | 2026-10-28 22:17:22 | 18.2 | 75.5 | -- | -- | commissioning | renke_realtime
94398 | PILOT_2026_01 | B0 | 15207554 | 2026-10-28 22:17:24 | 2026-10-28 22:17:37 | -- | -- | 0 | -- | commissioning | renke_realtime
94401 | PILOT_2026_01 | P1 | 21182971 | 2026-10-28 22:17:24 | 2026-10-28 22:17:37 | -- | -- | -- | 548 | commissioning | renke_realtime
94400 | PILOT_2026_01 | P3 | 15207557 | 2026-10-28 22:17:28 | 2026-10-28 22:17:37 | -- | -- | 0 | -- | commissioning | renke_realtime
94399 | PILOT_2026_01 | P1 | 15207555 | 2026-10-28 22:17:28 | 2026-10-28 22:17:37 | -- | -- | 0 | -- | commissioning | renke_realtime
94402 | PILOT_2026_01 | P2 | 21182972 | 2026-10-28 22:17:39 | 2026-10-28 22:17:52 | -- | -- | -- | 465 | commissioning | renke_realtime
94403 | PILOT_2026_01 | P2 | 24319362 | 2026-10-28 22:17:40 | 2026-10-28 22:17:52 | 18 | 77.6 | -- | -- | commissioning | renke_realtime
94404 | PILOT_2026_01 | P3 | 24319364 | 2026-10-28 22:17:42 | 2026-10-28 22:17:52 | 18.1 | 78.7 | -- | -- | commissioning | renke_realtime
94405 | PILOT_2026_01 | B0 | 24319365 | 2026-10-28 22:17:42 | 2026-10-28 22:17:52 | 15.8 | 83 | -- | -- | commissioning | renke_realtime
94406 | PILOT_2026_01 | P3 | 21182973 | 2026-10-28 22:18:06 | 2026-10-28 22:18:08 | -- | -- | -- | 531 | commissioning | renke_realtime
94407 | PILOT_2026_01 | B0 | 21182970 | 2026-10-28 22:18:09 | 2026-10-28 22:18:23 | -- | -- | -- | 430 | commissioning | renke_realtime
94408 | PILOT_2026_01 | P1 | 24319305 | 2026-10-28 22:18:19 | 2026-10-28 22:18:23 | 18.3 | 75.5 | -- | -- | commissioning | renke_realtime
94409 | PILOT_2026_01 | B0 | 15207554 | 2026-10-28 22:18:24 | 2026-10-28 22:18:38 | -- | -- | 0 | -- | commissioning | renke_realtime
94412 | PILOT_2026_01 | P1 | 21182971 | 2026-10-28 22:18:24 | 2026-10-28 22:18:38 | -- | -- | -- | 548 | commissioning | renke_realtime
94411 | PILOT_2026_01 | P3 | 15207557 | 2026-10-28 22:18:28 | 2026-10-28 22:18:38 | -- | -- | 0 | -- | commissioning | renke_realtime
94410 | PILOT_2026_01 | P1 | 15207555 | 2026-10-28 22:18:29 | 2026-10-28 22:18:38 | -- | -- | 0 | -- | commissioning | renke_realtime
94414 | PILOT_2026_01 | P2 | 21182972 | 2026-10-28 22:18:39 | 2026-10-28 22:18:53 | -- | -- | -- | 464 | commissioning | renke_realtime
94415 | PILOT_2026_01 | P2 | 24319362 | 2026-10-28 22:18:40 | 2026-10-28 22:18:53 | 18 | 77.4 | -- | -- | commissioning | renke_realtime
94416 | PILOT_2026_01 | P3 | 24319364 | 2026-10-28 22:18:42 | 2026-10-28 22:18:53 | 18.3 | 78.8 | -- | -- | commissioning | renke_realtime
94413 | PILOT_2026_01 | P2 | 15207556 | 2026-10-28 22:18:43 | 2026-10-28 22:18:53 | -- | -- | 0 | -- | commissioning | renke_realtime
94417 | PILOT_2026_01 | P3 | 21182973 | 2026-10-28 22:19:07 | 2026-10-28 22:19:09 | -- | -- | -- | 535 | commissioning | renke_realtime
94418 | PILOT_2026_01 | P1 | 24319305 | 2026-10-28 22:19:19 | 2026-10-28 22:19:24 | 18.2 | 75.5 | -- | -- | commissioning | renke_realtime
94419 | PILOT_2026_01 | B0 | 15207554 | 2026-10-28 22:19:24 | 2026-10-28 22:19:39 | -- | -- | 0 | -- | commissioning | renke_realtime
94420 | PILOT_2026_01 | P1 | 21182971 | 2026-10-28 22:19:24 | 2026-10-28 22:19:39 | -- | -- | -- | 548 | commissioning | renke_realtime
94422 | PILOT_2026_01 | P2 | 24319362 | 2026-10-28 22:19:40 | 2026-10-28 22:19:54 | 18 | 77.5 | -- | -- | commissioning | renke_realtime
94423 | PILOT_2026_01 | P3 | 24319364 | 2026-10-28 22:19:42 | 2026-10-28 22:19:54 | 18.2 | 78.8 | -- | -- | commissioning | renke_realtime
94421 | PILOT_2026_01 | P2 | 15207556 | 2026-10-28 22:19:43 | 2026-10-28 22:19:54 | -- | -- | 0 | -- | commissioning | renke_realtime
94424 | PILOT_2026_01 | B0 | 21182970 | 2026-10-28 22:20:09 | 2026-10-28 22:20:10 | -- | -- | -- | 430 | commissioning | renke_realtime
94426 | PILOT_2026_01 | P1 | 24319305 | 2026-10-28 22:20:19 | 2026-10-28 22:20:25 | 18.1 | 75.3 | -- | -- | commissioning | renke_realtime
94425 | PILOT_2026_01 | B0 | 15207554 | 2026-10-28 22:20:24 | 2026-10-28 22:20:25 | -- | -- | 0 | -- | commissioning | renke_realtime
94429 | PILOT_2026_01 | P1 | 21182971 | 2026-10-28 22:20:24 | 2026-10-28 22:20:40 | -- | -- | -- | 548 | commissioning | renke_realtime
94428 | PILOT_2026_01 | P3 | 15207557 | 2026-10-28 22:20:28 | 2026-10-28 22:20:40 | -- | -- | 0 | -- | commissioning | renke_realtime
94427 | PILOT_2026_01 | P1 | 15207555 | 2026-10-28 22:20:29 | 2026-10-28 22:20:40 | -- | -- | 0 | -- | commissioning | renke_realtime
94430 | PILOT_2026_01 | P2 | 21182972 | 2026-10-28 22:20:39 | 2026-10-28 22:20:40 | -- | -- | -- | 465 | commissioning | renke_realtime
94432 | PILOT_2026_01 | P2 | 24319362 | 2026-10-28 22:20:40 | 2026-10-28 22:20:55 | 17.9 | 77.5 | -- | -- | commissioning | renke_realtime
94433 | PILOT_2026_01 | P3 | 24319364 | 2026-10-28 22:20:42 | 2026-10-28 22:20:55 | 18.2 | 78.7 | -- | -- | commissioning | renke_realtime
94434 | PILOT_2026_01 | B0 | 24319365 | 2026-10-28 22:20:42 | 2026-10-28 22:20:55 | 15.8 | 82.6 | -- | -- | commissioning | renke_realtime
94431 | PILOT_2026_01 | P2 | 15207556 | 2026-10-28 22:20:43 | 2026-10-28 22:20:55 | -- | -- | 0 | -- | commissioning | renke_realtime
94436 | PILOT_2026_01 | P3 | 21182973 | 2026-10-28 22:21:07 | 2026-10-28 22:21:11 | -- | -- | -- | 538 | commissioning | renke_realtime
94435 | PILOT_2026_01 | B0 | 21182970 | 2026-10-28 22:21:10 | 2026-10-28 22:21:11 | -- | -- | -- | 432 | commissioning | renke_realtime
94439 | PILOT_2026_01 | P1 | 24319305 | 2026-10-28 22:21:19 | 2026-10-28 22:21:26 | 18.1 | 75.2 | -- | -- | commissioning | renke_realtime
94437 | PILOT_2026_01 | B0 | 15207554 | 2026-10-28 22:21:24 | 2026-10-28 22:21:26 | -- | -- | 0 | -- | commissioning | renke_realtime
94438 | PILOT_2026_01 | P1 | 21182971 | 2026-10-28 22:21:24 | 2026-10-28 22:21:26 | -- | -- | -- | 547 | commissioning | renke_realtime
94441 | PILOT_2026_01 | P3 | 15207557 | 2026-10-28 22:21:28 | 2026-10-28 22:21:41 | -- | -- | 0 | -- | commissioning | renke_realtime
94440 | PILOT_2026_01 | P1 | 15207555 | 2026-10-28 22:21:29 | 2026-10-28 22:21:41 | -- | -- | 0 | -- | commissioning | renke_realtime
94442 | PILOT_2026_01 | P2 | 24319362 | 2026-10-28 22:21:40 | 2026-10-28 22:21:41 | 18 | 77.7 | -- | -- | commissioning | renke_realtime
94443 | PILOT_2026_01 | P3 | 24319364 | 2026-10-28 22:21:42 | 2026-10-28 22:21:56 | 18.2 | 78.7 | -- | -- | commissioning | renke_realtime
94444 | PILOT_2026_01 | B0 | 24319365 | 2026-10-28 22:21:42 | 2026-10-28 22:21:56 | 15.7 | 82.7 | -- | -- | commissioning | renke_realtime
94446 | PILOT_2026_01 | P3 | 21182973 | 2026-10-28 22:22:07 | 2026-10-28 22:22:11 | -- | -- | -- | 537 | commissioning | renke_realtime
94445 | PILOT_2026_01 | B0 | 21182970 | 2026-10-28 22:22:10 | 2026-10-28 22:22:11 | -- | -- | -- | 434 | commissioning | renke_realtime
94449 | PILOT_2026_01 | P1 | 24319305 | 2026-10-28 22:22:19 | 2026-10-28 22:22:27 | 18.2 | 75.4 | -- | -- | commissioning | renke_realtime
94447 | PILOT_2026_01 | B0 | 15207554 | 2026-10-28 22:22:24 | 2026-10-28 22:22:27 | -- | -- | 0 | -- | commissioning | renke_realtime
94448 | PILOT_2026_01 | P1 | 21182971 | 2026-10-28 22:22:24 | 2026-10-28 22:22:27 | -- | -- | -- | 545 | commissioning | renke_realtime
94450 | PILOT_2026_01 | P1 | 15207555 | 2026-10-28 22:22:29 | 2026-10-28 22:22:42 | -- | -- | 0 | -- | commissioning | renke_realtime
94451 | PILOT_2026_01 | P2 | 21182972 | 2026-10-28 22:22:40 | 2026-10-28 22:22:42 | -- | -- | -- | 469 | commissioning | renke_realtime
94452 | PILOT_2026_01 | P2 | 24319362 | 2026-10-28 22:22:40 | 2026-10-28 22:22:42 | 18 | 77.6 | -- | -- | commissioning | renke_realtime
94454 | PILOT_2026_01 | P3 | 24319364 | 2026-10-28 22:22:42 | 2026-10-28 22:22:57 | 18.2 | 78.7 | -- | -- | commissioning | renke_realtime
94455 | PILOT_2026_01 | B0 | 24319365 | 2026-10-28 22:22:42 | 2026-10-28 22:22:57 | 15.7 | 82.7 | -- | -- | commissioning | renke_realtime
94453 | PILOT_2026_01 | P2 | 15207556 | 2026-10-28 22:22:43 | 2026-10-28 22:22:57 | -- | -- | 0 | -- | commissioning | renke_realtime
94457 | PILOT_2026_01 | P3 | 21182973 | 2026-10-28 22:23:07 | 2026-10-28 22:23:12 | -- | -- | -- | 534 | commissioning | renke_realtime
94456 | PILOT_2026_01 | B0 | 21182970 | 2026-10-28 22:23:10 | 2026-10-28 22:23:12 | -- | -- | -- | 431 | commissioning | renke_realtime
94460 | PILOT_2026_01 | P1 | 24319305 | 2026-10-28 22:23:19 | 2026-10-28 22:23:28 | 18.1 | 75.5 | -- | -- | commissioning | renke_realtime
94458 | PILOT_2026_01 | B0 | 15207554 | 2026-10-28 22:23:24 | 2026-10-28 22:23:28 | -- | -- | 0 | -- | commissioning | renke_realtime
94459 | PILOT_2026_01 | P1 | 21182971 | 2026-10-28 22:23:25 | 2026-10-28 22:23:28 | -- | -- | -- | 543 | commissioning | renke_realtime
94462 | PILOT_2026_01 | P3 | 15207557 | 2026-10-28 22:23:28 | 2026-10-28 22:23:43 | -- | -- | 0 | -- | commissioning | renke_realtime
94461 | PILOT_2026_01 | P1 | 15207555 | 2026-10-28 22:23:29 | 2026-10-28 22:23:43 | -- | -- | 0 | -- | commissioning | renke_realtime
94463 | PILOT_2026_01 | P2 | 21182972 | 2026-10-28 22:23:40 | 2026-10-28 22:23:43 | -- | -- | -- | 467 | commissioning | renke_realtime
94464 | PILOT_2026_01 | P2 | 24319362 | 2026-10-28 22:23:40 | 2026-10-28 22:23:43 | 18 | 77.6 | -- | -- | commissioning | renke_realtime
94465 | PILOT_2026_01 | P3 | 24319364 | 2026-10-28 22:23:42 | 2026-10-28 22:23:43 | 18.2 | 78.8 | -- | -- | commissioning | renke_realtime
94466 | PILOT_2026_01 | B0 | 24319365 | 2026-10-28 22:23:42 | 2026-10-28 22:23:43 | 15.8 | 82.9 | -- | -- | commissioning | renke_realtime
94467 | PILOT_2026_01 | P2 | 15207556 | 2026-10-28 22:23:43 | 2026-10-28 22:23:58 | -- | -- | 0 | -- | commissioning | renke_realtime
94469 | PILOT_2026_01 | P3 | 21182973 | 2026-10-28 22:24:07 | 2026-10-28 22:24:13 | -- | -- | -- | 538 | commissioning | renke_realtime
94468 | PILOT_2026_01 | B0 | 21182970 | 2026-10-28 22:24:10 | 2026-10-28 22:24:13 | -- | -- | -- | 432 | commissioning | renke_realtime
94471 | PILOT_2026_01 | P3 | 21182973 | 2026-10-28 22:25:07 | 2026-10-28 22:25:14 | -- | -- | -- | 537 | commissioning | renke_realtime
94470 | PILOT_2026_01 | B0 | 21182970 | 2026-10-28 22:25:10 | 2026-10-28 22:25:14 | -- | -- | -- | 429 | commissioning | renke_realtime
94476 | PILOT_2026_01 | P1 | 24319305 | 2026-10-28 22:25:19 | 2026-10-28 22:25:29 | 18.2 | 75.7 | -- | -- | commissioning | renke_realtime
94472 | PILOT_2026_01 | B0 | 15207554 | 2026-10-28 22:25:24 | 2026-10-28 22:25:29 | -- | -- | 0 | -- | commissioning | renke_realtime
94475 | PILOT_2026_01 | P1 | 21182971 | 2026-10-28 22:25:25 | 2026-10-28 22:25:29 | -- | -- | -- | 550 | commissioning | renke_realtime
94474 | PILOT_2026_01 | P3 | 15207557 | 2026-10-28 22:25:29 | 2026-10-28 22:25:29 | -- | -- | 0 | -- | commissioning | renke_realtime
94473 | PILOT_2026_01 | P1 | 15207555 | 2026-10-28 22:25:29 | 2026-10-28 22:25:29 | -- | -- | 0 | -- | commissioning | renke_realtime
94478 | PILOT_2026_01 | P2 | 21182972 | 2026-10-28 22:25:40 | 2026-10-28 22:25:45 | -- | -- | -- | 466 | commissioning | renke_realtime
94479 | PILOT_2026_01 | P2 | 24319362 | 2026-10-28 22:25:40 | 2026-10-28 22:25:45 | 17.9 | 77.7 | -- | -- | commissioning | renke_realtime
94480 | PILOT_2026_01 | P3 | 24319364 | 2026-10-28 22:25:42 | 2026-10-28 22:25:45 | 18.2 | 78.8 | -- | -- | commissioning | renke_realtime
94481 | PILOT_2026_01 | B0 | 24319365 | 2026-10-28 22:25:42 | 2026-10-28 22:25:45 | 15.9 | 82.7 | -- | -- | commissioning | renke_realtime
94477 | PILOT_2026_01 | P2 | 15207556 | 2026-10-28 22:25:44 | 2026-10-28 22:25:45 | -- | -- | 0 | -- | commissioning | renke_realtime
94483 | PILOT_2026_01 | P3 | 21182973 | 2026-10-28 22:26:07 | 2026-10-28 22:26:15 | -- | -- | -- | 539 | commissioning | renke_realtime
94482 | PILOT_2026_01 | B0 | 21182970 | 2026-10-28 22:26:10 | 2026-10-28 22:26:15 | -- | -- | -- | 431 | commissioning | renke_realtime
94486 | PILOT_2026_01 | P1 | 24319305 | 2026-10-28 22:26:19 | 2026-10-28 22:26:30 | 18.2 | 75.8 | -- | -- | commissioning | renke_realtime
94484 | PILOT_2026_01 | B0 | 15207554 | 2026-10-28 22:26:24 | 2026-10-28 22:26:30 | -- | -- | 0 | -- | commissioning | renke_realtime
94485 | PILOT_2026_01 | P1 | 21182971 | 2026-10-28 22:26:25 | 2026-10-28 22:26:30 | -- | -- | -- | 551 | commissioning | renke_realtime
94489 | PILOT_2026_01 | P2 | 24319362 | 2026-10-28 22:26:40 | 2026-10-28 22:26:46 | 18 | 77.8 | -- | -- | commissioning | renke_realtime
94490 | PILOT_2026_01 | P3 | 24319364 | 2026-10-28 22:26:42 | 2026-10-28 22:26:46 | 18.2 | 78.8 | -- | -- | commissioning | renke_realtime
94491 | PILOT_2026_01 | B0 | 24319365 | 2026-10-28 22:26:42 | 2026-10-28 22:26:46 | 15.8 | 82.6 | -- | -- | commissioning | renke_realtime
94488 | PILOT_2026_01 | P2 | 21182972 | 2026-10-28 22:26:43 | 2026-10-28 22:26:46 | -- | -- | -- | 464 | commissioning | renke_realtime
94487 | PILOT_2026_01 | P2 | 15207556 | 2026-10-28 22:26:44 | 2026-10-28 22:26:46 | -- | -- | 0 | -- | commissioning | renke_realtime
94493 | PILOT_2026_01 | P3 | 21182973 | 2026-10-28 22:27:07 | 2026-10-28 22:27:16 | -- | -- | -- | 538 | commissioning | renke_realtime
94492 | PILOT_2026_01 | B0 | 21182970 | 2026-10-28 22:27:10 | 2026-10-28 22:27:16 | -- | -- | -- | 430 | commissioning | renke_realtime
94497 | PILOT_2026_01 | P1 | 24319305 | 2026-10-28 22:27:19 | 2026-10-28 22:27:31 | 18.1 | 75.8 | -- | -- | commissioning | renke_realtime
94494 | PILOT_2026_01 | B0 | 15207554 | 2026-10-28 22:27:24 | 2026-10-28 22:27:31 | -- | -- | 0 | -- | commissioning | renke_realtime
94496 | PILOT_2026_01 | P1 | 21182971 | 2026-10-28 22:27:25 | 2026-10-28 22:27:31 | -- | -- | -- | 554 | commissioning | renke_realtime
94495 | PILOT_2026_01 | P3 | 15207557 | 2026-10-28 22:27:29 | 2026-10-28 22:27:31 | -- | -- | 0 | -- | commissioning | renke_realtime
94499 | PILOT_2026_01 | P2 | 24319362 | 2026-10-28 22:27:40 | 2026-10-28 22:27:47 | 18 | 77.8 | -- | -- | commissioning | renke_realtime
94500 | PILOT_2026_01 | P3 | 24319364 | 2026-10-28 22:27:42 | 2026-10-28 22:27:47 | 18.2 | 78.8 | -- | -- | commissioning | renke_realtime
94501 | PILOT_2026_01 | B0 | 24319365 | 2026-10-28 22:27:42 | 2026-10-28 22:27:47 | 15.9 | 83 | -- | -- | commissioning | renke_realtime
94498 | PILOT_2026_01 | P2 | 21182972 | 2026-10-28 22:27:44 | 2026-10-28 22:27:47 | -- | -- | -- | 466 | commissioning | renke_realtime
94502 | PILOT_2026_01 | P2 | 15207556 | 2026-10-28 22:27:47 | 2026-10-28 22:28:02 | -- | -- | 0 | -- | commissioning | renke_realtime
94503 | PILOT_2026_01 | B0 | 21182970 | 2026-10-28 22:28:10 | 2026-10-28 22:28:17 | -- | -- | -- | 427 | commissioning | renke_realtime
94508 | PILOT_2026_01 | P1 | 24319305 | 2026-10-28 22:28:19 | 2026-10-28 22:28:32 | 18.2 | 75.8 | -- | -- | commissioning | renke_realtime
94504 | PILOT_2026_01 | B0 | 15207554 | 2026-10-28 22:28:24 | 2026-10-28 22:28:32 | -- | -- | 0 | -- | commissioning | renke_realtime
94507 | PILOT_2026_01 | P1 | 21182971 | 2026-10-28 22:28:25 | 2026-10-28 22:28:32 | -- | -- | -- | 559 | commissioning | renke_realtime
94506 | PILOT_2026_01 | P3 | 15207557 | 2026-10-28 22:28:29 | 2026-10-28 22:28:32 | -- | -- | 0 | -- | commissioning | renke_realtime
94505 | PILOT_2026_01 | P1 | 15207555 | 2026-10-28 22:28:29 | 2026-10-28 22:28:32 | -- | -- | 0 | -- | commissioning | renke_realtime
94511 | PILOT_2026_01 | P2 | 24319362 | 2026-10-28 22:28:40 | 2026-10-28 22:28:47 | 18 | 77.8 | -- | -- | commissioning | renke_realtime
94512 | PILOT_2026_01 | P3 | 24319364 | 2026-10-28 22:28:42 | 2026-10-28 22:28:47 | 18.1 | 78.9 | -- | -- | commissioning | renke_realtime
94513 | PILOT_2026_01 | B0 | 24319365 | 2026-10-28 22:28:42 | 2026-10-28 22:28:47 | 15.8 | 83.1 | -- | -- | commissioning | renke_realtime
94510 | PILOT_2026_01 | P2 | 21182972 | 2026-10-28 22:28:44 | 2026-10-28 22:28:47 | -- | -- | -- | 465 | commissioning | renke_realtime
94509 | PILOT_2026_01 | P2 | 15207556 | 2026-10-28 22:28:47 | 2026-10-28 22:28:47 | -- | -- | 0 | -- | commissioning | renke_realtime
94515 | PILOT_2026_01 | P3 | 21182973 | 2026-10-28 22:29:07 | 2026-10-28 22:29:18 | -- | -- | -- | 537 | commissioning | renke_realtime
94514 | PILOT_2026_01 | B0 | 21182970 | 2026-10-28 22:29:10 | 2026-10-28 22:29:18 | -- | -- | -- | 431 | commissioning | renke_realtime
94519 | PILOT_2026_01 | P1 | 24319305 | 2026-10-28 22:29:19 | 2026-10-28 22:29:33 | 18.2 | 75.9 | -- | -- | commissioning | renke_realtime
94518 | PILOT_2026_01 | P1 | 21182971 | 2026-10-28 22:29:25 | 2026-10-28 22:29:33 | -- | -- | -- | 563 | commissioning | renke_realtime
94517 | PILOT_2026_01 | P3 | 15207557 | 2026-10-28 22:29:29 | 2026-10-28 22:29:33 | -- | -- | 0 | -- | commissioning | renke_realtime
94516 | PILOT_2026_01 | P1 | 15207555 | 2026-10-28 22:29:29 | 2026-10-28 22:29:33 | -- | -- | 0 | -- | commissioning | renke_realtime
94522 | PILOT_2026_01 | P3 | 24319364 | 2026-10-28 22:29:42 | 2026-10-28 22:29:48 | 18.1 | 79.1 | -- | -- | commissioning | renke_realtime
94523 | PILOT_2026_01 | B0 | 24319365 | 2026-10-28 22:29:42 | 2026-10-28 22:29:48 | 15.8 | 83.3 | -- | -- | commissioning | renke_realtime
94521 | PILOT_2026_01 | P2 | 21182972 | 2026-10-28 22:29:44 | 2026-10-28 22:29:48 | -- | -- | -- | 462 | commissioning | renke_realtime
94520 | PILOT_2026_01 | P2 | 15207556 | 2026-10-28 22:29:47 | 2026-10-28 22:29:48 | -- | -- | 0 | -- | commissioning | renke_realtime
94525 | PILOT_2026_01 | P3 | 21182973 | 2026-10-28 22:30:07 | 2026-10-28 22:30:21 | -- | -- | -- | 538 | commissioning | renke_realtime
94524 | PILOT_2026_01 | B0 | 21182970 | 2026-10-28 22:30:10 | 2026-10-28 22:30:21 | -- | -- | -- | 432 | commissioning | renke_realtime
94526 | PILOT_2026_01 | P1 | 24319305 | 2026-10-28 22:30:19 | 2026-10-28 22:30:21 | 18.2 | 75.9 | -- | -- | commissioning | renke_realtime
94527 | PILOT_2026_01 | B0 | 15207554 | 2026-10-28 22:30:25 | 2026-10-28 22:30:36 | -- | -- | 0 | -- | commissioning | renke_realtime
94530 | PILOT_2026_01 | P1 | 21182971 | 2026-10-28 22:30:25 | 2026-10-28 22:30:36 | -- | -- | -- | 566 | commissioning | renke_realtime
94529 | PILOT_2026_01 | P3 | 15207557 | 2026-10-28 22:30:29 | 2026-10-28 22:30:36 | -- | -- | 0 | -- | commissioning | renke_realtime
94528 | PILOT_2026_01 | P1 | 15207555 | 2026-10-28 22:30:30 | 2026-10-28 22:30:36 | -- | -- | 0 | -- | commissioning | renke_realtime
94533 | PILOT_2026_01 | P2 | 24319362 | 2026-10-28 22:30:40 | 2026-10-28 22:30:52 | 18 | 77.8 | -- | -- | commissioning | renke_realtime
94534 | PILOT_2026_01 | B0 | 24319365 | 2026-10-28 22:30:42 | 2026-10-28 22:30:52 | 15.8 | 83.4 | -- | -- | commissioning | renke_realtime
94532 | PILOT_2026_01 | P2 | 21182972 | 2026-10-28 22:30:44 | 2026-10-28 22:30:52 | -- | -- | -- | 463 | commissioning | renke_realtime
94531 | PILOT_2026_01 | P2 | 15207556 | 2026-10-28 22:30:47 | 2026-10-28 22:30:52 | -- | -- | 0 | -- | commissioning | renke_realtime
94536 | PILOT_2026_01 | P3 | 21182973 | 2026-10-28 22:31:07 | 2026-10-28 22:31:22 | -- | -- | -- | 539 | commissioning | renke_realtime
94535 | PILOT_2026_01 | B0 | 21182970 | 2026-10-28 22:31:10 | 2026-10-28 22:31:22 | -- | -- | -- | 433 | commissioning | renke_realtime
94537 | PILOT_2026_01 | P1 | 24319305 | 2026-10-28 22:31:19 | 2026-10-28 22:31:22 | 18.1 | 76.1 | -- | -- | commissioning | renke_realtime
94538 | PILOT_2026_01 | B0 | 15207554 | 2026-10-28 22:31:25 | 2026-10-28 22:31:37 | -- | -- | 0 | -- | commissioning | renke_realtime
94541 | PILOT_2026_01 | P1 | 21182971 | 2026-10-28 22:31:25 | 2026-10-28 22:31:37 | -- | -- | -- | 569 | commissioning | renke_realtime
94540 | PILOT_2026_01 | P3 | 15207557 | 2026-10-28 22:31:29 | 2026-10-28 22:31:37 | -- | -- | 0 | -- | commissioning | renke_realtime
94539 | PILOT_2026_01 | P1 | 15207555 | 2026-10-28 22:31:30 | 2026-10-28 22:31:37 | -- | -- | 0 | -- | commissioning | renke_realtime
94544 | PILOT_2026_01 | P2 | 24319362 | 2026-10-28 22:31:40 | 2026-10-28 22:31:52 | 18 | 77.9 | -- | -- | commissioning | renke_realtime
94545 | PILOT_2026_01 | P3 | 24319364 | 2026-10-28 22:31:42 | 2026-10-28 22:31:53 | 18.2 | 79 | -- | -- | commissioning | renke_realtime
94546 | PILOT_2026_01 | B0 | 24319365 | 2026-10-28 22:31:42 | 2026-10-28 22:31:53 | 15.8 | 83.3 | -- | -- | commissioning | renke_realtime
94543 | PILOT_2026_01 | P2 | 21182972 | 2026-10-28 22:31:44 | 2026-10-28 22:31:52 | -- | -- | -- | 462 | commissioning | renke_realtime
94542 | PILOT_2026_01 | P2 | 15207556 | 2026-10-28 22:31:47 | 2026-10-28 22:31:52 | -- | -- | 0 | -- | commissioning | renke_realtime
94548 | PILOT_2026_01 | P3 | 21182973 | 2026-10-28 22:32:07 | 2026-10-28 22:32:23 | -- | -- | -- | 541 | commissioning | renke_realtime
94547 | PILOT_2026_01 | B0 | 21182970 | 2026-10-28 22:32:10 | 2026-10-28 22:32:23 | -- | -- | -- | 431 | commissioning | renke_realtime
94549 | PILOT_2026_01 | P1 | 24319305 | 2026-10-28 22:32:19 | 2026-10-28 22:32:23 | 18.2 | 76 | -- | -- | commissioning | renke_realtime
94552 | PILOT_2026_01 | P1 | 21182971 | 2026-10-28 22:32:25 | 2026-10-28 22:32:38 | -- | -- | -- | 575 | commissioning | renke_realtime
94551 | PILOT_2026_01 | P3 | 15207557 | 2026-10-28 22:32:29 | 2026-10-28 22:32:38 | -- | -- | 0 | -- | commissioning | renke_realtime
94550 | PILOT_2026_01 | P1 | 15207555 | 2026-10-28 22:32:30 | 2026-10-28 22:32:38 | -- | -- | 0 | -- | commissioning | renke_realtime
94554 | PILOT_2026_01 | P2 | 24319362 | 2026-10-28 22:32:40 | 2026-10-28 22:32:53 | 18 | 77.9 | -- | -- | commissioning | renke_realtime
94555 | PILOT_2026_01 | P3 | 24319364 | 2026-10-28 22:32:42 | 2026-10-28 22:32:53 | 18.2 | 79 | -- | -- | commissioning | renke_realtime
94556 | PILOT_2026_01 | B0 | 24319365 | 2026-10-28 22:32:42 | 2026-10-28 22:32:53 | 15.8 | 83.3 | -- | -- | commissioning | renke_realtime
94553 | PILOT_2026_01 | P2 | 21182972 | 2026-10-28 22:32:44 | 2026-10-28 22:32:53 | -- | -- | -- | 465 | commissioning | renke_realtime
94557 | PILOT_2026_01 | B0 | 21182970 | 2026-10-28 22:33:10 | 2026-10-28 22:33:24 | -- | -- | -- | 432 | commissioning | renke_realtime
94558 | PILOT_2026_01 | P1 | 24319305 | 2026-10-28 22:33:19 | 2026-10-28 22:33:24 | 18.2 | 76.2 | -- | -- | commissioning | renke_realtime
94559 | PILOT_2026_01 | B0 | 15207554 | 2026-10-28 22:33:25 | 2026-10-28 22:33:39 | -- | -- | 0 | -- | commissioning | renke_realtime
94562 | PILOT_2026_01 | P1 | 21182971 | 2026-10-28 22:33:25 | 2026-10-28 22:33:39 | -- | -- | -- | 578 | commissioning | renke_realtime
94561 | PILOT_2026_01 | P3 | 15207557 | 2026-10-28 22:33:29 | 2026-10-28 22:33:39 | -- | -- | 0 | -- | commissioning | renke_realtime
94560 | PILOT_2026_01 | P1 | 15207555 | 2026-10-28 22:33:30 | 2026-10-28 22:33:39 | -- | -- | 0 | -- | commissioning | renke_realtime
94564 | PILOT_2026_01 | P2 | 24319362 | 2026-10-28 22:33:40 | 2026-10-28 22:33:54 | 18 | 77.9 | -- | -- | commissioning | renke_realtime
94565 | PILOT_2026_01 | P3 | 24319364 | 2026-10-28 22:33:42 | 2026-10-28 22:33:54 | 18.1 | 79 | -- | -- | commissioning | renke_realtime
94566 | PILOT_2026_01 | B0 | 24319365 | 2026-10-28 22:33:42 | 2026-10-28 22:33:54 | 15.8 | 83.2 | -- | -- | commissioning | renke_realtime
94563 | PILOT_2026_01 | P2 | 15207556 | 2026-10-28 22:33:47 | 2026-10-28 22:33:54 | -- | -- | 0 | -- | commissioning | renke_realtime
94567 | PILOT_2026_01 | P3 | 21182973 | 2026-10-28 22:34:08 | 2026-10-28 22:34:10 | -- | -- | -- | 543 | commissioning | renke_realtime
94568 | PILOT_2026_01 | B0 | 21182970 | 2026-10-28 22:34:11 | 2026-10-28 22:34:25 | -- | -- | -- | 433 | commissioning | renke_realtime
94569 | PILOT_2026_01 | P1 | 24319305 | 2026-10-28 22:34:19 | 2026-10-28 22:34:25 | 18.1 | 76.3 | -- | -- | commissioning | renke_realtime
94570 | PILOT_2026_01 | B0 | 15207554 | 2026-10-28 22:34:25 | 2026-10-28 22:34:40 | -- | -- | 0 | -- | commissioning | renke_realtime
94573 | PILOT_2026_01 | P1 | 21182971 | 2026-10-28 22:34:25 | 2026-10-28 22:34:40 | -- | -- | -- | 583 | commissioning | renke_realtime
94572 | PILOT_2026_01 | P3 | 15207557 | 2026-10-28 22:34:29 | 2026-10-28 22:34:40 | -- | -- | 0 | -- | commissioning | renke_realtime
94571 | PILOT_2026_01 | P1 | 15207555 | 2026-10-28 22:34:30 | 2026-10-28 22:34:40 | -- | -- | 0 | -- | commissioning | renke_realtime
94575 | PILOT_2026_01 | P2 | 24319362 | 2026-10-28 22:34:40 | 2026-10-28 22:34:55 | 18 | 77.8 | -- | -- | commissioning | renke_realtime
94576 | PILOT_2026_01 | P3 | 24319364 | 2026-10-28 22:34:42 | 2026-10-28 22:34:55 | 18.1 | 79.1 | -- | -- | commissioning | renke_realtime
94577 | PILOT_2026_01 | B0 | 24319365 | 2026-10-28 22:34:42 | 2026-10-28 22:34:55 | 15.8 | 83.4 | -- | -- | commissioning | renke_realtime
94574 | PILOT_2026_01 | P2 | 15207556 | 2026-10-28 22:34:47 | 2026-10-28 22:34:55 | -- | -- | 0 | -- | commissioning | renke_realtime
94579 | PILOT_2026_01 | B0 | 21182970 | 2026-10-28 22:35:11 | 2026-10-28 22:35:26 | -- | -- | -- | 434 | commissioning | renke_realtime
94581 | PILOT_2026_01 | P1 | 24319305 | 2026-10-28 22:35:19 | 2026-10-28 22:35:26 | 18.2 | 76.3 | -- | -- | commissioning | renke_realtime
94578 | PILOT_2026_01 | B0 | 15207554 | 2026-10-28 22:35:25 | 2026-10-28 22:35:26 | -- | -- | 0 | -- | commissioning | renke_realtime
94580 | PILOT_2026_01 | P1 | 21182971 | 2026-10-28 22:35:25 | 2026-10-28 22:35:26 | -- | -- | -- | 585 | commissioning | renke_realtime
94583 | PILOT_2026_01 | P3 | 15207557 | 2026-10-28 22:35:29 | 2026-10-28 22:35:41 | -- | -- | 0 | -- | commissioning | renke_realtime
94582 | PILOT_2026_01 | P1 | 15207555 | 2026-10-28 22:35:30 | 2026-10-28 22:35:41 | -- | -- | 0 | -- | commissioning | renke_realtime
94584 | PILOT_2026_01 | P2 | 24319362 | 2026-10-28 22:35:40 | 2026-10-28 22:35:41 | 17.9 | 77.9 | -- | -- | commissioning | renke_realtime
94587 | PILOT_2026_01 | B0 | 24319365 | 2026-10-28 22:35:42 | 2026-10-28 22:35:56 | 15.7 | 83.3 | -- | -- | commissioning | renke_realtime
94586 | PILOT_2026_01 | P2 | 21182972 | 2026-10-28 22:35:44 | 2026-10-28 22:35:56 | -- | -- | -- | 470 | commissioning | renke_realtime
94585 | PILOT_2026_01 | P2 | 15207556 | 2026-10-28 22:35:47 | 2026-10-28 22:35:56 | -- | -- | 0 | -- | commissioning | renke_realtime
94589 | PILOT_2026_01 | P1 | 24319305 | 2026-10-28 22:36:19 | 2026-10-28 22:36:27 | 18.2 | 76.2 | -- | -- | commissioning | renke_realtime
94588 | PILOT_2026_01 | B0 | 15207554 | 2026-10-28 22:36:25 | 2026-10-28 22:36:27 | -- | -- | 0 | -- | commissioning | renke_realtime
94592 | PILOT_2026_01 | P3 | 24319364 | 2026-10-28 22:36:42 | 2026-10-28 22:36:57 | 18.2 | 79.1 | -- | -- | commissioning | renke_realtime
94593 | PILOT_2026_01 | B0 | 24319365 | 2026-10-28 22:36:42 | 2026-10-28 22:36:57 | 15.7 | 83.4 | -- | -- | commissioning | renke_realtime
94591 | PILOT_2026_01 | P2 | 21182972 | 2026-10-28 22:36:44 | 2026-10-28 22:36:57 | -- | -- | -- | 470 | commissioning | renke_realtime
94590 | PILOT_2026_01 | P2 | 15207556 | 2026-10-28 22:36:47 | 2026-10-28 22:36:57 | -- | -- | 0 | -- | commissioning | renke_realtime
94595 | PILOT_2026_01 | P3 | 21182973 | 2026-10-28 22:37:08 | 2026-10-28 22:37:12 | -- | -- | -- | 548 | commissioning | renke_realtime
94594 | PILOT_2026_01 | B0 | 21182970 | 2026-10-28 22:37:11 | 2026-10-28 22:37:12 | -- | -- | -- | 429 | commissioning | renke_realtime
94596 | PILOT_2026_01 | P1 | 24319305 | 2026-10-28 22:37:19 | 2026-10-28 22:37:28 | 18.3 | 76.2 | -- | -- | commissioning | renke_realtime
94597 | PILOT_2026_01 | P3 | 24319364 | 2026-10-28 22:37:42 | 2026-10-28 22:37:43 | 18.2 | 79.1 | -- | -- | commissioning | renke_realtime
94598 | PILOT_2026_01 | B0 | 24319365 | 2026-10-28 22:37:42 | 2026-10-28 22:37:43 | 15.7 | 83.1 | -- | -- | commissioning | renke_realtime
94600 | PILOT_2026_01 | P2 | 21182972 | 2026-10-28 22:37:44 | 2026-10-28 22:37:58 | -- | -- | -- | 473 | commissioning | renke_realtime
94599 | PILOT_2026_01 | P2 | 15207556 | 2026-10-28 22:37:47 | 2026-10-28 22:37:58 | -- | -- | 0 | -- | commissioning | renke_realtime
94602 | PILOT_2026_01 | P3 | 21182973 | 2026-10-28 22:38:08 | 2026-10-28 22:38:13 | -- | -- | -- | 548 | commissioning | renke_realtime
94601 | PILOT_2026_01 | B0 | 21182970 | 2026-10-28 22:38:11 | 2026-10-28 22:38:13 | -- | -- | -- | 428 | commissioning | renke_realtime
94605 | PILOT_2026_01 | P1 | 24319305 | 2026-10-28 22:38:19 | 2026-10-28 22:38:29 | 18.3 | 76.1 | -- | -- | commissioning | renke_realtime
94603 | PILOT_2026_01 | B0 | 15207554 | 2026-10-28 22:38:25 | 2026-10-28 22:38:28 | -- | -- | 0 | -- | commissioning | renke_realtime
94604 | PILOT_2026_01 | P1 | 21182971 | 2026-10-28 22:38:26 | 2026-10-28 22:38:28 | -- | -- | -- | 586 | commissioning | renke_realtime
94607 | PILOT_2026_01 | P3 | 15207557 | 2026-10-28 22:38:30 | 2026-10-28 22:38:44 | -- | -- | 0 | -- | commissioning | renke_realtime
94606 | PILOT_2026_01 | P1 | 15207555 | 2026-10-28 22:38:30 | 2026-10-28 22:38:44 | -- | -- | 0 | -- | commissioning | renke_realtime
94608 | PILOT_2026_01 | P2 | 24319362 | 2026-10-28 22:38:40 | 2026-10-28 22:38:44 | 18 | 77.9 | -- | -- | commissioning | renke_realtime
94609 | PILOT_2026_01 | P3 | 24319364 | 2026-10-28 22:38:42 | 2026-10-28 22:38:44 | 18.1 | 79.2 | -- | -- | commissioning | renke_realtime
94610 | PILOT_2026_01 | B0 | 24319365 | 2026-10-28 22:38:42 | 2026-10-28 22:38:44 | 15.8 | 83.1 | -- | -- | commissioning | renke_realtime
94612 | PILOT_2026_01 | P2 | 21182972 | 2026-10-28 22:38:44 | 2026-10-28 22:38:59 | -- | -- | -- | 475 | commissioning | renke_realtime
94611 | PILOT_2026_01 | P2 | 15207556 | 2026-10-28 22:38:48 | 2026-10-28 22:38:59 | -- | -- | 0 | -- | commissioning | renke_realtime
94614 | PILOT_2026_01 | P3 | 21182973 | 2026-10-28 22:39:08 | 2026-10-28 22:39:14 | -- | -- | -- | 550 | commissioning | renke_realtime
94613 | PILOT_2026_01 | B0 | 21182970 | 2026-10-28 22:39:11 | 2026-10-28 22:39:14 | -- | -- | -- | 429 | commissioning | renke_realtime
94617 | PILOT_2026_01 | P1 | 24319305 | 2026-10-28 22:39:19 | 2026-10-28 22:39:29 | 18.3 | 76.2 | -- | -- | commissioning | renke_realtime
94615 | PILOT_2026_01 | B0 | 15207554 | 2026-10-28 22:39:25 | 2026-10-28 22:39:29 | -- | -- | 0 | -- | commissioning | renke_realtime
94616 | PILOT_2026_01 | P1 | 21182971 | 2026-10-28 22:39:26 | 2026-10-28 22:39:29 | -- | -- | -- | 587 | commissioning | renke_realtime
94618 | PILOT_2026_01 | P3 | 15207557 | 2026-10-28 22:39:30 | 2026-10-28 22:39:45 | -- | -- | 0 | -- | commissioning | renke_realtime
94620 | PILOT_2026_01 | P2 | 24319362 | 2026-10-28 22:39:40 | 2026-10-28 22:39:45 | 18 | 77.9 | -- | -- | commissioning | renke_realtime
94621 | PILOT_2026_01 | P3 | 24319364 | 2026-10-28 22:39:42 | 2026-10-28 22:39:45 | 18.2 | 79 | -- | -- | commissioning | renke_realtime
94622 | PILOT_2026_01 | B0 | 24319365 | 2026-10-28 22:39:42 | 2026-10-28 22:39:45 | 15.8 | 83.2 | -- | -- | commissioning | renke_realtime
94619 | PILOT_2026_01 | P2 | 21182972 | 2026-10-28 22:39:44 | 2026-10-28 22:39:45 | -- | -- | -- | 475 | commissioning | renke_realtime
94623 | PILOT_2026_01 | P2 | 15207556 | 2026-10-28 22:39:48 | 2026-10-28 22:40:00 | -- | -- | 0 | -- | commissioning | renke_realtime
94625 | PILOT_2026_01 | P3 | 21182973 | 2026-10-28 22:40:08 | 2026-10-28 22:40:16 | -- | -- | -- | 553 | commissioning | renke_realtime
94624 | PILOT_2026_01 | B0 | 21182970 | 2026-10-28 22:40:11 | 2026-10-28 22:40:15 | -- | -- | -- | 430 | commissioning | renke_realtime
94629 | PILOT_2026_01 | P1 | 24319305 | 2026-10-28 22:40:19 | 2026-10-28 22:40:31 | 18.2 | 76.3 | -- | -- | commissioning | renke_realtime
94626 | PILOT_2026_01 | B0 | 15207554 | 2026-10-28 22:40:25 | 2026-10-28 22:40:31 | -- | -- | 0 | -- | commissioning | renke_realtime
94628 | PILOT_2026_01 | P1 | 21182971 | 2026-10-28 22:40:26 | 2026-10-28 22:40:31 | -- | -- | -- | 589 | commissioning | renke_realtime
94627 | PILOT_2026_01 | P3 | 15207557 | 2026-10-28 22:40:30 | 2026-10-28 22:40:31 | -- | -- | 0 | -- | commissioning | renke_realtime
94630 | PILOT_2026_01 | P1 | 15207555 | 2026-10-28 22:40:30 | 2026-10-28 22:40:46 | -- | -- | 0 | -- | commissioning | renke_realtime
94631 | PILOT_2026_01 | P3 | 24319364 | 2026-10-28 22:40:42 | 2026-10-28 22:40:46 | 18.2 | 79.1 | -- | -- | commissioning | renke_realtime
94632 | PILOT_2026_01 | B0 | 24319365 | 2026-10-28 22:40:42 | 2026-10-28 22:40:46 | 15.8 | 83.3 | -- | -- | commissioning | renke_realtime
94633 | PILOT_2026_01 | P2 | 15207556 | 2026-10-28 22:40:48 | 2026-10-28 22:41:01 | -- | -- | 0 | -- | commissioning | renke_realtime
94635 | PILOT_2026_01 | P3 | 21182973 | 2026-10-28 22:41:08 | 2026-10-28 22:41:16 | -- | -- | -- | 556 | commissioning | renke_realtime
94634 | PILOT_2026_01 | B0 | 21182970 | 2026-10-28 22:41:11 | 2026-10-28 22:41:16 | -- | -- | -- | 431 | commissioning | renke_realtime
94640 | PILOT_2026_01 | P1 | 24319305 | 2026-10-28 22:41:19 | 2026-10-28 22:41:32 | 18.1 | 76.2 | -- | -- | commissioning | renke_realtime
94636 | PILOT_2026_01 | B0 | 15207554 | 2026-10-28 22:41:25 | 2026-10-28 22:41:32 | -- | -- | 0 | -- | commissioning | renke_realtime
94639 | PILOT_2026_01 | P1 | 21182971 | 2026-10-28 22:41:26 | 2026-10-28 22:41:32 | -- | -- | -- | 592 | commissioning | renke_realtime
94638 | PILOT_2026_01 | P3 | 15207557 | 2026-10-28 22:41:30 | 2026-10-28 22:41:32 | -- | -- | 0 | -- | commissioning | renke_realtime
94637 | PILOT_2026_01 | P1 | 15207555 | 2026-10-28 22:41:30 | 2026-10-28 22:41:32 | -- | -- | 0 | -- | commissioning | renke_realtime
94641 | PILOT_2026_01 | P2 | 24319362 | 2026-10-28 22:41:40 | 2026-10-28 22:41:47 | 18 | 78.1 | -- | -- | commissioning | renke_realtime
94642 | PILOT_2026_01 | P3 | 24319364 | 2026-10-28 22:41:42 | 2026-10-28 22:41:47 | 18.1 | 79.1 | -- | -- | commissioning | renke_realtime
94643 | PILOT_2026_01 | B0 | 24319365 | 2026-10-28 22:41:42 | 2026-10-28 22:41:47 | 15.8 | 83.4 | -- | -- | commissioning | renke_realtime
94644 | PILOT_2026_01 | B0 | 21182970 | 2026-10-28 22:42:11 | 2026-10-28 22:42:17 | -- | -- | -- | 433 | commissioning | renke_realtime
94645 | PILOT_2026_01 | B0 | 15207554 | 2026-10-28 22:42:25 | 2026-10-28 22:42:33 | -- | -- | 0 | -- | commissioning | renke_realtime
94648 | PILOT_2026_01 | P1 | 21182971 | 2026-10-28 22:42:26 | 2026-10-28 22:42:33 | -- | -- | -- | 597 | commissioning | renke_realtime
94647 | PILOT_2026_01 | P3 | 15207557 | 2026-10-28 22:42:30 | 2026-10-28 22:42:33 | -- | -- | 0 | -- | commissioning | renke_realtime
94646 | PILOT_2026_01 | P1 | 15207555 | 2026-10-28 22:42:30 | 2026-10-28 22:42:33 | -- | -- | 0 | -- | commissioning | renke_realtime
94650 | PILOT_2026_01 | P2 | 24319362 | 2026-10-28 22:42:40 | 2026-10-28 22:42:48 | 18 | 78 | -- | -- | commissioning | renke_realtime
94651 | PILOT_2026_01 | P3 | 24319364 | 2026-10-28 22:42:42 | 2026-10-28 22:42:48 | 18.1 | 79.3 | -- | -- | commissioning | renke_realtime
94652 | PILOT_2026_01 | B0 | 24319365 | 2026-10-28 22:42:42 | 2026-10-28 22:42:48 | 15.8 | 83.5 | -- | -- | commissioning | renke_realtime
94649 | PILOT_2026_01 | P2 | 21182972 | 2026-10-28 22:42:45 | 2026-10-28 22:42:48 | -- | -- | -- | 477 | commissioning | renke_realtime
94653 | PILOT_2026_01 | P2 | 15207556 | 2026-10-28 22:42:48 | 2026-10-28 22:43:03 | -- | -- | 0 | -- | commissioning | renke_realtime
94654 | PILOT_2026_01 | P3 | 21182973 | 2026-10-28 22:43:08 | 2026-10-28 22:43:18 | -- | -- | -- | 556 | commissioning | renke_realtime
94658 | PILOT_2026_01 | P1 | 24319305 | 2026-10-28 22:43:19 | 2026-10-28 22:43:34 | 18.2 | 76.3 | -- | -- | commissioning | renke_realtime
94655 | PILOT_2026_01 | B0 | 15207554 | 2026-10-28 22:43:26 | 2026-10-28 22:43:33 | -- | -- | 0 | -- | commissioning | renke_realtime
94657 | PILOT_2026_01 | P1 | 21182971 | 2026-10-28 22:43:26 | 2026-10-28 22:43:34 | -- | -- | -- | 597 | commissioning | renke_realtime
94656 | PILOT_2026_01 | P1 | 15207555 | 2026-10-28 22:43:30 | 2026-10-28 22:43:33 | -- | -- | 0 | -- | commissioning | renke_realtime
94660 | PILOT_2026_01 | P3 | 15207557 | 2026-10-28 22:43:33 | 2026-10-28 22:43:49 | -- | -- | 0 | -- | commissioning | renke_realtime
94662 | PILOT_2026_01 | P3 | 24319364 | 2026-10-28 22:43:42 | 2026-10-28 22:43:49 | 18.1 | 79.2 | -- | -- | commissioning | renke_realtime
94663 | PILOT_2026_01 | B0 | 24319365 | 2026-10-28 22:43:42 | 2026-10-28 22:43:49 | 15.7 | 83.6 | -- | -- | commissioning | renke_realtime
94661 | PILOT_2026_01 | P2 | 21182972 | 2026-10-28 22:43:45 | 2026-10-28 22:43:49 | -- | -- | -- | 477 | commissioning | renke_realtime
94659 | PILOT_2026_01 | P2 | 15207556 | 2026-10-28 22:43:48 | 2026-10-28 22:43:49 | -- | -- | 0 | -- | commissioning | renke_realtime
94664 | PILOT_2026_01 | B0 | 21182970 | 2026-10-28 22:44:11 | 2026-10-28 22:44:19 | -- | -- | -- | 434 | commissioning | renke_realtime
94665 | PILOT_2026_01 | P3 | 21182973 | 2026-10-28 22:44:12 | 2026-10-28 22:44:19 | -- | -- | -- | 560 | commissioning | renke_realtime
94669 | PILOT_2026_01 | P1 | 24319305 | 2026-10-28 22:44:19 | 2026-10-28 22:44:34 | 18.2 | 76.5 | -- | -- | commissioning | renke_realtime
94666 | PILOT_2026_01 | B0 | 15207554 | 2026-10-28 22:44:26 | 2026-10-28 22:44:34 | -- | -- | 0 | -- | commissioning | renke_realtime
94668 | PILOT_2026_01 | P1 | 21182971 | 2026-10-28 22:44:26 | 2026-10-28 22:44:34 | -- | -- | -- | 603 | commissioning | renke_realtime
94667 | PILOT_2026_01 | P3 | 15207557 | 2026-10-28 22:44:33 | 2026-10-28 22:44:34 | -- | -- | 0 | -- | commissioning | renke_realtime
94672 | PILOT_2026_01 | P3 | 24319364 | 2026-10-28 22:44:42 | 2026-10-28 22:44:50 | 18.2 | 79.3 | -- | -- | commissioning | renke_realtime
94673 | PILOT_2026_01 | B0 | 24319365 | 2026-10-28 22:44:42 | 2026-10-28 22:44:50 | 15.8 | 83.7 | -- | -- | commissioning | renke_realtime
94671 | PILOT_2026_01 | P2 | 21182972 | 2026-10-28 22:44:45 | 2026-10-28 22:44:50 | -- | -- | -- | 478 | commissioning | renke_realtime
94670 | PILOT_2026_01 | P2 | 15207556 | 2026-10-28 22:44:48 | 2026-10-28 22:44:50 | -- | -- | 0 | -- | commissioning | renke_realtime
94674 | PILOT_2026_01 | B0 | 21182970 | 2026-10-28 22:45:11 | 2026-10-28 22:45:20 | -- | -- | -- | 435 | commissioning | renke_realtime
94675 | PILOT_2026_01 | P3 | 21182973 | 2026-10-28 22:45:12 | 2026-10-28 22:45:20 | -- | -- | -- | 560 | commissioning | renke_realtime
94676 | PILOT_2026_01 | P1 | 24319305 | 2026-10-28 22:45:19 | 2026-10-28 22:45:20 | 18.2 | 76.5 | -- | -- | commissioning | renke_realtime
94677 | PILOT_2026_01 | B0 | 15207554 | 2026-10-28 22:45:26 | 2026-10-28 22:45:35 | -- | -- | 0 | -- | commissioning | renke_realtime
94680 | PILOT_2026_01 | P1 | 21182971 | 2026-10-28 22:45:26 | 2026-10-28 22:45:35 | -- | -- | -- | 609 | commissioning | renke_realtime
94678 | PILOT_2026_01 | P1 | 15207555 | 2026-10-28 22:45:31 | 2026-10-28 22:45:35 | -- | -- | 0 | -- | commissioning | renke_realtime
94679 | PILOT_2026_01 | P3 | 15207557 | 2026-10-28 22:45:33 | 2026-10-28 22:45:35 | -- | -- | 0 | -- | commissioning | renke_realtime
94683 | PILOT_2026_01 | P2 | 24319362 | 2026-10-28 22:45:40 | 2026-10-28 22:45:51 | 18.1 | 78.1 | -- | -- | commissioning | renke_realtime
94684 | PILOT_2026_01 | P3 | 24319364 | 2026-10-28 22:45:42 | 2026-10-28 22:45:51 | 18.1 | 79.2 | -- | -- | commissioning | renke_realtime
94685 | PILOT_2026_01 | B0 | 24319365 | 2026-10-28 22:45:42 | 2026-10-28 22:45:51 | 15.8 | 83.4 | -- | -- | commissioning | renke_realtime
94682 | PILOT_2026_01 | P2 | 21182972 | 2026-10-28 22:45:45 | 2026-10-28 22:45:51 | -- | -- | -- | 480 | commissioning | renke_realtime
94681 | PILOT_2026_01 | P2 | 15207556 | 2026-10-28 22:45:48 | 2026-10-28 22:45:51 | -- | -- | 0 | -- | commissioning | renke_realtime
94686 | PILOT_2026_01 | P3 | 21182973 | 2026-10-28 22:46:12 | 2026-10-28 22:46:21 | -- | -- | -- | 561 | commissioning | renke_realtime
94687 | PILOT_2026_01 | P1 | 24319305 | 2026-10-28 22:46:19 | 2026-10-28 22:46:21 | 18.3 | 76.7 | -- | -- | commissioning | renke_realtime
94688 | PILOT_2026_01 | P3 | 15207557 | 2026-10-28 22:46:33 | 2026-10-28 22:46:36 | -- | -- | 0 | -- | commissioning | renke_realtime
94691 | PILOT_2026_01 | P2 | 24319362 | 2026-10-28 22:46:40 | 2026-10-28 22:46:52 | 18 | 78.1 | -- | -- | commissioning | renke_realtime
94692 | PILOT_2026_01 | P3 | 24319364 | 2026-10-28 22:46:42 | 2026-10-28 22:46:52 | 18.2 | 79.4 | -- | -- | commissioning | renke_realtime
94693 | PILOT_2026_01 | B0 | 24319365 | 2026-10-28 22:46:42 | 2026-10-28 22:46:52 | 15.8 | 83.4 | -- | -- | commissioning | renke_realtime
94690 | PILOT_2026_01 | P2 | 21182972 | 2026-10-28 22:46:45 | 2026-10-28 22:46:52 | -- | -- | -- | 479 | commissioning | renke_realtime
94689 | PILOT_2026_01 | P2 | 15207556 | 2026-10-28 22:46:48 | 2026-10-28 22:46:52 | -- | -- | 0 | -- | commissioning | renke_realtime
94694 | PILOT_2026_01 | B0 | 21182970 | 2026-10-28 22:47:12 | 2026-10-28 22:47:22 | -- | -- | -- | 430 | commissioning | renke_realtime
94695 | PILOT_2026_01 | P3 | 21182973 | 2026-10-28 22:47:12 | 2026-10-28 22:47:22 | -- | -- | -- | 564 | commissioning | renke_realtime
94696 | PILOT_2026_01 | P1 | 24319305 | 2026-10-28 22:47:19 | 2026-10-28 22:47:22 | 18.2 | 76.6 | -- | -- | commissioning | renke_realtime
94697 | PILOT_2026_01 | B0 | 15207554 | 2026-10-28 22:47:26 | 2026-10-28 22:47:37 | -- | -- | 0 | -- | commissioning | renke_realtime
94700 | PILOT_2026_01 | P1 | 21182971 | 2026-10-28 22:47:26 | 2026-10-28 22:47:37 | -- | -- | -- | 614 | commissioning | renke_realtime
94698 | PILOT_2026_01 | P1 | 15207555 | 2026-10-28 22:47:31 | 2026-10-28 22:47:37 | -- | -- | 0 | -- | commissioning | renke_realtime
94699 | PILOT_2026_01 | P3 | 15207557 | 2026-10-28 22:47:33 | 2026-10-28 22:47:37 | -- | -- | 0 | -- | commissioning | renke_realtime
94702 | PILOT_2026_01 | P3 | 24319364 | 2026-10-28 22:47:42 | 2026-10-28 22:47:52 | 18.2 | 79.4 | -- | -- | commissioning | renke_realtime
94703 | PILOT_2026_01 | B0 | 24319365 | 2026-10-28 22:47:42 | 2026-10-28 22:47:52 | 15.7 | 83.7 | -- | -- | commissioning | renke_realtime
94701 | PILOT_2026_01 | P2 | 21182972 | 2026-10-28 22:47:45 | 2026-10-28 22:47:52 | -- | -- | -- | 480 | commissioning | renke_realtime
94704 | PILOT_2026_01 | B0 | 21182970 | 2026-10-28 22:48:12 | 2026-10-28 22:48:23 | -- | -- | -- | 431 | commissioning | renke_realtime
94705 | PILOT_2026_01 | P3 | 21182973 | 2026-10-28 22:48:12 | 2026-10-28 22:48:23 | -- | -- | -- | 567 | commissioning | renke_realtime
94706 | PILOT_2026_01 | P1 | 24319305 | 2026-10-28 22:48:19 | 2026-10-28 22:48:23 | 18.2 | 76.4 | -- | -- | commissioning | renke_realtime
94707 | PILOT_2026_01 | B0 | 15207554 | 2026-10-28 22:48:26 | 2026-10-28 22:48:38 | -- | -- | 0 | -- | commissioning | renke_realtime
94710 | PILOT_2026_01 | P1 | 21182971 | 2026-10-28 22:48:26 | 2026-10-28 22:48:38 | -- | -- | -- | 613 | commissioning | renke_realtime
94708 | PILOT_2026_01 | P1 | 15207555 | 2026-10-28 22:48:31 | 2026-10-28 22:48:38 | -- | -- | 0 | -- | commissioning | renke_realtime
94709 | PILOT_2026_01 | P3 | 15207557 | 2026-10-28 22:48:33 | 2026-10-28 22:48:38 | -- | -- | 0 | -- | commissioning | renke_realtime
94713 | PILOT_2026_01 | P2 | 24319362 | 2026-10-28 22:48:40 | 2026-10-28 22:48:53 | 18 | 78 | -- | -- | commissioning | renke_realtime
94714 | PILOT_2026_01 | P3 | 24319364 | 2026-10-28 22:48:42 | 2026-10-28 22:48:53 | 18.2 | 79.3 | -- | -- | commissioning | renke_realtime
94715 | PILOT_2026_01 | B0 | 24319365 | 2026-10-28 22:48:42 | 2026-10-28 22:48:53 | 15.6 | 83.8 | -- | -- | commissioning | renke_realtime
94712 | PILOT_2026_01 | P2 | 21182972 | 2026-10-28 22:48:45 | 2026-10-28 22:48:53 | -- | -- | -- | 482 | commissioning | renke_realtime
94711 | PILOT_2026_01 | P2 | 15207556 | 2026-10-28 22:48:48 | 2026-10-28 22:48:53 | -- | -- | 0 | -- | commissioning | renke_realtime
94716 | PILOT_2026_01 | B0 | 21182970 | 2026-10-28 22:49:12 | 2026-10-28 22:49:24 | -- | -- | -- | 429 | commissioning | renke_realtime
94717 | PILOT_2026_01 | P3 | 21182973 | 2026-10-28 22:49:12 | 2026-10-28 22:49:24 | -- | -- | -- | 565 | commissioning | renke_realtime
94718 | PILOT_2026_01 | P1 | 24319305 | 2026-10-28 22:49:19 | 2026-10-28 22:49:24 | 18.4 | 76.6 | -- | -- | commissioning | renke_realtime
94719 | PILOT_2026_01 | B0 | 15207554 | 2026-10-28 22:49:26 | 2026-10-28 22:49:39 | -- | -- | 0 | -- | commissioning | renke_realtime
94722 | PILOT_2026_01 | P1 | 21182971 | 2026-10-28 22:49:26 | 2026-10-28 22:49:39 | -- | -- | -- | 611 | commissioning | renke_realtime
94720 | PILOT_2026_01 | P1 | 15207555 | 2026-10-28 22:49:31 | 2026-10-28 22:49:39 | -- | -- | 0 | -- | commissioning | renke_realtime
94721 | PILOT_2026_01 | P3 | 15207557 | 2026-10-28 22:49:33 | 2026-10-28 22:49:39 | -- | -- | 0 | -- | commissioning | renke_realtime
94724 | PILOT_2026_01 | P2 | 24319362 | 2026-10-28 22:49:40 | 2026-10-28 22:49:54 | 18 | 78.1 | -- | -- | commissioning | renke_realtime
94725 | PILOT_2026_01 | P3 | 24319364 | 2026-10-28 22:49:42 | 2026-10-28 22:49:54 | 18.1 | 79.3 | -- | -- | commissioning | renke_realtime
94726 | PILOT_2026_01 | B0 | 24319365 | 2026-10-28 22:49:42 | 2026-10-28 22:49:54 | 15.8 | 83.8 | -- | -- | commissioning | renke_realtime
94723 | PILOT_2026_01 | P2 | 15207556 | 2026-10-28 22:49:48 | 2026-10-28 22:49:54 | -- | -- | 0 | -- | commissioning | renke_realtime
94727 | PILOT_2026_01 | B0 | 21182970 | 2026-10-28 22:50:12 | 2026-10-28 22:50:25 | -- | -- | -- | 430 | commissioning | renke_realtime
94728 | PILOT_2026_01 | P3 | 21182973 | 2026-10-28 22:50:12 | 2026-10-28 22:50:25 | -- | -- | -- | 570 | commissioning | renke_realtime
94729 | PILOT_2026_01 | P1 | 24319305 | 2026-10-28 22:50:19 | 2026-10-28 22:50:25 | 18.2 | 76.5 | -- | -- | commissioning | renke_realtime
94730 | PILOT_2026_01 | B0 | 15207554 | 2026-10-28 22:50:26 | 2026-10-28 22:50:40 | -- | -- | 0 | -- | commissioning | renke_realtime
94733 | PILOT_2026_01 | P1 | 21182971 | 2026-10-28 22:50:27 | 2026-10-28 22:50:40 | -- | -- | -- | 611 | commissioning | renke_realtime
94731 | PILOT_2026_01 | P1 | 15207555 | 2026-10-28 22:50:31 | 2026-10-28 22:50:40 | -- | -- | 0 | -- | commissioning | renke_realtime
94732 | PILOT_2026_01 | P3 | 15207557 | 2026-10-28 22:50:34 | 2026-10-28 22:50:40 | -- | -- | 0 | -- | commissioning | renke_realtime
94736 | PILOT_2026_01 | P2 | 24319362 | 2026-10-28 22:50:40 | 2026-10-28 22:50:55 | 18.1 | 78.2 | -- | -- | commissioning | renke_realtime
94737 | PILOT_2026_01 | P3 | 24319364 | 2026-10-28 22:50:42 | 2026-10-28 22:50:55 | 18.2 | 79.4 | -- | -- | commissioning | renke_realtime
94738 | PILOT_2026_01 | B0 | 24319365 | 2026-10-28 22:50:42 | 2026-10-28 22:50:55 | 15.7 | 83.8 | -- | -- | commissioning | renke_realtime
94735 | PILOT_2026_01 | P2 | 21182972 | 2026-10-28 22:50:45 | 2026-10-28 22:50:55 | -- | -- | -- | 484 | commissioning | renke_realtime
94734 | PILOT_2026_01 | P2 | 15207556 | 2026-10-28 22:50:48 | 2026-10-28 22:50:55 | -- | -- | 0 | -- | commissioning | renke_realtime
94739 | PILOT_2026_01 | B0 | 21182970 | 2026-10-28 22:51:12 | 2026-10-28 22:51:26 | -- | -- | -- | 431 | commissioning | renke_realtime
94740 | PILOT_2026_01 | P3 | 21182973 | 2026-10-28 22:51:12 | 2026-10-28 22:51:26 | -- | -- | -- | 573 | commissioning | renke_realtime
94741 | PILOT_2026_01 | P1 | 24319305 | 2026-10-28 22:51:19 | 2026-10-28 22:51:26 | 18.3 | 76.4 | -- | -- | commissioning | renke_realtime
94742 | PILOT_2026_01 | B0 | 15207554 | 2026-10-28 22:51:26 | 2026-10-28 22:51:41 | -- | -- | 0 | -- | commissioning | renke_realtime
94745 | PILOT_2026_01 | P1 | 21182971 | 2026-10-28 22:51:27 | 2026-10-28 22:51:41 | -- | -- | -- | 613 | commissioning | renke_realtime
94743 | PILOT_2026_01 | P1 | 15207555 | 2026-10-28 22:51:31 | 2026-10-28 22:51:41 | -- | -- | 0 | -- | commissioning | renke_realtime
94744 | PILOT_2026_01 | P3 | 15207557 | 2026-10-28 22:51:34 | 2026-10-28 22:51:41 | -- | -- | 0 | -- | commissioning | renke_realtime
94746 | PILOT_2026_01 | P2 | 24319362 | 2026-10-28 22:51:40 | 2026-10-28 22:51:41 | 18.1 | 78.2 | -- | -- | commissioning | renke_realtime
94749 | PILOT_2026_01 | P3 | 24319364 | 2026-10-28 22:51:42 | 2026-10-28 22:51:56 | 18.1 | 79.2 | -- | -- | commissioning | renke_realtime
94750 | PILOT_2026_01 | B0 | 24319365 | 2026-10-28 22:51:42 | 2026-10-28 22:51:56 | 15.8 | 83.8 | -- | -- | commissioning | renke_realtime
94748 | PILOT_2026_01 | P2 | 21182972 | 2026-10-28 22:51:45 | 2026-10-28 22:51:56 | -- | -- | -- | 488 | commissioning | renke_realtime
94747 | PILOT_2026_01 | P2 | 15207556 | 2026-10-28 22:51:48 | 2026-10-28 22:51:56 | -- | -- | 0 | -- | commissioning | renke_realtime
94751 | PILOT_2026_01 | B0 | 21182970 | 2026-10-28 22:52:12 | 2026-10-28 22:52:27 | -- | -- | -- | 432 | commissioning | renke_realtime
94753 | PILOT_2026_01 | P3 | 21182973 | 2026-10-28 22:52:12 | 2026-10-28 22:52:27 | -- | -- | -- | 575 | commissioning | renke_realtime
94754 | PILOT_2026_01 | P1 | 24319305 | 2026-10-28 22:52:19 | 2026-10-28 22:52:27 | 18.2 | 76.3 | -- | -- | commissioning | renke_realtime
94755 | PILOT_2026_01 | B0 | 15207554 | 2026-10-28 22:52:26 | 2026-10-28 22:52:42 | -- | -- | 0 | -- | commissioning | renke_realtime
94752 | PILOT_2026_01 | P1 | 21182971 | 2026-10-28 22:52:27 | 2026-10-28 22:52:27 | -- | -- | -- | 612 | commissioning | renke_realtime
94756 | PILOT_2026_01 | P1 | 15207555 | 2026-10-28 22:52:31 | 2026-10-28 22:52:42 | -- | -- | 0 | -- | commissioning | renke_realtime
94757 | PILOT_2026_01 | P3 | 15207557 | 2026-10-28 22:52:34 | 2026-10-28 22:52:42 | -- | -- | 0 | -- | commissioning | renke_realtime
94758 | PILOT_2026_01 | P2 | 24319362 | 2026-10-28 22:52:40 | 2026-10-28 22:52:42 | 18 | 78.2 | -- | -- | commissioning | renke_realtime
94759 | PILOT_2026_01 | B0 | 24319365 | 2026-10-28 22:52:42 | 2026-10-28 22:52:42 | 15.7 | 83.6 | -- | -- | commissioning | renke_realtime
94762 | PILOT_2026_01 | P3 | 24319364 | 2026-10-28 22:52:42 | 2026-10-28 22:52:57 | 18.2 | 79.3 | -- | -- | commissioning | renke_realtime
94761 | PILOT_2026_01 | P2 | 21182972 | 2026-10-28 22:52:45 | 2026-10-28 22:52:57 | -- | -- | -- | 489 | commissioning | renke_realtime
94760 | PILOT_2026_01 | P2 | 15207556 | 2026-10-28 22:52:49 | 2026-10-28 22:52:57 | -- | -- | 0 | -- | commissioning | renke_realtime
94766 | PILOT_2026_01 | P3 | 21182973 | 2026-10-28 22:53:12 | 2026-10-28 22:53:28 | -- | -- | -- | 575 | commissioning | renke_realtime
94764 | PILOT_2026_01 | B0 | 21182970 | 2026-10-28 22:53:14 | 2026-10-28 22:53:28 | -- | -- | -- | 431 | commissioning | renke_realtime
94767 | PILOT_2026_01 | P1 | 24319305 | 2026-10-28 22:53:19 | 2026-10-28 22:53:28 | 18.3 | 76.3 | -- | -- | commissioning | renke_realtime
94763 | PILOT_2026_01 | B0 | 15207554 | 2026-10-28 22:53:26 | 2026-10-28 22:53:28 | -- | -- | 0 | -- | commissioning | renke_realtime
94765 | PILOT_2026_01 | P1 | 21182971 | 2026-10-28 22:53:27 | 2026-10-28 22:53:28 | -- | -- | -- | 609 | commissioning | renke_realtime
94768 | PILOT_2026_01 | P1 | 15207555 | 2026-10-28 22:53:31 | 2026-10-28 22:53:43 | -- | -- | 0 | -- | commissioning | renke_realtime
94769 | PILOT_2026_01 | P3 | 15207557 | 2026-10-28 22:53:34 | 2026-10-28 22:53:43 | -- | -- | 0 | -- | commissioning | renke_realtime
94770 | PILOT_2026_01 | P2 | 24319362 | 2026-10-28 22:53:40 | 2026-10-28 22:53:43 | 18 | 78.2 | -- | -- | commissioning | renke_realtime
94771 | PILOT_2026_01 | P3 | 24319364 | 2026-10-28 22:53:42 | 2026-10-28 22:53:43 | 18.3 | 79.3 | -- | -- | commissioning | renke_realtime
94772 | PILOT_2026_01 | B0 | 24319365 | 2026-10-28 22:53:42 | 2026-10-28 22:53:43 | 15.7 | 83.5 | -- | -- | commissioning | renke_realtime
94774 | PILOT_2026_01 | P2 | 21182972 | 2026-10-28 22:53:45 | 2026-10-28 22:53:58 | -- | -- | -- | 495 | commissioning | renke_realtime
94773 | PILOT_2026_01 | P2 | 15207556 | 2026-10-28 22:53:49 | 2026-10-28 22:53:58 | -- | -- | 0 | -- | commissioning | renke_realtime
94775 | PILOT_2026_01 | B0 | 21182970 | 2026-10-28 22:54:15 | 2026-10-28 22:54:29 | -- | -- | -- | 430 | commissioning | renke_realtime
94777 | PILOT_2026_01 | P1 | 24319305 | 2026-10-28 22:54:19 | 2026-10-28 22:54:29 | 18.2 | 76.2 | -- | -- | commissioning | renke_realtime
94776 | PILOT_2026_01 | P1 | 21182971 | 2026-10-28 22:54:27 | 2026-10-28 22:54:29 | -- | -- | -- | 605 | commissioning | renke_realtime
94778 | PILOT_2026_01 | B0 | 15207554 | 2026-10-28 22:54:30 | 2026-10-28 22:54:44 | -- | -- | 0 | -- | commissioning | renke_realtime
94779 | PILOT_2026_01 | P1 | 15207555 | 2026-10-28 22:54:31 | 2026-10-28 22:54:44 | -- | -- | 0 | -- | commissioning | renke_realtime
94780 | PILOT_2026_01 | P3 | 15207557 | 2026-10-28 22:54:34 | 2026-10-28 22:54:44 | -- | -- | 0 | -- | commissioning | renke_realtime
94781 | PILOT_2026_01 | P2 | 24319362 | 2026-10-28 22:54:40 | 2026-10-28 22:54:44 | 18 | 78.2 | -- | -- | commissioning | renke_realtime
94782 | PILOT_2026_01 | P3 | 24319364 | 2026-10-28 22:54:42 | 2026-10-28 22:54:44 | 18.2 | 79.3 | -- | -- | commissioning | renke_realtime
94783 | PILOT_2026_01 | B0 | 24319365 | 2026-10-28 22:54:42 | 2026-10-28 22:54:44 | 15.8 | 83.5 | -- | -- | commissioning | renke_realtime
94785 | PILOT_2026_01 | P2 | 21182972 | 2026-10-28 22:54:46 | 2026-10-28 22:54:59 | -- | -- | -- | 499 | commissioning | renke_realtime
94784 | PILOT_2026_01 | P2 | 15207556 | 2026-10-28 22:54:49 | 2026-10-28 22:54:59 | -- | -- | 0 | -- | commissioning | renke_realtime
94786 | PILOT_2026_01 | P3 | 21182973 | 2026-10-28 22:55:13 | 2026-10-28 22:55:15 | -- | -- | -- | 574 | commissioning | renke_realtime
94788 | PILOT_2026_01 | B0 | 21182970 | 2026-10-28 22:55:15 | 2026-10-28 22:55:30 | -- | -- | -- | 432 | commissioning | renke_realtime
94790 | PILOT_2026_01 | P1 | 24319305 | 2026-10-28 22:55:19 | 2026-10-28 22:55:30 | 18.2 | 76.2 | -- | -- | commissioning | renke_realtime
94789 | PILOT_2026_01 | P1 | 21182971 | 2026-10-28 22:55:27 | 2026-10-28 22:55:30 | -- | -- | -- | 597 | commissioning | renke_realtime
94787 | PILOT_2026_01 | B0 | 15207554 | 2026-10-28 22:55:30 | 2026-10-28 22:55:30 | -- | -- | 0 | -- | commissioning | renke_realtime
94791 | PILOT_2026_01 | P1 | 15207555 | 2026-10-28 22:55:31 | 2026-10-28 22:55:45 | -- | -- | 0 | -- | commissioning | renke_realtime
94792 | PILOT_2026_01 | P3 | 15207557 | 2026-10-28 22:55:34 | 2026-10-28 22:55:45 | -- | -- | 0 | -- | commissioning | renke_realtime
94793 | PILOT_2026_01 | P2 | 24319362 | 2026-10-28 22:55:40 | 2026-10-28 22:55:45 | 18 | 78.2 | -- | -- | commissioning | renke_realtime
94794 | PILOT_2026_01 | P3 | 24319364 | 2026-10-28 22:55:42 | 2026-10-28 22:55:45 | 18.2 | 79.3 | -- | -- | commissioning | renke_realtime
94795 | PILOT_2026_01 | B0 | 24319365 | 2026-10-28 22:55:42 | 2026-10-28 22:55:45 | 15.7 | 83.5 | -- | -- | commissioning | renke_realtime
94797 | PILOT_2026_01 | P2 | 21182972 | 2026-10-28 22:55:46 | 2026-10-28 22:56:00 | -- | -- | -- | 500 | commissioning | renke_realtime
94796 | PILOT_2026_01 | P2 | 15207556 | 2026-10-28 22:55:49 | 2026-10-28 22:56:00 | -- | -- | 0 | -- | commissioning | renke_realtime
94798 | PILOT_2026_01 | P3 | 21182973 | 2026-10-28 22:56:13 | 2026-10-28 22:56:15 | -- | -- | -- | 575 | commissioning | renke_realtime
94800 | PILOT_2026_01 | B0 | 21182970 | 2026-10-28 22:56:15 | 2026-10-28 22:56:31 | -- | -- | -- | 431 | commissioning | renke_realtime
94802 | PILOT_2026_01 | P1 | 24319305 | 2026-10-28 22:56:19 | 2026-10-28 22:56:31 | 18.3 | 76.1 | -- | -- | commissioning | renke_realtime
94801 | PILOT_2026_01 | P1 | 21182971 | 2026-10-28 22:56:27 | 2026-10-28 22:56:31 | -- | -- | -- | 593 | commissioning | renke_realtime
94799 | PILOT_2026_01 | B0 | 15207554 | 2026-10-28 22:56:30 | 2026-10-28 22:56:31 | -- | -- | 0 | -- | commissioning | renke_realtime
94803 | PILOT_2026_01 | P1 | 15207555 | 2026-10-28 22:56:31 | 2026-10-28 22:56:46 | -- | -- | 0 | -- | commissioning | renke_realtime
94804 | PILOT_2026_01 | P3 | 15207557 | 2026-10-28 22:56:34 | 2026-10-28 22:56:46 | -- | -- | 0 | -- | commissioning | renke_realtime
94805 | PILOT_2026_01 | P2 | 24319362 | 2026-10-28 22:56:40 | 2026-10-28 22:56:46 | 17.9 | 78.1 | -- | -- | commissioning | renke_realtime
94806 | PILOT_2026_01 | P3 | 24319364 | 2026-10-28 22:56:42 | 2026-10-28 22:56:46 | 18.2 | 79.2 | -- | -- | commissioning | renke_realtime
94808 | PILOT_2026_01 | P2 | 21182972 | 2026-10-28 22:56:46 | 2026-10-28 22:57:01 | -- | -- | -- | 502 | commissioning | renke_realtime
94807 | PILOT_2026_01 | P2 | 15207556 | 2026-10-28 22:56:49 | 2026-10-28 22:57:01 | -- | -- | 0 | -- | commissioning | renke_realtime
94810 | PILOT_2026_01 | P3 | 21182973 | 2026-10-28 22:57:13 | 2026-10-28 22:57:16 | -- | -- | -- | 578 | commissioning | renke_realtime
94809 | PILOT_2026_01 | B0 | 21182970 | 2026-10-28 22:57:15 | 2026-10-28 22:57:16 | -- | -- | -- | 428 | commissioning | renke_realtime
94814 | PILOT_2026_01 | P1 | 24319305 | 2026-10-28 22:57:19 | 2026-10-28 22:57:32 | 18.2 | 76.1 | -- | -- | commissioning | renke_realtime
94813 | PILOT_2026_01 | P1 | 21182971 | 2026-10-28 22:57:27 | 2026-10-28 22:57:32 | -- | -- | -- | 589 | commissioning | renke_realtime
94811 | PILOT_2026_01 | B0 | 15207554 | 2026-10-28 22:57:30 | 2026-10-28 22:57:32 | -- | -- | 0 | -- | commissioning | renke_realtime
94812 | PILOT_2026_01 | P1 | 15207555 | 2026-10-28 22:57:32 | 2026-10-28 22:57:32 | -- | -- | 0 | -- | commissioning | renke_realtime
94815 | PILOT_2026_01 | P3 | 15207557 | 2026-10-28 22:57:34 | 2026-10-28 22:57:47 | -- | -- | 0 | -- | commissioning | renke_realtime
94817 | PILOT_2026_01 | P2 | 24319362 | 2026-10-28 22:57:40 | 2026-10-28 22:57:47 | 18 | 78.2 | -- | -- | commissioning | renke_realtime
94818 | PILOT_2026_01 | P3 | 24319364 | 2026-10-28 22:57:42 | 2026-10-28 22:57:47 | 18.2 | 79.4 | -- | -- | commissioning | renke_realtime
94819 | PILOT_2026_01 | B0 | 24319365 | 2026-10-28 22:57:42 | 2026-10-28 22:57:47 | 15.8 | 83.5 | -- | -- | commissioning | renke_realtime
94816 | PILOT_2026_01 | P2 | 21182972 | 2026-10-28 22:57:46 | 2026-10-28 22:57:47 | -- | -- | -- | 500 | commissioning | renke_realtime
94820 | PILOT_2026_01 | P2 | 15207556 | 2026-10-28 22:57:49 | 2026-10-28 22:58:02 | -- | -- | 0 | -- | commissioning | renke_realtime
94822 | PILOT_2026_01 | P3 | 21182973 | 2026-10-28 22:58:13 | 2026-10-28 22:58:17 | -- | -- | -- | 578 | commissioning | renke_realtime
94821 | PILOT_2026_01 | B0 | 21182970 | 2026-10-28 22:58:15 | 2026-10-28 22:58:17 | -- | -- | -- | 428 | commissioning | renke_realtime
94826 | PILOT_2026_01 | P1 | 24319305 | 2026-10-28 22:58:19 | 2026-10-28 22:58:33 | 18.3 | 76.2 | -- | -- | commissioning | renke_realtime
94825 | PILOT_2026_01 | P1 | 21182971 | 2026-10-28 22:58:27 | 2026-10-28 22:58:33 | -- | -- | -- | 585 | commissioning | renke_realtime
94823 | PILOT_2026_01 | B0 | 15207554 | 2026-10-28 22:58:30 | 2026-10-28 22:58:33 | -- | -- | 0 | -- | commissioning | renke_realtime
94824 | PILOT_2026_01 | P1 | 15207555 | 2026-10-28 22:58:32 | 2026-10-28 22:58:33 | -- | -- | 0 | -- | commissioning | renke_realtime
94827 | PILOT_2026_01 | P3 | 15207557 | 2026-10-28 22:58:34 | 2026-10-28 22:58:48 | -- | -- | 0 | -- | commissioning | renke_realtime
94829 | PILOT_2026_01 | P2 | 24319362 | 2026-10-28 22:58:40 | 2026-10-28 22:58:48 | 18 | 78.2 | -- | -- | commissioning | renke_realtime
94830 | PILOT_2026_01 | P3 | 24319364 | 2026-10-28 22:58:42 | 2026-10-28 22:58:48 | 18.2 | 79.5 | -- | -- | commissioning | renke_realtime
94831 | PILOT_2026_01 | B0 | 24319365 | 2026-10-28 22:58:42 | 2026-10-28 22:58:48 | 15.7 | 83.6 | -- | -- | commissioning | renke_realtime
94828 | PILOT_2026_01 | P2 | 21182972 | 2026-10-28 22:58:46 | 2026-10-28 22:58:48 | -- | -- | -- | 499 | commissioning | renke_realtime
94832 | PILOT_2026_01 | P2 | 15207556 | 2026-10-28 22:58:49 | 2026-10-28 22:59:03 | -- | -- | 0 | -- | commissioning | renke_realtime
94834 | PILOT_2026_01 | P3 | 21182973 | 2026-10-28 22:59:13 | 2026-10-28 22:59:18 | -- | -- | -- | 573 | commissioning | renke_realtime
94833 | PILOT_2026_01 | B0 | 21182970 | 2026-10-28 22:59:15 | 2026-10-28 22:59:18 | -- | -- | -- | 431 | commissioning | renke_realtime
94838 | PILOT_2026_01 | P1 | 24319305 | 2026-10-28 22:59:19 | 2026-10-28 22:59:33 | 18.3 | 76.2 | -- | -- | commissioning | renke_realtime
94837 | PILOT_2026_01 | P1 | 21182971 | 2026-10-28 22:59:27 | 2026-10-28 22:59:33 | -- | -- | -- | 585 | commissioning | renke_realtime
94835 | PILOT_2026_01 | B0 | 15207554 | 2026-10-28 22:59:30 | 2026-10-28 22:59:33 | -- | -- | 0 | -- | commissioning | renke_realtime
94836 | PILOT_2026_01 | P1 | 15207555 | 2026-10-28 22:59:32 | 2026-10-28 22:59:33 | -- | -- | 0 | -- | commissioning | renke_realtime
94839 | PILOT_2026_01 | P3 | 15207557 | 2026-10-28 22:59:34 | 2026-10-28 22:59:49 | -- | -- | 0 | -- | commissioning | renke_realtime
94841 | PILOT_2026_01 | P2 | 24319362 | 2026-10-28 22:59:40 | 2026-10-28 22:59:49 | 18.1 | 78.3 | -- | -- | commissioning | renke_realtime
94842 | PILOT_2026_01 | P3 | 24319364 | 2026-10-28 22:59:42 | 2026-10-28 22:59:49 | 18.2 | 79.4 | -- | -- | commissioning | renke_realtime
94840 | PILOT_2026_01 | P2 | 21182972 | 2026-10-28 22:59:46 | 2026-10-28 22:59:49 | -- | -- | -- | 502 | commissioning | renke_realtime
94843 | PILOT_2026_01 | P2 | 15207556 | 2026-10-28 22:59:49 | 2026-10-28 23:00:05 | -- | -- | 0 | -- | commissioning | renke_realtime
94845 | PILOT_2026_01 | P3 | 21182973 | 2026-10-28 23:00:13 | 2026-10-28 23:00:20 | -- | -- | -- | 576 | commissioning | renke_realtime
94844 | PILOT_2026_01 | B0 | 21182970 | 2026-10-28 23:00:15 | 2026-10-28 23:00:20 | -- | -- | -- | 431 | commissioning | renke_realtime
94846 | PILOT_2026_01 | P1 | 24319305 | 2026-10-28 23:00:19 | 2026-10-28 23:00:20 | 18.2 | 76.2 | -- | -- | commissioning | renke_realtime
94849 | PILOT_2026_01 | P1 | 21182971 | 2026-10-28 23:00:27 | 2026-10-28 23:00:35 | -- | -- | -- | 583 | commissioning | renke_realtime
94847 | PILOT_2026_01 | P1 | 15207555 | 2026-10-28 23:00:32 | 2026-10-28 23:00:35 | -- | -- | 0 | -- | commissioning | renke_realtime
94848 | PILOT_2026_01 | P3 | 15207557 | 2026-10-28 23:00:34 | 2026-10-28 23:00:35 | -- | -- | 0 | -- | commissioning | renke_realtime
94852 | PILOT_2026_01 | P3 | 24319364 | 2026-10-28 23:00:42 | 2026-10-28 23:00:50 | 18.2 | 79.4 | -- | -- | commissioning | renke_realtime
94853 | PILOT_2026_01 | B0 | 24319365 | 2026-10-28 23:00:42 | 2026-10-28 23:00:50 | 15.8 | 83.6 | -- | -- | commissioning | renke_realtime
94851 | PILOT_2026_01 | P2 | 21182972 | 2026-10-28 23:00:46 | 2026-10-28 23:00:50 | -- | -- | -- | 501 | commissioning | renke_realtime
94850 | PILOT_2026_01 | P2 | 15207556 | 2026-10-28 23:00:49 | 2026-10-28 23:00:50 | -- | -- | 0 | -- | commissioning | renke_realtime
94855 | PILOT_2026_01 | P3 | 21182973 | 2026-10-28 23:01:13 | 2026-10-28 23:01:21 | -- | -- | -- | 575 | commissioning | renke_realtime
94854 | PILOT_2026_01 | B0 | 21182970 | 2026-10-28 23:01:15 | 2026-10-28 23:01:21 | -- | -- | -- | 432 | commissioning | renke_realtime
94859 | PILOT_2026_01 | P1 | 21182971 | 2026-10-28 23:01:27 | 2026-10-28 23:01:36 | -- | -- | -- | 585 | commissioning | renke_realtime
94856 | PILOT_2026_01 | B0 | 15207554 | 2026-10-28 23:01:30 | 2026-10-28 23:01:36 | -- | -- | 0 | -- | commissioning | renke_realtime
94857 | PILOT_2026_01 | P1 | 15207555 | 2026-10-28 23:01:32 | 2026-10-28 23:01:36 | -- | -- | 0 | -- | commissioning | renke_realtime
94858 | PILOT_2026_01 | P3 | 15207557 | 2026-10-28 23:01:34 | 2026-10-28 23:01:36 | -- | -- | 0 | -- | commissioning | renke_realtime
94862 | PILOT_2026_01 | P2 | 24319362 | 2026-10-28 23:01:40 | 2026-10-28 23:01:51 | 18 | 78.2 | -- | -- | commissioning | renke_realtime
94863 | PILOT_2026_01 | P3 | 24319364 | 2026-10-28 23:01:42 | 2026-10-28 23:01:51 | 18.2 | 79.5 | -- | -- | commissioning | renke_realtime
94864 | PILOT_2026_01 | B0 | 24319365 | 2026-10-28 23:01:42 | 2026-10-28 23:01:51 | 15.8 | 83.5 | -- | -- | commissioning | renke_realtime
94861 | PILOT_2026_01 | P2 | 21182972 | 2026-10-28 23:01:46 | 2026-10-28 23:01:51 | -- | -- | -- | 498 | commissioning | renke_realtime
94860 | PILOT_2026_01 | P2 | 15207556 | 2026-10-28 23:01:49 | 2026-10-28 23:01:51 | -- | -- | 0 | -- | commissioning | renke_realtime
94865 | PILOT_2026_01 | P3 | 15207557 | 2026-10-28 23:02:34 | 2026-10-28 23:02:37 | -- | -- | 0 | -- | commissioning | renke_realtime
94868 | PILOT_2026_01 | P2 | 24319362 | 2026-10-28 23:02:40 | 2026-10-28 23:02:52 | 18 | 78.2 | -- | -- | commissioning | renke_realtime
94869 | PILOT_2026_01 | P3 | 24319364 | 2026-10-28 23:02:42 | 2026-10-28 23:02:52 | 18.2 | 79.3 | -- | -- | commissioning | renke_realtime
94870 | PILOT_2026_01 | B0 | 24319365 | 2026-10-28 23:02:42 | 2026-10-28 23:02:52 | 15.8 | 83.7 | -- | -- | commissioning | renke_realtime
94867 | PILOT_2026_01 | P2 | 21182972 | 2026-10-28 23:02:46 | 2026-10-28 23:02:52 | -- | -- | -- | 500 | commissioning | renke_realtime
94866 | PILOT_2026_01 | P2 | 15207556 | 2026-10-28 23:02:49 | 2026-10-28 23:02:52 | -- | -- | 0 | -- | commissioning | renke_realtime
94872 | PILOT_2026_01 | P3 | 21182973 | 2026-10-28 23:03:13 | 2026-10-28 23:03:23 | -- | -- | -- | 573 | commissioning | renke_realtime
94871 | PILOT_2026_01 | B0 | 21182970 | 2026-10-28 23:03:15 | 2026-10-28 23:03:23 | -- | -- | -- | 433 | commissioning | renke_realtime
94873 | PILOT_2026_01 | P1 | 24319305 | 2026-10-28 23:03:19 | 2026-10-28 23:03:23 | 18.2 | 76.3 | -- | -- | commissioning | renke_realtime
94875 | PILOT_2026_01 | P3 | 24319364 | 2026-10-28 23:03:42 | 2026-10-28 23:03:53 | 18.2 | 79.5 | -- | -- | commissioning | renke_realtime
94874 | PILOT_2026_01 | P2 | 21182972 | 2026-10-28 23:03:46 | 2026-10-28 23:03:53 | -- | -- | -- | 502 | commissioning | renke_realtime
94876 | PILOT_2026_01 | P3 | 21182973 | 2026-10-28 23:04:13 | 2026-10-28 23:04:24 | -- | -- | -- | 575 | commissioning | renke_realtime
94877 | PILOT_2026_01 | P1 | 24319305 | 2026-10-28 23:04:19 | 2026-10-28 23:04:24 | 18.2 | 76.3 | -- | -- | commissioning | renke_realtime
94881 | PILOT_2026_01 | P1 | 21182971 | 2026-10-28 23:04:28 | 2026-10-28 23:04:39 | -- | -- | -- | 586 | commissioning | renke_realtime
94878 | PILOT_2026_01 | B0 | 15207554 | 2026-10-28 23:04:30 | 2026-10-28 23:04:39 | -- | -- | 0 | -- | commissioning | renke_realtime
94879 | PILOT_2026_01 | P1 | 15207555 | 2026-10-28 23:04:32 | 2026-10-28 23:04:39 | -- | -- | 0 | -- | commissioning | renke_realtime
94880 | PILOT_2026_01 | P3 | 15207557 | 2026-10-28 23:04:35 | 2026-10-28 23:04:39 | -- | -- | 0 | -- | commissioning | renke_realtime
94884 | PILOT_2026_01 | P2 | 24319362 | 2026-10-28 23:04:40 | 2026-10-28 23:04:54 | 18.1 | 78.3 | -- | -- | commissioning | renke_realtime
94885 | PILOT_2026_01 | P3 | 24319364 | 2026-10-28 23:04:42 | 2026-10-28 23:04:54 | 18.2 | 79.6 | -- | -- | commissioning | renke_realtime
94883 | PILOT_2026_01 | P2 | 21182972 | 2026-10-28 23:04:46 | 2026-10-28 23:04:54 | -- | -- | -- | 500 | commissioning | renke_realtime
94882 | PILOT_2026_01 | P2 | 15207556 | 2026-10-28 23:04:50 | 2026-10-28 23:04:54 | -- | -- | 0 | -- | commissioning | renke_realtime
94886 | PILOT_2026_01 | B0 | 21182970 | 2026-10-28 23:05:15 | 2026-10-28 23:05:25 | -- | -- | -- | 432 | commissioning | renke_realtime
94887 | PILOT_2026_01 | P1 | 15207555 | 2026-10-28 23:05:32 | 2026-10-28 23:05:40 | -- | -- | 0 | -- | commissioning | renke_realtime
94888 | PILOT_2026_01 | P3 | 15207557 | 2026-10-28 23:05:35 | 2026-10-28 23:05:40 | -- | -- | 0 | -- | commissioning | renke_realtime
94891 | PILOT_2026_01 | P2 | 24319362 | 2026-10-28 23:05:40 | 2026-10-28 23:05:55 | 18 | 78.3 | -- | -- | commissioning | renke_realtime
94892 | PILOT_2026_01 | P3 | 24319364 | 2026-10-28 23:05:42 | 2026-10-28 23:05:55 | 18.2 | 79.5 | -- | -- | commissioning | renke_realtime
94893 | PILOT_2026_01 | B0 | 24319365 | 2026-10-28 23:05:42 | 2026-10-28 23:05:55 | 15.8 | 83.5 | -- | -- | commissioning | renke_realtime
94890 | PILOT_2026_01 | P2 | 21182972 | 2026-10-28 23:05:46 | 2026-10-28 23:05:55 | -- | -- | -- | 500 | commissioning | renke_realtime
94889 | PILOT_2026_01 | P2 | 15207556 | 2026-10-28 23:05:50 | 2026-10-28 23:05:55 | -- | -- | 0 | -- | commissioning | renke_realtime
94895 | PILOT_2026_01 | P3 | 21182973 | 2026-10-28 23:06:13 | 2026-10-28 23:06:26 | -- | -- | -- | 574 | commissioning | renke_realtime
94894 | PILOT_2026_01 | B0 | 21182970 | 2026-10-28 23:06:15 | 2026-10-28 23:06:26 | -- | -- | -- | 431 | commissioning | renke_realtime
94896 | PILOT_2026_01 | P1 | 24319305 | 2026-10-28 23:06:19 | 2026-10-28 23:06:26 | 18.2 | 76.3 | -- | -- | commissioning | renke_realtime
94900 | PILOT_2026_01 | P1 | 21182971 | 2026-10-28 23:06:28 | 2026-10-28 23:06:41 | -- | -- | -- | 587 | commissioning | renke_realtime
94897 | PILOT_2026_01 | B0 | 15207554 | 2026-10-28 23:06:30 | 2026-10-28 23:06:41 | -- | -- | 0 | -- | commissioning | renke_realtime
94898 | PILOT_2026_01 | P1 | 15207555 | 2026-10-28 23:06:32 | 2026-10-28 23:06:41 | -- | -- | 0 | -- | commissioning | renke_realtime
94899 | PILOT_2026_01 | P3 | 15207557 | 2026-10-28 23:06:35 | 2026-10-28 23:06:41 | -- | -- | 0 | -- | commissioning | renke_realtime
94901 | PILOT_2026_01 | P2 | 24319362 | 2026-10-28 23:06:40 | 2026-10-28 23:06:41 | 18 | 78.3 | -- | -- | commissioning | renke_realtime
94904 | PILOT_2026_01 | P3 | 24319364 | 2026-10-28 23:06:42 | 2026-10-28 23:06:56 | 18.2 | 79.5 | -- | -- | commissioning | renke_realtime
94905 | PILOT_2026_01 | B0 | 24319365 | 2026-10-28 23:06:42 | 2026-10-28 23:06:56 | 15.8 | 83.4 | -- | -- | commissioning | renke_realtime
94903 | PILOT_2026_01 | P2 | 21182972 | 2026-10-28 23:06:46 | 2026-10-28 23:06:56 | -- | -- | -- | 497 | commissioning | renke_realtime
94902 | PILOT_2026_01 | P2 | 15207556 | 2026-10-28 23:06:50 | 2026-10-28 23:06:56 | -- | -- | 0 | -- | commissioning | renke_realtime
94907 | PILOT_2026_01 | P3 | 21182973 | 2026-10-28 23:07:14 | 2026-10-28 23:07:27 | -- | -- | -- | 574 | commissioning | renke_realtime
94906 | PILOT_2026_01 | B0 | 21182970 | 2026-10-28 23:07:16 | 2026-10-28 23:07:27 | -- | -- | -- | 434 | commissioning | renke_realtime
94908 | PILOT_2026_01 | P1 | 24319305 | 2026-10-28 23:07:19 | 2026-10-28 23:07:27 | 18.2 | 76.4 | -- | -- | commissioning | renke_realtime
94912 | PILOT_2026_01 | P1 | 21182971 | 2026-10-28 23:07:28 | 2026-10-28 23:07:42 | -- | -- | -- | 590 | commissioning | renke_realtime
94909 | PILOT_2026_01 | B0 | 15207554 | 2026-10-28 23:07:31 | 2026-10-28 23:07:42 | -- | -- | 0 | -- | commissioning | renke_realtime
94910 | PILOT_2026_01 | P1 | 15207555 | 2026-10-28 23:07:32 | 2026-10-28 23:07:42 | -- | -- | 0 | -- | commissioning | renke_realtime
94911 | PILOT_2026_01 | P3 | 15207557 | 2026-10-28 23:07:35 | 2026-10-28 23:07:42 | -- | -- | 0 | -- | commissioning | renke_realtime
94913 | PILOT_2026_01 | P2 | 24319362 | 2026-10-28 23:07:40 | 2026-10-28 23:07:42 | 18 | 78.4 | -- | -- | commissioning | renke_realtime
94916 | PILOT_2026_01 | P3 | 24319364 | 2026-10-28 23:07:42 | 2026-10-28 23:07:57 | 18.1 | 79.5 | -- | -- | commissioning | renke_realtime
94917 | PILOT_2026_01 | B0 | 24319365 | 2026-10-28 23:07:42 | 2026-10-28 23:07:57 | 15.8 | 83.5 | -- | -- | commissioning | renke_realtime
94915 | PILOT_2026_01 | P2 | 21182972 | 2026-10-28 23:07:46 | 2026-10-28 23:07:57 | -- | -- | -- | 495 | commissioning | renke_realtime
94914 | PILOT_2026_01 | P2 | 15207556 | 2026-10-28 23:07:50 | 2026-10-28 23:07:57 | -- | -- | 0 | -- | commissioning | renke_realtime
94919 | PILOT_2026_01 | P3 | 21182973 | 2026-10-28 23:08:14 | 2026-10-28 23:08:27 | -- | -- | -- | 571 | commissioning | renke_realtime
94918 | PILOT_2026_01 | B0 | 21182970 | 2026-10-28 23:08:16 | 2026-10-28 23:08:27 | -- | -- | -- | 433 | commissioning | renke_realtime
94920 | PILOT_2026_01 | P1 | 24319305 | 2026-10-28 23:08:19 | 2026-10-28 23:08:27 | 18.2 | 76.4 | -- | -- | commissioning | renke_realtime
94923 | PILOT_2026_01 | P1 | 21182971 | 2026-10-28 23:08:28 | 2026-10-28 23:08:43 | -- | -- | -- | 595 | commissioning | renke_realtime
94921 | PILOT_2026_01 | B0 | 15207554 | 2026-10-28 23:08:31 | 2026-10-28 23:08:43 | -- | -- | 0 | -- | commissioning | renke_realtime
94922 | PILOT_2026_01 | P3 | 15207557 | 2026-10-28 23:08:35 | 2026-10-28 23:08:43 | -- | -- | 0 | -- | commissioning | renke_realtime
94924 | PILOT_2026_01 | P2 | 24319362 | 2026-10-28 23:08:40 | 2026-10-28 23:08:43 | 18.1 | 78.4 | -- | -- | commissioning | renke_realtime
94925 | PILOT_2026_01 | P3 | 24319364 | 2026-10-28 23:08:42 | 2026-10-28 23:08:43 | 18.1 | 79.5 | -- | -- | commissioning | renke_realtime
94926 | PILOT_2026_01 | P2 | 21182972 | 2026-10-28 23:08:47 | 2026-10-28 23:08:58 | -- | -- | -- | 493 | commissioning | renke_realtime
94929 | PILOT_2026_01 | P3 | 21182973 | 2026-10-28 23:09:14 | 2026-10-28 23:09:28 | -- | -- | -- | 570 | commissioning | renke_realtime
94927 | PILOT_2026_01 | B0 | 21182970 | 2026-10-28 23:09:16 | 2026-10-28 23:09:28 | -- | -- | -- | 431 | commissioning | renke_realtime
94930 | PILOT_2026_01 | P1 | 24319305 | 2026-10-28 23:09:19 | 2026-10-28 23:09:28 | 18.2 | 76.4 | -- | -- | commissioning | renke_realtime
94928 | PILOT_2026_01 | P1 | 21182971 | 2026-10-28 23:09:28 | 2026-10-28 23:09:28 | -- | -- | -- | 597 | commissioning | renke_realtime
94931 | PILOT_2026_01 | B0 | 15207554 | 2026-10-28 23:09:31 | 2026-10-28 23:09:44 | -- | -- | 0 | -- | commissioning | renke_realtime
94932 | PILOT_2026_01 | P3 | 15207557 | 2026-10-28 23:09:35 | 2026-10-28 23:09:44 | -- | -- | 0 | -- | commissioning | renke_realtime
94933 | PILOT_2026_01 | P2 | 24319362 | 2026-10-28 23:09:40 | 2026-10-28 23:09:44 | 18.1 | 78.3 | -- | -- | commissioning | renke_realtime
94934 | PILOT_2026_01 | P3 | 24319364 | 2026-10-28 23:09:42 | 2026-10-28 23:09:44 | 18.2 | 79.5 | -- | -- | commissioning | renke_realtime
94935 | PILOT_2026_01 | B0 | 24319365 | 2026-10-28 23:09:42 | 2026-10-28 23:09:44 | 15.7 | 83.5 | -- | -- | commissioning | renke_realtime
94937 | PILOT_2026_01 | P2 | 21182972 | 2026-10-28 23:09:47 | 2026-10-28 23:09:59 | -- | -- | -- | 495 | commissioning | renke_realtime
94936 | PILOT_2026_01 | P2 | 15207556 | 2026-10-28 23:09:50 | 2026-10-28 23:09:59 | -- | -- | 0 | -- | commissioning | renke_realtime
94938 | PILOT_2026_01 | P3 | 15207557 | 2026-10-28 23:10:35 | 2026-10-28 23:10:44 | -- | -- | 0 | -- | commissioning | renke_realtime
94939 | PILOT_2026_01 | P2 | 24319362 | 2026-10-28 23:10:40 | 2026-10-28 23:10:44 | 18 | 78.4 | -- | -- | commissioning | renke_realtime
94940 | PILOT_2026_01 | P3 | 24319364 | 2026-10-28 23:10:42 | 2026-10-28 23:10:44 | 18.2 | 79.7 | -- | -- | commissioning | renke_realtime
94941 | PILOT_2026_01 | B0 | 24319365 | 2026-10-28 23:10:42 | 2026-10-28 23:10:44 | 15.8 | 83.6 | -- | -- | commissioning | renke_realtime
94943 | PILOT_2026_01 | P2 | 21182972 | 2026-10-28 23:10:47 | 2026-10-28 23:11:00 | -- | -- | -- | 493 | commissioning | renke_realtime
94942 | PILOT_2026_01 | P2 | 15207556 | 2026-10-28 23:10:50 | 2026-10-28 23:11:00 | -- | -- | 0 | -- | commissioning | renke_realtime
94944 | PILOT_2026_01 | P3 | 21182973 | 2026-10-28 23:11:14 | 2026-10-28 23:11:15 | -- | -- | -- | 566 | commissioning | renke_realtime
94945 | PILOT_2026_01 | B0 | 21182970 | 2026-10-28 23:11:16 | 2026-10-28 23:11:30 | -- | -- | -- | 431 | commissioning | renke_realtime
94947 | PILOT_2026_01 | P1 | 24319305 | 2026-10-28 23:11:19 | 2026-10-28 23:11:30 | 18.3 | 76.6 | -- | -- | commissioning | renke_realtime
94946 | PILOT_2026_01 | P1 | 21182971 | 2026-10-28 23:11:28 | 2026-10-28 23:11:30 | -- | -- | -- | 602 | commissioning | renke_realtime
94948 | PILOT_2026_01 | B0 | 15207554 | 2026-10-28 23:11:31 | 2026-10-28 23:11:45 | -- | -- | 0 | -- | commissioning | renke_realtime
94949 | PILOT_2026_01 | P1 | 15207555 | 2026-10-28 23:11:33 | 2026-10-28 23:11:45 | -- | -- | 0 | -- | commissioning | renke_realtime
94950 | PILOT_2026_01 | P3 | 15207557 | 2026-10-28 23:11:35 | 2026-10-28 23:11:45 | -- | -- | 0 | -- | commissioning | renke_realtime
94951 | PILOT_2026_01 | P2 | 24319362 | 2026-10-28 23:11:40 | 2026-10-28 23:11:45 | 18.1 | 78.3 | -- | -- | commissioning | renke_realtime
94952 | PILOT_2026_01 | P3 | 24319364 | 2026-10-28 23:11:42 | 2026-10-28 23:11:45 | 18.2 | 79.5 | -- | -- | commissioning | renke_realtime
94953 | PILOT_2026_01 | B0 | 24319365 | 2026-10-28 23:11:42 | 2026-10-28 23:11:45 | 15.8 | 83.6 | -- | -- | commissioning | renke_realtime
94955 | PILOT_2026_01 | P2 | 21182972 | 2026-10-28 23:11:47 | 2026-10-28 23:12:01 | -- | -- | -- | 493 | commissioning | renke_realtime
94954 | PILOT_2026_01 | P2 | 15207556 | 2026-10-28 23:11:50 | 2026-10-28 23:12:01 | -- | -- | 0 | -- | commissioning | renke_realtime
94956 | PILOT_2026_01 | P3 | 21182973 | 2026-10-28 23:12:14 | 2026-10-28 23:12:16 | -- | -- | -- | 567 | commissioning | renke_realtime
94958 | PILOT_2026_01 | B0 | 21182970 | 2026-10-28 23:12:16 | 2026-10-28 23:12:31 | -- | -- | -- | 431 | commissioning | renke_realtime
94960 | PILOT_2026_01 | P1 | 24319305 | 2026-10-28 23:12:19 | 2026-10-28 23:12:31 | 18.3 | 76.8 | -- | -- | commissioning | renke_realtime
94959 | PILOT_2026_01 | P1 | 21182971 | 2026-10-28 23:12:28 | 2026-10-28 23:12:31 | -- | -- | -- | 605 | commissioning | renke_realtime
94957 | PILOT_2026_01 | B0 | 15207554 | 2026-10-28 23:12:31 | 2026-10-28 23:12:31 | -- | -- | 0 | -- | commissioning | renke_realtime
94961 | PILOT_2026_01 | P1 | 15207555 | 2026-10-28 23:12:33 | 2026-10-28 23:12:46 | -- | -- | 0 | -- | commissioning | renke_realtime
94962 | PILOT_2026_01 | P3 | 15207557 | 2026-10-28 23:12:35 | 2026-10-28 23:12:46 | -- | -- | 0 | -- | commissioning | renke_realtime
94963 | PILOT_2026_01 | P2 | 24319362 | 2026-10-28 23:12:40 | 2026-10-28 23:12:46 | 18.1 | 78.4 | -- | -- | commissioning | renke_realtime
94964 | PILOT_2026_01 | P3 | 24319364 | 2026-10-28 23:12:42 | 2026-10-28 23:12:46 | 18.2 | 79.5 | -- | -- | commissioning | renke_realtime
94965 | PILOT_2026_01 | B0 | 24319365 | 2026-10-28 23:12:42 | 2026-10-28 23:12:46 | 15.8 | 83.6 | -- | -- | commissioning | renke_realtime
94966 | PILOT_2026_01 | P2 | 21182972 | 2026-10-28 23:12:47 | 2026-10-28 23:13:02 | -- | -- | -- | 492 | commissioning | renke_realtime
94968 | PILOT_2026_01 | P3 | 21182973 | 2026-10-28 23:13:14 | 2026-10-28 23:13:17 | -- | -- | -- | 568 | commissioning | renke_realtime
94967 | PILOT_2026_01 | B0 | 21182970 | 2026-10-28 23:13:16 | 2026-10-28 23:13:17 | -- | -- | -- | 432 | commissioning | renke_realtime
94970 | PILOT_2026_01 | P1 | 24319305 | 2026-10-28 23:13:19 | 2026-10-28 23:13:32 | 18.3 | 76.7 | -- | -- | commissioning | renke_realtime
94969 | PILOT_2026_01 | B0 | 15207554 | 2026-10-28 23:13:31 | 2026-10-28 23:13:32 | -- | -- | 0 | -- | commissioning | renke_realtime
94973 | PILOT_2026_01 | P1 | 21182971 | 2026-10-28 23:13:32 | 2026-10-28 23:13:47 | -- | -- | -- | 606 | commissioning | renke_realtime
94972 | PILOT_2026_01 | P3 | 15207557 | 2026-10-28 23:13:35 | 2026-10-28 23:13:47 | -- | -- | 0 | -- | commissioning | renke_realtime
94971 | PILOT_2026_01 | P1 | 15207555 | 2026-10-28 23:13:36 | 2026-10-28 23:13:47 | -- | -- | 0 | -- | commissioning | renke_realtime
94974 | PILOT_2026_01 | B0 | 21182970 | 2026-10-28 23:14:16 | 2026-10-28 23:14:18 | -- | -- | -- | 430 | commissioning | renke_realtime
94977 | PILOT_2026_01 | P1 | 24319305 | 2026-10-28 23:14:19 | 2026-10-28 23:14:33 | 18.2 | 76.8 | -- | -- | commissioning | renke_realtime
94975 | PILOT_2026_01 | B0 | 15207554 | 2026-10-28 23:14:31 | 2026-10-28 23:14:33 | -- | -- | 0 | -- | commissioning | renke_realtime
94976 | PILOT_2026_01 | P1 | 21182971 | 2026-10-28 23:14:32 | 2026-10-28 23:14:33 | -- | -- | -- | 609 | commissioning | renke_realtime
94978 | PILOT_2026_01 | P1 | 15207555 | 2026-10-28 23:14:36 | 2026-10-28 23:14:48 | -- | -- | 0 | -- | commissioning | renke_realtime
94980 | PILOT_2026_01 | P2 | 24319362 | 2026-10-28 23:14:40 | 2026-10-28 23:14:48 | 18.1 | 78.5 | -- | -- | commissioning | renke_realtime
94981 | PILOT_2026_01 | P3 | 24319364 | 2026-10-28 23:14:42 | 2026-10-28 23:14:48 | 18.2 | 79.6 | -- | -- | commissioning | renke_realtime
94982 | PILOT_2026_01 | B0 | 24319365 | 2026-10-28 23:14:42 | 2026-10-28 23:14:48 | 15.7 | 83.9 | -- | -- | commissioning | renke_realtime
94979 | PILOT_2026_01 | P2 | 21182972 | 2026-10-28 23:14:47 | 2026-10-28 23:14:48 | -- | -- | -- | 491 | commissioning | renke_realtime
94983 | PILOT_2026_01 | P2 | 15207556 | 2026-10-28 23:14:50 | 2026-10-28 23:15:04 | -- | -- | 0 | -- | commissioning | renke_realtime
94985 | PILOT_2026_01 | P3 | 21182973 | 2026-10-28 23:15:14 | 2026-10-28 23:15:19 | -- | -- | -- | 568 | commissioning | renke_realtime
94984 | PILOT_2026_01 | B0 | 21182970 | 2026-10-28 23:15:16 | 2026-10-28 23:15:19 | -- | -- | -- | 430 | commissioning | renke_realtime
94987 | PILOT_2026_01 | P1 | 24319305 | 2026-10-28 23:15:19 | 2026-10-28 23:15:34 | 18.3 | 76.8 | -- | -- | commissioning | renke_realtime
94986 | PILOT_2026_01 | B0 | 15207554 | 2026-10-28 23:15:31 | 2026-10-28 23:15:34 | -- | -- | 0 | -- | commissioning | renke_realtime
94989 | PILOT_2026_01 | P3 | 15207557 | 2026-10-28 23:15:35 | 2026-10-28 23:15:49 | -- | -- | 0 | -- | commissioning | renke_realtime
94988 | PILOT_2026_01 | P1 | 15207555 | 2026-10-28 23:15:37 | 2026-10-28 23:15:49 | -- | -- | 0 | -- | commissioning | renke_realtime
94991 | PILOT_2026_01 | P2 | 24319362 | 2026-10-28 23:15:40 | 2026-10-28 23:15:49 | 18 | 78.5 | -- | -- | commissioning | renke_realtime
94992 | PILOT_2026_01 | P3 | 24319364 | 2026-10-28 23:15:42 | 2026-10-28 23:15:49 | 18.2 | 79.6 | -- | -- | commissioning | renke_realtime
94993 | PILOT_2026_01 | B0 | 24319365 | 2026-10-28 23:15:42 | 2026-10-28 23:15:49 | 15.7 | 83.6 | -- | -- | commissioning | renke_realtime
94990 | PILOT_2026_01 | P2 | 21182972 | 2026-10-28 23:15:47 | 2026-10-28 23:15:49 | -- | -- | -- | 491 | commissioning | renke_realtime
94994 | PILOT_2026_01 | P2 | 15207556 | 2026-10-28 23:15:50 | 2026-10-28 23:16:05 | -- | -- | 0 | -- | commissioning | renke_realtime
94996 | PILOT_2026_01 | P3 | 21182973 | 2026-10-28 23:16:15 | 2026-10-28 23:16:20 | -- | -- | -- | 573 | commissioning | renke_realtime
94995 | PILOT_2026_01 | B0 | 21182970 | 2026-10-28 23:16:16 | 2026-10-28 23:16:20 | -- | -- | -- | 431 | commissioning | renke_realtime
94997 | PILOT_2026_01 | P1 | 24319305 | 2026-10-28 23:16:19 | 2026-10-28 23:16:20 | 18.2 | 76.8 | -- | -- | commissioning | renke_realtime
94998 | PILOT_2026_01 | B0 | 15207554 | 2026-10-28 23:16:31 | 2026-10-28 23:16:35 | -- | -- | 0 | -- | commissioning | renke_realtime
94999 | PILOT_2026_01 | P1 | 21182971 | 2026-10-28 23:16:32 | 2026-10-28 23:16:35 | -- | -- | -- | 610 | commissioning | renke_realtime
95001 | PILOT_2026_01 | P3 | 15207557 | 2026-10-28 23:16:36 | 2026-10-28 23:16:50 | -- | -- | 0 | -- | commissioning | renke_realtime
95000 | PILOT_2026_01 | P1 | 15207555 | 2026-10-28 23:16:37 | 2026-10-28 23:16:50 | -- | -- | 0 | -- | commissioning | renke_realtime
95003 | PILOT_2026_01 | P2 | 24319362 | 2026-10-28 23:16:40 | 2026-10-28 23:16:50 | 17.9 | 78.5 | -- | -- | commissioning | renke_realtime
95004 | PILOT_2026_01 | P3 | 24319364 | 2026-10-28 23:16:42 | 2026-10-28 23:16:50 | 18.2 | 79.6 | -- | -- | commissioning | renke_realtime
95005 | PILOT_2026_01 | B0 | 24319365 | 2026-10-28 23:16:42 | 2026-10-28 23:16:50 | 15.7 | 83.6 | -- | -- | commissioning | renke_realtime
95002 | PILOT_2026_01 | P2 | 21182972 | 2026-10-28 23:16:47 | 2026-10-28 23:16:50 | -- | -- | -- | 490 | commissioning | renke_realtime
95006 | PILOT_2026_01 | P2 | 15207556 | 2026-10-28 23:16:50 | 2026-10-28 23:17:05 | -- | -- | 0 | -- | commissioning | renke_realtime
95008 | PILOT_2026_01 | P3 | 21182973 | 2026-10-28 23:17:14 | 2026-10-28 23:17:21 | -- | -- | -- | 574 | commissioning | renke_realtime
95007 | PILOT_2026_01 | B0 | 21182970 | 2026-10-28 23:17:16 | 2026-10-28 23:17:21 | -- | -- | -- | 434 | commissioning | renke_realtime
95009 | PILOT_2026_01 | P1 | 24319305 | 2026-10-28 23:17:19 | 2026-10-28 23:17:21 | 18.3 | 76.8 | -- | -- | commissioning | renke_realtime
95010 | PILOT_2026_01 | B0 | 15207554 | 2026-10-28 23:17:31 | 2026-10-28 23:17:36 | -- | -- | 0 | -- | commissioning | renke_realtime
95012 | PILOT_2026_01 | P1 | 21182971 | 2026-10-28 23:17:32 | 2026-10-28 23:17:36 | -- | -- | -- | 613 | commissioning | renke_realtime
95011 | PILOT_2026_01 | P3 | 15207557 | 2026-10-28 23:17:36 | 2026-10-28 23:17:36 | -- | -- | 0 | -- | commissioning | renke_realtime
95013 | PILOT_2026_01 | P1 | 15207555 | 2026-10-28 23:17:37 | 2026-10-28 23:17:51 | -- | -- | 0 | -- | commissioning | renke_realtime
95015 | PILOT_2026_01 | P3 | 24319364 | 2026-10-28 23:17:42 | 2026-10-28 23:17:51 | 18.1 | 79.7 | -- | -- | commissioning | renke_realtime
95016 | PILOT_2026_01 | B0 | 24319365 | 2026-10-28 23:17:42 | 2026-10-28 23:17:51 | 15.8 | 83.7 | -- | -- | commissioning | renke_realtime
95014 | PILOT_2026_01 | P2 | 21182972 | 2026-10-28 23:17:47 | 2026-10-28 23:17:51 | -- | -- | -- | 491 | commissioning | renke_realtime
95017 | PILOT_2026_01 | P2 | 15207556 | 2026-10-28 23:17:51 | 2026-10-28 23:18:06 | -- | -- | 0 | -- | commissioning | renke_realtime
95019 | PILOT_2026_01 | P3 | 21182973 | 2026-10-28 23:18:14 | 2026-10-28 23:18:22 | -- | -- | -- | 575 | commissioning | renke_realtime
95018 | PILOT_2026_01 | B0 | 21182970 | 2026-10-28 23:18:16 | 2026-10-28 23:18:22 | -- | -- | -- | 434 | commissioning | renke_realtime
95020 | PILOT_2026_01 | P1 | 24319305 | 2026-10-28 23:18:19 | 2026-10-28 23:18:22 | 18.2 | 76.8 | -- | -- | commissioning | renke_realtime
95021 | PILOT_2026_01 | B0 | 15207554 | 2026-10-28 23:18:31 | 2026-10-28 23:18:37 | -- | -- | 0 | -- | commissioning | renke_realtime
95024 | PILOT_2026_01 | P1 | 21182971 | 2026-10-28 23:18:32 | 2026-10-28 23:18:37 | -- | -- | -- | 613 | commissioning | renke_realtime
95023 | PILOT_2026_01 | P3 | 15207557 | 2026-10-28 23:18:36 | 2026-10-28 23:18:37 | -- | -- | 0 | -- | commissioning | renke_realtime
95022 | PILOT_2026_01 | P1 | 15207555 | 2026-10-28 23:18:37 | 2026-10-28 23:18:37 | -- | -- | 0 | -- | commissioning | renke_realtime
95027 | PILOT_2026_01 | P2 | 24319362 | 2026-10-28 23:18:40 | 2026-10-28 23:18:52 | 18 | 78.5 | -- | -- | commissioning | renke_realtime
95028 | PILOT_2026_01 | P3 | 24319364 | 2026-10-28 23:18:42 | 2026-10-28 23:18:52 | 18.3 | 79.7 | -- | -- | commissioning | renke_realtime
95029 | PILOT_2026_01 | B0 | 24319365 | 2026-10-28 23:18:42 | 2026-10-28 23:18:52 | 15.8 | 83.9 | -- | -- | commissioning | renke_realtime
95026 | PILOT_2026_01 | P2 | 21182972 | 2026-10-28 23:18:47 | 2026-10-28 23:18:52 | -- | -- | -- | 491 | commissioning | renke_realtime
95025 | PILOT_2026_01 | P2 | 15207556 | 2026-10-28 23:18:51 | 2026-10-28 23:18:52 | -- | -- | 0 | -- | commissioning | renke_realtime
95031 | PILOT_2026_01 | P3 | 21182973 | 2026-10-28 23:19:14 | 2026-10-28 23:19:23 | -- | -- | -- | 574 | commissioning | renke_realtime
95030 | PILOT_2026_01 | B0 | 21182970 | 2026-10-28 23:19:16 | 2026-10-28 23:19:23 | -- | -- | -- | 434 | commissioning | renke_realtime
95032 | PILOT_2026_01 | P1 | 24319305 | 2026-10-28 23:19:19 | 2026-10-28 23:19:23 | 18.2 | 76.9 | -- | -- | commissioning | renke_realtime
95033 | PILOT_2026_01 | B0 | 15207554 | 2026-10-28 23:19:31 | 2026-10-28 23:19:38 | -- | -- | 0 | -- | commissioning | renke_realtime
95036 | PILOT_2026_01 | P1 | 21182971 | 2026-10-28 23:19:32 | 2026-10-28 23:19:38 | -- | -- | -- | 615 | commissioning | renke_realtime
95035 | PILOT_2026_01 | P3 | 15207557 | 2026-10-28 23:19:36 | 2026-10-28 23:19:38 | -- | -- | 0 | -- | commissioning | renke_realtime
95034 | PILOT_2026_01 | P1 | 15207555 | 2026-10-28 23:19:37 | 2026-10-28 23:19:38 | -- | -- | 0 | -- | commissioning | renke_realtime
95039 | PILOT_2026_01 | P2 | 24319362 | 2026-10-28 23:19:40 | 2026-10-28 23:19:53 | 18.1 | 78.6 | -- | -- | commissioning | renke_realtime
95040 | PILOT_2026_01 | P3 | 24319364 | 2026-10-28 23:19:42 | 2026-10-28 23:19:53 | 18.2 | 79.8 | -- | -- | commissioning | renke_realtime
95041 | PILOT_2026_01 | B0 | 24319365 | 2026-10-28 23:19:42 | 2026-10-28 23:19:53 | 15.7 | 83.9 | -- | -- | commissioning | renke_realtime
95038 | PILOT_2026_01 | P2 | 21182972 | 2026-10-28 23:19:47 | 2026-10-28 23:19:53 | -- | -- | -- | 494 | commissioning | renke_realtime
95037 | PILOT_2026_01 | P2 | 15207556 | 2026-10-28 23:19:51 | 2026-10-28 23:19:53 | -- | -- | 0 | -- | commissioning | renke_realtime
95043 | PILOT_2026_01 | P3 | 21182973 | 2026-10-28 23:20:14 | 2026-10-28 23:20:23 | -- | -- | -- | 576 | commissioning | renke_realtime
95042 | PILOT_2026_01 | B0 | 21182970 | 2026-10-28 23:20:16 | 2026-10-28 23:20:23 | -- | -- | -- | 434 | commissioning | renke_realtime
95044 | PILOT_2026_01 | P1 | 24319305 | 2026-10-28 23:20:19 | 2026-10-28 23:20:23 | 18.2 | 76.9 | -- | -- | commissioning | renke_realtime
95045 | PILOT_2026_01 | B0 | 15207554 | 2026-10-28 23:20:32 | 2026-10-28 23:20:39 | -- | -- | 0 | -- | commissioning | renke_realtime
95048 | PILOT_2026_01 | P1 | 21182971 | 2026-10-28 23:20:32 | 2026-10-28 23:20:39 | -- | -- | -- | 615 | commissioning | renke_realtime
95047 | PILOT_2026_01 | P3 | 15207557 | 2026-10-28 23:20:36 | 2026-10-28 23:20:39 | -- | -- | 0 | -- | commissioning | renke_realtime
95046 | PILOT_2026_01 | P1 | 15207555 | 2026-10-28 23:20:37 | 2026-10-28 23:20:39 | -- | -- | 0 | -- | commissioning | renke_realtime
95051 | PILOT_2026_01 | P2 | 24319362 | 2026-10-28 23:20:40 | 2026-10-28 23:20:54 | 18 | 78.6 | -- | -- | commissioning | renke_realtime
95052 | PILOT_2026_01 | P3 | 24319364 | 2026-10-28 23:20:42 | 2026-10-28 23:20:54 | 18.2 | 79.8 | -- | -- | commissioning | renke_realtime
95053 | PILOT_2026_01 | B0 | 24319365 | 2026-10-28 23:20:42 | 2026-10-28 23:20:54 | 15.7 | 84.1 | -- | -- | commissioning | renke_realtime
95050 | PILOT_2026_01 | P2 | 21182972 | 2026-10-28 23:20:47 | 2026-10-28 23:20:54 | -- | -- | -- | 496 | commissioning | renke_realtime
95049 | PILOT_2026_01 | P2 | 15207556 | 2026-10-28 23:20:51 | 2026-10-28 23:20:54 | -- | -- | 0 | -- | commissioning | renke_realtime
95055 | PILOT_2026_01 | P3 | 21182973 | 2026-10-28 23:21:15 | 2026-10-28 23:21:24 | -- | -- | -- | 578 | commissioning | renke_realtime
95054 | PILOT_2026_01 | B0 | 21182970 | 2026-10-28 23:21:17 | 2026-10-28 23:21:24 | -- | -- | -- | 434 | commissioning | renke_realtime
95056 | PILOT_2026_01 | P1 | 24319305 | 2026-10-28 23:21:19 | 2026-10-28 23:21:24 | 18.3 | 76.9 | -- | -- | commissioning | renke_realtime
95057 | PILOT_2026_01 | B0 | 15207554 | 2026-10-28 23:21:32 | 2026-10-28 23:21:40 | -- | -- | 0 | -- | commissioning | renke_realtime
95060 | PILOT_2026_01 | P1 | 21182971 | 2026-10-28 23:21:33 | 2026-10-28 23:21:40 | -- | -- | -- | 614 | commissioning | renke_realtime
95059 | PILOT_2026_01 | P3 | 15207557 | 2026-10-28 23:21:36 | 2026-10-28 23:21:40 | -- | -- | 0 | -- | commissioning | renke_realtime
95058 | PILOT_2026_01 | P1 | 15207555 | 2026-10-28 23:21:37 | 2026-10-28 23:21:40 | -- | -- | 0 | -- | commissioning | renke_realtime
95063 | PILOT_2026_01 | P2 | 24319362 | 2026-10-28 23:21:40 | 2026-10-28 23:21:55 | 18 | 78.5 | -- | -- | commissioning | renke_realtime
95064 | PILOT_2026_01 | P3 | 24319364 | 2026-10-28 23:21:42 | 2026-10-28 23:21:55 | 18.1 | 79.8 | -- | -- | commissioning | renke_realtime
95062 | PILOT_2026_01 | P2 | 21182972 | 2026-10-28 23:21:48 | 2026-10-28 23:21:55 | -- | -- | -- | 494 | commissioning | renke_realtime
95061 | PILOT_2026_01 | P2 | 15207556 | 2026-10-28 23:21:51 | 2026-10-28 23:21:55 | -- | -- | 0 | -- | commissioning | renke_realtime
95066 | PILOT_2026_01 | P3 | 21182973 | 2026-10-28 23:22:15 | 2026-10-28 23:22:25 | -- | -- | -- | 578 | commissioning | renke_realtime
95065 | PILOT_2026_01 | B0 | 21182970 | 2026-10-28 23:22:17 | 2026-10-28 23:22:25 | -- | -- | -- | 434 | commissioning | renke_realtime
95067 | PILOT_2026_01 | P1 | 24319305 | 2026-10-28 23:22:19 | 2026-10-28 23:22:25 | 18.3 | 77 | -- | -- | commissioning | renke_realtime
95069 | PILOT_2026_01 | P1 | 21182971 | 2026-10-28 23:22:33 | 2026-10-28 23:22:41 | -- | -- | -- | 618 | commissioning | renke_realtime
95068 | PILOT_2026_01 | P3 | 15207557 | 2026-10-28 23:22:36 | 2026-10-28 23:22:41 | -- | -- | 0 | -- | commissioning | renke_realtime
95070 | PILOT_2026_01 | P2 | 24319362 | 2026-10-28 23:22:40 | 2026-10-28 23:22:41 | 18 | 78.5 | -- | -- | commissioning | renke_realtime
95073 | PILOT_2026_01 | P3 | 24319364 | 2026-10-28 23:22:42 | 2026-10-28 23:22:56 | 18.1 | 79.7 | -- | -- | commissioning | renke_realtime
95074 | PILOT_2026_01 | B0 | 24319365 | 2026-10-28 23:22:42 | 2026-10-28 23:22:56 | 15.8 | 84.3 | -- | -- | commissioning | renke_realtime
95072 | PILOT_2026_01 | P2 | 21182972 | 2026-10-28 23:22:48 | 2026-10-28 23:22:56 | -- | -- | -- | 494 | commissioning | renke_realtime
95071 | PILOT_2026_01 | P2 | 15207556 | 2026-10-28 23:22:51 | 2026-10-28 23:22:56 | -- | -- | 0 | -- | commissioning | renke_realtime
95076 | PILOT_2026_01 | P3 | 21182973 | 2026-10-28 23:23:15 | 2026-10-28 23:23:26 | -- | -- | -- | 579 | commissioning | renke_realtime
95075 | PILOT_2026_01 | B0 | 21182970 | 2026-10-28 23:23:17 | 2026-10-28 23:23:26 | -- | -- | -- | 433 | commissioning | renke_realtime
95077 | PILOT_2026_01 | P1 | 24319305 | 2026-10-28 23:23:19 | 2026-10-28 23:23:26 | 18.3 | 77 | -- | -- | commissioning | renke_realtime
95078 | PILOT_2026_01 | P2 | 24319362 | 2026-10-28 23:23:40 | 2026-10-28 23:23:42 | 18 | 78.6 | -- | -- | commissioning | renke_realtime
95081 | PILOT_2026_01 | P3 | 24319364 | 2026-10-28 23:23:42 | 2026-10-28 23:23:57 | 18.2 | 79.8 | -- | -- | commissioning | renke_realtime
95082 | PILOT_2026_01 | B0 | 24319365 | 2026-10-28 23:23:42 | 2026-10-28 23:23:57 | 15.8 | 83.9 | -- | -- | commissioning | renke_realtime
95080 | PILOT_2026_01 | P2 | 21182972 | 2026-10-28 23:23:48 | 2026-10-28 23:23:57 | -- | -- | -- | 495 | commissioning | renke_realtime
95079 | PILOT_2026_01 | P2 | 15207556 | 2026-10-28 23:23:51 | 2026-10-28 23:23:57 | -- | -- | 0 | -- | commissioning | renke_realtime
95083 | PILOT_2026_01 | B0 | 21182970 | 2026-10-28 23:24:17 | 2026-10-28 23:24:27 | -- | -- | -- | 433 | commissioning | renke_realtime
95084 | PILOT_2026_01 | P1 | 24319305 | 2026-10-28 23:24:19 | 2026-10-28 23:24:27 | 18.3 | 76.8 | -- | -- | commissioning | renke_realtime
95085 | PILOT_2026_01 | B0 | 15207554 | 2026-10-28 23:24:32 | 2026-10-28 23:24:42 | -- | -- | 0 | -- | commissioning | renke_realtime
95088 | PILOT_2026_01 | P1 | 21182971 | 2026-10-28 23:24:33 | 2026-10-28 23:24:42 | -- | -- | -- | 622 | commissioning | renke_realtime
95087 | PILOT_2026_01 | P3 | 15207557 | 2026-10-28 23:24:36 | 2026-10-28 23:24:42 | -- | -- | 0 | -- | commissioning | renke_realtime
95086 | PILOT_2026_01 | P1 | 15207555 | 2026-10-28 23:24:37 | 2026-10-28 23:24:42 | -- | -- | 0 | -- | commissioning | renke_realtime
95089 | PILOT_2026_01 | P2 | 24319362 | 2026-10-28 23:24:40 | 2026-10-28 23:24:42 | 18.1 | 78.6 | -- | -- | commissioning | renke_realtime
95090 | PILOT_2026_01 | P3 | 24319364 | 2026-10-28 23:24:42 | 2026-10-28 23:24:42 | 18.2 | 79.6 | -- | -- | commissioning | renke_realtime
95091 | PILOT_2026_01 | B0 | 24319365 | 2026-10-28 23:24:42 | 2026-10-28 23:24:42 | 15.9 | 83.8 | -- | -- | commissioning | renke_realtime
95093 | PILOT_2026_01 | P2 | 21182972 | 2026-10-28 23:24:48 | 2026-10-28 23:24:58 | -- | -- | -- | 492 | commissioning | renke_realtime
95092 | PILOT_2026_01 | P2 | 15207556 | 2026-10-28 23:24:51 | 2026-10-28 23:24:58 | -- | -- | 0 | -- | commissioning | renke_realtime
95095 | PILOT_2026_01 | P3 | 21182973 | 2026-10-28 23:25:15 | 2026-10-28 23:25:28 | -- | -- | -- | 578 | commissioning | renke_realtime
95094 | PILOT_2026_01 | B0 | 21182970 | 2026-10-28 23:25:17 | 2026-10-28 23:25:28 | -- | -- | -- | 433 | commissioning | renke_realtime
95096 | PILOT_2026_01 | P1 | 24319305 | 2026-10-28 23:25:19 | 2026-10-28 23:25:28 | 18.2 | 76.9 | -- | -- | commissioning | renke_realtime
95097 | PILOT_2026_01 | B0 | 15207554 | 2026-10-28 23:25:32 | 2026-10-28 23:25:43 | -- | -- | 0 | -- | commissioning | renke_realtime
95099 | PILOT_2026_01 | P1 | 21182971 | 2026-10-28 23:25:33 | 2026-10-28 23:25:43 | -- | -- | -- | 619 | commissioning | renke_realtime
95098 | PILOT_2026_01 | P3 | 15207557 | 2026-10-28 23:25:36 | 2026-10-28 23:25:43 | -- | -- | 0 | -- | commissioning | renke_realtime
95100 | PILOT_2026_01 | P2 | 24319362 | 2026-10-28 23:25:40 | 2026-10-28 23:25:43 | 18 | 78.5 | -- | -- | commissioning | renke_realtime
95101 | PILOT_2026_01 | P3 | 24319364 | 2026-10-28 23:25:42 | 2026-10-28 23:25:43 | 18.2 | 79.8 | -- | -- | commissioning | renke_realtime
95102 | PILOT_2026_01 | B0 | 24319365 | 2026-10-28 23:25:42 | 2026-10-28 23:25:43 | 15.8 | 84.1 | -- | -- | commissioning | renke_realtime
95103 | PILOT_2026_01 | P2 | 15207556 | 2026-10-28 23:25:51 | 2026-10-28 23:25:59 | -- | -- | 0 | -- | commissioning | renke_realtime
95105 | PILOT_2026_01 | P3 | 21182973 | 2026-10-28 23:26:15 | 2026-10-28 23:26:29 | -- | -- | -- | 579 | commissioning | renke_realtime
95104 | PILOT_2026_01 | B0 | 21182970 | 2026-10-28 23:26:17 | 2026-10-28 23:26:29 | -- | -- | -- | 432 | commissioning | renke_realtime
95106 | PILOT_2026_01 | B0 | 15207554 | 2026-10-28 23:26:32 | 2026-10-28 23:26:44 | -- | -- | 0 | -- | commissioning | renke_realtime
95109 | PILOT_2026_01 | P1 | 21182971 | 2026-10-28 23:26:33 | 2026-10-28 23:26:44 | -- | -- | -- | 614 | commissioning | renke_realtime
95108 | PILOT_2026_01 | P3 | 15207557 | 2026-10-28 23:26:36 | 2026-10-28 23:26:44 | -- | -- | 0 | -- | commissioning | renke_realtime
95107 | PILOT_2026_01 | P1 | 15207555 | 2026-10-28 23:26:37 | 2026-10-28 23:26:44 | -- | -- | 0 | -- | commissioning | renke_realtime
95110 | PILOT_2026_01 | P2 | 24319362 | 2026-10-28 23:26:40 | 2026-10-28 23:26:44 | 18 | 78.6 | -- | -- | commissioning | renke_realtime
95111 | PILOT_2026_01 | P3 | 24319364 | 2026-10-28 23:26:42 | 2026-10-28 23:26:44 | 18.1 | 79.8 | -- | -- | commissioning | renke_realtime
95112 | PILOT_2026_01 | B0 | 24319365 | 2026-10-28 23:26:42 | 2026-10-28 23:26:44 | 15.7 | 84.1 | -- | -- | commissioning | renke_realtime
95114 | PILOT_2026_01 | P2 | 21182972 | 2026-10-28 23:26:51 | 2026-10-28 23:27:00 | -- | -- | -- | 496 | commissioning | renke_realtime
95113 | PILOT_2026_01 | P2 | 15207556 | 2026-10-28 23:26:51 | 2026-10-28 23:27:00 | -- | -- | 0 | -- | commissioning | renke_realtime
95116 | PILOT_2026_01 | P3 | 21182973 | 2026-10-28 23:27:15 | 2026-10-28 23:27:30 | -- | -- | -- | 582 | commissioning | renke_realtime
95115 | PILOT_2026_01 | B0 | 21182970 | 2026-10-28 23:27:17 | 2026-10-28 23:27:30 | -- | -- | -- | 433 | commissioning | renke_realtime
95117 | PILOT_2026_01 | P1 | 24319305 | 2026-10-28 23:27:19 | 2026-10-28 23:27:30 | 18.2 | 76.7 | -- | -- | commissioning | renke_realtime
95120 | PILOT_2026_01 | P1 | 21182971 | 2026-10-28 23:27:33 | 2026-10-28 23:27:45 | -- | -- | -- | 613 | commissioning | renke_realtime
95119 | PILOT_2026_01 | P3 | 15207557 | 2026-10-28 23:27:36 | 2026-10-28 23:27:45 | -- | -- | 0 | -- | commissioning | renke_realtime
95118 | PILOT_2026_01 | P1 | 15207555 | 2026-10-28 23:27:37 | 2026-10-28 23:27:45 | -- | -- | 0 | -- | commissioning | renke_realtime
95121 | PILOT_2026_01 | P2 | 24319362 | 2026-10-28 23:27:40 | 2026-10-28 23:27:45 | 18 | 78.7 | -- | -- | commissioning | renke_realtime
95122 | PILOT_2026_01 | P3 | 24319364 | 2026-10-28 23:27:42 | 2026-10-28 23:27:45 | 18.2 | 79.8 | -- | -- | commissioning | renke_realtime
95123 | PILOT_2026_01 | B0 | 24319365 | 2026-10-28 23:27:42 | 2026-10-28 23:27:45 | 15.8 | 84.1 | -- | -- | commissioning | renke_realtime
95125 | PILOT_2026_01 | P2 | 21182972 | 2026-10-28 23:27:51 | 2026-10-28 23:28:01 | -- | -- | -- | 500 | commissioning | renke_realtime
95124 | PILOT_2026_01 | P2 | 15207556 | 2026-10-28 23:27:55 | 2026-10-28 23:28:01 | -- | -- | 0 | -- | commissioning | renke_realtime
95126 | PILOT_2026_01 | P3 | 21182973 | 2026-10-28 23:28:15 | 2026-10-28 23:28:16 | -- | -- | -- | 583 | commissioning | renke_realtime
95127 | PILOT_2026_01 | B0 | 21182970 | 2026-10-28 23:28:17 | 2026-10-28 23:28:31 | -- | -- | -- | 433 | commissioning | renke_realtime
95128 | PILOT_2026_01 | P1 | 24319305 | 2026-10-28 23:28:19 | 2026-10-28 23:28:31 | 18.3 | 76.9 | -- | -- | commissioning | renke_realtime
95129 | PILOT_2026_01 | B0 | 15207554 | 2026-10-28 23:28:32 | 2026-10-28 23:28:46 | -- | -- | 0 | -- | commissioning | renke_realtime
95132 | PILOT_2026_01 | P1 | 21182971 | 2026-10-28 23:28:33 | 2026-10-28 23:28:46 | -- | -- | -- | 614 | commissioning | renke_realtime
95131 | PILOT_2026_01 | P3 | 15207557 | 2026-10-28 23:28:36 | 2026-10-28 23:28:46 | -- | -- | 0 | -- | commissioning | renke_realtime
95130 | PILOT_2026_01 | P1 | 15207555 | 2026-10-28 23:28:38 | 2026-10-28 23:28:46 | -- | -- | 0 | -- | commissioning | renke_realtime
95133 | PILOT_2026_01 | P2 | 24319362 | 2026-10-28 23:28:40 | 2026-10-28 23:28:46 | 17.9 | 78.6 | -- | -- | commissioning | renke_realtime
95134 | PILOT_2026_01 | P3 | 24319364 | 2026-10-28 23:28:42 | 2026-10-28 23:28:46 | 18.2 | 79.8 | -- | -- | commissioning | renke_realtime
95135 | PILOT_2026_01 | B0 | 24319365 | 2026-10-28 23:28:42 | 2026-10-28 23:28:46 | 15.9 | 84 | -- | -- | commissioning | renke_realtime
95137 | PILOT_2026_01 | P2 | 21182972 | 2026-10-28 23:28:51 | 2026-10-28 23:29:02 | -- | -- | -- | 497 | commissioning | renke_realtime
95136 | PILOT_2026_01 | P2 | 15207556 | 2026-10-28 23:28:55 | 2026-10-28 23:29:02 | -- | -- | 0 | -- | commissioning | renke_realtime
95138 | PILOT_2026_01 | P3 | 21182973 | 2026-10-28 23:29:15 | 2026-10-28 23:29:17 | -- | -- | -- | 582 | commissioning | renke_realtime
95139 | PILOT_2026_01 | B0 | 21182970 | 2026-10-28 23:29:17 | 2026-10-28 23:29:32 | -- | -- | -- | 433 | commissioning | renke_realtime
95140 | PILOT_2026_01 | P1 | 24319305 | 2026-10-28 23:29:19 | 2026-10-28 23:29:32 | 18.2 | 76.9 | -- | -- | commissioning | renke_realtime
95143 | PILOT_2026_01 | P1 | 21182971 | 2026-10-28 23:29:33 | 2026-10-28 23:29:47 | -- | -- | -- | 612 | commissioning | renke_realtime
95142 | PILOT_2026_01 | P3 | 15207557 | 2026-10-28 23:29:36 | 2026-10-28 23:29:47 | -- | -- | 0 | -- | commissioning | renke_realtime
95141 | PILOT_2026_01 | P1 | 15207555 | 2026-10-28 23:29:38 | 2026-10-28 23:29:47 | -- | -- | 0 | -- | commissioning | renke_realtime
95144 | PILOT_2026_01 | P2 | 24319362 | 2026-10-28 23:29:40 | 2026-10-28 23:29:47 | 18 | 78.7 | -- | -- | commissioning | renke_realtime
95145 | PILOT_2026_01 | P3 | 24319364 | 2026-10-28 23:29:42 | 2026-10-28 23:29:47 | 18.1 | 79.8 | -- | -- | commissioning | renke_realtime
95146 | PILOT_2026_01 | B0 | 24319365 | 2026-10-28 23:29:42 | 2026-10-28 23:29:47 | 15.8 | 84.3 | -- | -- | commissioning | renke_realtime
95148 | PILOT_2026_01 | P2 | 21182972 | 2026-10-28 23:29:51 | 2026-10-28 23:30:03 | -- | -- | -- | 495 | commissioning | renke_realtime
95147 | PILOT_2026_01 | P2 | 15207556 | 2026-10-28 23:29:55 | 2026-10-28 23:30:03 | -- | -- | 0 | -- | commissioning | renke_realtime
95149 | PILOT_2026_01 | B0 | 21182970 | 2026-10-28 23:30:17 | 2026-10-28 23:30:18 | -- | -- | -- | 431 | commissioning | renke_realtime
95151 | PILOT_2026_01 | P1 | 24319305 | 2026-10-28 23:30:19 | 2026-10-28 23:30:34 | 18.2 | 76.9 | -- | -- | commissioning | renke_realtime
95150 | PILOT_2026_01 | B0 | 15207554 | 2026-10-28 23:30:32 | 2026-10-28 23:30:34 | -- | -- | 0 | -- | commissioning | renke_realtime
95153 | PILOT_2026_01 | P1 | 21182971 | 2026-10-28 23:30:33 | 2026-10-28 23:30:49 | -- | -- | -- | 614 | commissioning | renke_realtime
95152 | PILOT_2026_01 | P3 | 15207557 | 2026-10-28 23:30:37 | 2026-10-28 23:30:49 | -- | -- | 0 | -- | commissioning | renke_realtime
95154 | PILOT_2026_01 | P3 | 24319364 | 2026-10-28 23:30:42 | 2026-10-28 23:30:49 | 18.1 | 79.9 | -- | -- | commissioning | renke_realtime
95156 | PILOT_2026_01 | P2 | 21182972 | 2026-10-28 23:30:51 | 2026-10-28 23:31:04 | -- | -- | -- | 501 | commissioning | renke_realtime
95155 | PILOT_2026_01 | P2 | 15207556 | 2026-10-28 23:30:55 | 2026-10-28 23:31:04 | -- | -- | 0 | -- | commissioning | renke_realtime
95157 | PILOT_2026_01 | P1 | 24319305 | 2026-10-28 23:31:19 | 2026-10-28 23:31:19 | 18.3 | 77 | -- | -- | commissioning | renke_realtime
95158 | PILOT_2026_01 | B0 | 15207554 | 2026-10-28 23:31:32 | 2026-10-28 23:31:35 | -- | -- | 0 | -- | commissioning | renke_realtime
95159 | PILOT_2026_01 | P1 | 21182971 | 2026-10-28 23:31:33 | 2026-10-28 23:31:35 | -- | -- | -- | 616 | commissioning | renke_realtime
95161 | PILOT_2026_01 | P3 | 15207557 | 2026-10-28 23:31:37 | 2026-10-28 23:31:50 | -- | -- | 0 | -- | commissioning | renke_realtime
95160 | PILOT_2026_01 | P1 | 15207555 | 2026-10-28 23:31:38 | 2026-10-28 23:31:50 | -- | -- | 0 | -- | commissioning | renke_realtime
95162 | PILOT_2026_01 | P2 | 24319362 | 2026-10-28 23:31:40 | 2026-10-28 23:31:50 | 18.1 | 78.6 | -- | -- | commissioning | renke_realtime
95163 | PILOT_2026_01 | P3 | 24319364 | 2026-10-28 23:31:42 | 2026-10-28 23:31:50 | 18.2 | 79.9 | -- | -- | commissioning | renke_realtime
95164 | PILOT_2026_01 | B0 | 24319365 | 2026-10-28 23:31:42 | 2026-10-28 23:31:50 | 15.8 | 84.4 | -- | -- | commissioning | renke_realtime
95166 | PILOT_2026_01 | P2 | 21182972 | 2026-10-28 23:31:51 | 2026-10-28 23:32:05 | -- | -- | -- | 501 | commissioning | renke_realtime
95165 | PILOT_2026_01 | P2 | 15207556 | 2026-10-28 23:31:56 | 2026-10-28 23:32:05 | -- | -- | 0 | -- | commissioning | renke_realtime
95168 | PILOT_2026_01 | P3 | 21182973 | 2026-10-28 23:32:15 | 2026-10-28 23:32:20 | -- | -- | -- | 585 | commissioning | renke_realtime
95167 | PILOT_2026_01 | B0 | 21182970 | 2026-10-28 23:32:17 | 2026-10-28 23:32:20 | -- | -- | -- | 438 | commissioning | renke_realtime
95169 | PILOT_2026_01 | P1 | 24319305 | 2026-10-28 23:32:19 | 2026-10-28 23:32:20 | 18.3 | 77 | -- | -- | commissioning | renke_realtime
95170 | PILOT_2026_01 | B0 | 15207554 | 2026-10-28 23:32:32 | 2026-10-28 23:32:36 | -- | -- | 0 | -- | commissioning | renke_realtime
95171 | PILOT_2026_01 | P1 | 21182971 | 2026-10-28 23:32:33 | 2026-10-28 23:32:36 | -- | -- | -- | 618 | commissioning | renke_realtime
95172 | PILOT_2026_01 | P3 | 15207557 | 2026-10-28 23:32:37 | 2026-10-28 23:32:51 | -- | -- | 0 | -- | commissioning | renke_realtime
95173 | PILOT_2026_01 | P2 | 24319362 | 2026-10-28 23:32:40 | 2026-10-28 23:32:51 | 18 | 78.8 | -- | -- | commissioning | renke_realtime
95174 | PILOT_2026_01 | P3 | 24319364 | 2026-10-28 23:32:42 | 2026-10-28 23:32:51 | 18.1 | 79.9 | -- | -- | commissioning | renke_realtime
95175 | PILOT_2026_01 | B0 | 24319365 | 2026-10-28 23:32:42 | 2026-10-28 23:32:51 | 15.8 | 84.4 | -- | -- | commissioning | renke_realtime
95176 | PILOT_2026_01 | P2 | 21182972 | 2026-10-28 23:32:51 | 2026-10-28 23:33:06 | -- | -- | -- | 502 | commissioning | renke_realtime
95178 | PILOT_2026_01 | P3 | 21182973 | 2026-10-28 23:33:15 | 2026-10-28 23:33:21 | -- | -- | -- | 583 | commissioning | renke_realtime
95177 | PILOT_2026_01 | B0 | 21182970 | 2026-10-28 23:33:17 | 2026-10-28 23:33:21 | -- | -- | -- | 437 | commissioning | renke_realtime
95179 | PILOT_2026_01 | P1 | 24319305 | 2026-10-28 23:33:19 | 2026-10-28 23:33:21 | 18.3 | 77.1 | -- | -- | commissioning | renke_realtime
95180 | PILOT_2026_01 | B0 | 15207554 | 2026-10-28 23:33:32 | 2026-10-28 23:33:37 | -- | -- | 0 | -- | commissioning | renke_realtime
95181 | PILOT_2026_01 | P1 | 21182971 | 2026-10-28 23:33:33 | 2026-10-28 23:33:37 | -- | -- | -- | 624 | commissioning | renke_realtime
95183 | PILOT_2026_01 | P3 | 15207557 | 2026-10-28 23:33:37 | 2026-10-28 23:33:52 | -- | -- | 0 | -- | commissioning | renke_realtime
95182 | PILOT_2026_01 | P1 | 15207555 | 2026-10-28 23:33:38 | 2026-10-28 23:33:52 | -- | -- | 0 | -- | commissioning | renke_realtime
95185 | PILOT_2026_01 | P2 | 24319362 | 2026-10-28 23:33:40 | 2026-10-28 23:33:52 | 18 | 78.7 | -- | -- | commissioning | renke_realtime
95186 | PILOT_2026_01 | P3 | 24319364 | 2026-10-28 23:33:42 | 2026-10-28 23:33:52 | 18.1 | 79.9 | -- | -- | commissioning | renke_realtime
95184 | PILOT_2026_01 | P2 | 21182972 | 2026-10-28 23:33:51 | 2026-10-28 23:33:52 | -- | -- | -- | 503 | commissioning | renke_realtime
95187 | PILOT_2026_01 | P2 | 15207556 | 2026-10-28 23:33:56 | 2026-10-28 23:34:07 | -- | -- | 0 | -- | commissioning | renke_realtime
95189 | PILOT_2026_01 | P3 | 21182973 | 2026-10-28 23:34:16 | 2026-10-28 23:34:22 | -- | -- | -- | 581 | commissioning | renke_realtime
95188 | PILOT_2026_01 | B0 | 21182970 | 2026-10-28 23:34:18 | 2026-10-28 23:34:22 | -- | -- | -- | 437 | commissioning | renke_realtime
95190 | PILOT_2026_01 | P1 | 24319305 | 2026-10-28 23:34:19 | 2026-10-28 23:34:22 | 18.3 | 77 | -- | -- | commissioning | renke_realtime
95192 | PILOT_2026_01 | P1 | 21182971 | 2026-10-28 23:34:34 | 2026-10-28 23:34:37 | -- | -- | -- | 626 | commissioning | renke_realtime
95191 | PILOT_2026_01 | P3 | 15207557 | 2026-10-28 23:34:37 | 2026-10-28 23:34:37 | -- | -- | 0 | -- | commissioning | renke_realtime
95193 | PILOT_2026_01 | P1 | 15207555 | 2026-10-28 23:34:38 | 2026-10-28 23:34:53 | -- | -- | 0 | -- | commissioning | renke_realtime
95195 | PILOT_2026_01 | P2 | 24319362 | 2026-10-28 23:34:40 | 2026-10-28 23:34:53 | 18 | 78.8 | -- | -- | commissioning | renke_realtime
95196 | PILOT_2026_01 | P3 | 24319364 | 2026-10-28 23:34:42 | 2026-10-28 23:34:53 | 18.1 | 80 | -- | -- | commissioning | renke_realtime
95197 | PILOT_2026_01 | B0 | 24319365 | 2026-10-28 23:34:42 | 2026-10-28 23:34:53 | 15.7 | 85 | -- | -- | commissioning | renke_realtime
95194 | PILOT_2026_01 | P2 | 21182972 | 2026-10-28 23:34:51 | 2026-10-28 23:34:53 | -- | -- | -- | 504 | commissioning | renke_realtime
95198 | PILOT_2026_01 | P2 | 15207556 | 2026-10-28 23:34:56 | 2026-10-28 23:35:08 | -- | -- | 0 | -- | commissioning | renke_realtime
95200 | PILOT_2026_01 | P3 | 21182973 | 2026-10-28 23:35:16 | 2026-10-28 23:35:23 | -- | -- | -- | 584 | commissioning | renke_realtime
95199 | PILOT_2026_01 | B0 | 21182970 | 2026-10-28 23:35:18 | 2026-10-28 23:35:23 | -- | -- | -- | 437 | commissioning | renke_realtime
95201 | PILOT_2026_01 | P1 | 24319305 | 2026-10-28 23:35:19 | 2026-10-28 23:35:23 | 18.2 | 77.1 | -- | -- | commissioning | renke_realtime
95202 | PILOT_2026_01 | B0 | 15207554 | 2026-10-28 23:35:33 | 2026-10-28 23:35:38 | -- | -- | 0 | -- | commissioning | renke_realtime
95204 | PILOT_2026_01 | P1 | 21182971 | 2026-10-28 23:35:34 | 2026-10-28 23:35:38 | -- | -- | -- | 626 | commissioning | renke_realtime
95203 | PILOT_2026_01 | P3 | 15207557 | 2026-10-28 23:35:37 | 2026-10-28 23:35:38 | -- | -- | 0 | -- | commissioning | renke_realtime
95205 | PILOT_2026_01 | P1 | 15207555 | 2026-10-28 23:35:38 | 2026-10-28 23:35:54 | -- | -- | 0 | -- | commissioning | renke_realtime
95207 | PILOT_2026_01 | B0 | 24319365 | 2026-10-28 23:35:42 | 2026-10-28 23:35:54 | 15.8 | 85 | -- | -- | commissioning | renke_realtime
95206 | PILOT_2026_01 | P2 | 21182972 | 2026-10-28 23:35:52 | 2026-10-28 23:35:54 | -- | -- | -- | 504 | commissioning | renke_realtime
95208 | PILOT_2026_01 | P2 | 15207556 | 2026-10-28 23:35:56 | 2026-10-28 23:36:09 | -- | -- | 0 | -- | commissioning | renke_realtime
95210 | PILOT_2026_01 | P3 | 21182973 | 2026-10-28 23:36:16 | 2026-10-28 23:36:24 | -- | -- | -- | 589 | commissioning | renke_realtime
95209 | PILOT_2026_01 | B0 | 21182970 | 2026-10-28 23:36:18 | 2026-10-28 23:36:24 | -- | -- | -- | 436 | commissioning | renke_realtime
95211 | PILOT_2026_01 | P1 | 24319305 | 2026-10-28 23:36:19 | 2026-10-28 23:36:24 | 18.3 | 77.1 | -- | -- | commissioning | renke_realtime
95214 | PILOT_2026_01 | P1 | 21182971 | 2026-10-28 23:36:34 | 2026-10-28 23:36:39 | -- | -- | -- | 626 | commissioning | renke_realtime
95213 | PILOT_2026_01 | P3 | 15207557 | 2026-10-28 23:36:37 | 2026-10-28 23:36:39 | -- | -- | 0 | -- | commissioning | renke_realtime
95212 | PILOT_2026_01 | P1 | 15207555 | 2026-10-28 23:36:38 | 2026-10-28 23:36:39 | -- | -- | 0 | -- | commissioning | renke_realtime
95216 | PILOT_2026_01 | P2 | 24319362 | 2026-10-28 23:36:40 | 2026-10-28 23:36:54 | 18 | 78.7 | -- | -- | commissioning | renke_realtime
95217 | PILOT_2026_01 | P3 | 24319364 | 2026-10-28 23:36:42 | 2026-10-28 23:36:54 | 18.2 | 80 | -- | -- | commissioning | renke_realtime
95218 | PILOT_2026_01 | B0 | 24319365 | 2026-10-28 23:36:42 | 2026-10-28 23:36:54 | 15.7 | 85.1 | -- | -- | commissioning | renke_realtime
95215 | PILOT_2026_01 | P2 | 21182972 | 2026-10-28 23:36:52 | 2026-10-28 23:36:54 | -- | -- | -- | 504 | commissioning | renke_realtime
95220 | PILOT_2026_01 | P3 | 21182973 | 2026-10-28 23:37:16 | 2026-10-28 23:37:25 | -- | -- | -- | 589 | commissioning | renke_realtime
95219 | PILOT_2026_01 | B0 | 21182970 | 2026-10-28 23:37:18 | 2026-10-28 23:37:25 | -- | -- | -- | 440 | commissioning | renke_realtime
95221 | PILOT_2026_01 | P1 | 24319305 | 2026-10-28 23:37:19 | 2026-10-28 23:37:25 | 18.2 | 77.1 | -- | -- | commissioning | renke_realtime
95222 | PILOT_2026_01 | B0 | 15207554 | 2026-10-28 23:37:33 | 2026-10-28 23:37:40 | -- | -- | 0 | -- | commissioning | renke_realtime
95225 | PILOT_2026_01 | P1 | 21182971 | 2026-10-28 23:37:34 | 2026-10-28 23:37:40 | -- | -- | -- | 626 | commissioning | renke_realtime
95224 | PILOT_2026_01 | P3 | 15207557 | 2026-10-28 23:37:37 | 2026-10-28 23:37:40 | -- | -- | 0 | -- | commissioning | renke_realtime
95223 | PILOT_2026_01 | P1 | 15207555 | 2026-10-28 23:37:38 | 2026-10-28 23:37:40 | -- | -- | 0 | -- | commissioning | renke_realtime
95227 | PILOT_2026_01 | P2 | 24319362 | 2026-10-28 23:37:40 | 2026-10-28 23:37:56 | 18 | 78.7 | -- | -- | commissioning | renke_realtime
95228 | PILOT_2026_01 | P3 | 24319364 | 2026-10-28 23:37:42 | 2026-10-28 23:37:56 | 18.2 | 80.1 | -- | -- | commissioning | renke_realtime
95229 | PILOT_2026_01 | B0 | 24319365 | 2026-10-28 23:37:42 | 2026-10-28 23:37:56 | 15.8 | 85.2 | -- | -- | commissioning | renke_realtime
95226 | PILOT_2026_01 | P2 | 21182972 | 2026-10-28 23:37:52 | 2026-10-28 23:37:56 | -- | -- | -- | 506 | commissioning | renke_realtime
95230 | PILOT_2026_01 | P2 | 15207556 | 2026-10-28 23:37:56 | 2026-10-28 23:38:11 | -- | -- | 0 | -- | commissioning | renke_realtime
95232 | PILOT_2026_01 | P3 | 21182973 | 2026-10-28 23:38:16 | 2026-10-28 23:38:26 | -- | -- | -- | 590 | commissioning | renke_realtime
95231 | PILOT_2026_01 | B0 | 21182970 | 2026-10-28 23:38:18 | 2026-10-28 23:38:26 | -- | -- | -- | 438 | commissioning | renke_realtime
95233 | PILOT_2026_01 | P1 | 24319305 | 2026-10-28 23:38:19 | 2026-10-28 23:38:26 | 18.3 | 77.2 | -- | -- | commissioning | renke_realtime
95234 | PILOT_2026_01 | B0 | 15207554 | 2026-10-28 23:38:33 | 2026-10-28 23:38:41 | -- | -- | 0 | -- | commissioning | renke_realtime
95237 | PILOT_2026_01 | P1 | 21182971 | 2026-10-28 23:38:34 | 2026-10-28 23:38:41 | -- | -- | -- | 628 | commissioning | renke_realtime
95236 | PILOT_2026_01 | P3 | 15207557 | 2026-10-28 23:38:37 | 2026-10-28 23:38:41 | -- | -- | 0 | -- | commissioning | renke_realtime
95235 | PILOT_2026_01 | P1 | 15207555 | 2026-10-28 23:38:38 | 2026-10-28 23:38:41 | -- | -- | 0 | -- | commissioning | renke_realtime
95238 | PILOT_2026_01 | P2 | 24319362 | 2026-10-28 23:38:40 | 2026-10-28 23:38:41 | 18.1 | 78.8 | -- | -- | commissioning | renke_realtime
95241 | PILOT_2026_01 | P3 | 24319364 | 2026-10-28 23:38:42 | 2026-10-28 23:38:56 | 18.1 | 80.1 | -- | -- | commissioning | renke_realtime
95242 | PILOT_2026_01 | B0 | 24319365 | 2026-10-28 23:38:42 | 2026-10-28 23:38:56 | 15.8 | 85.2 | -- | -- | commissioning | renke_realtime
95240 | PILOT_2026_01 | P2 | 21182972 | 2026-10-28 23:38:52 | 2026-10-28 23:38:56 | -- | -- | -- | 504 | commissioning | renke_realtime
95239 | PILOT_2026_01 | P2 | 15207556 | 2026-10-28 23:38:56 | 2026-10-28 23:38:56 | -- | -- | 0 | -- | commissioning | renke_realtime
95244 | PILOT_2026_01 | P3 | 21182973 | 2026-10-28 23:39:16 | 2026-10-28 23:39:27 | -- | -- | -- | 596 | commissioning | renke_realtime
95243 | PILOT_2026_01 | B0 | 21182970 | 2026-10-28 23:39:18 | 2026-10-28 23:39:27 | -- | -- | -- | 438 | commissioning | renke_realtime
95245 | PILOT_2026_01 | P1 | 24319305 | 2026-10-28 23:39:19 | 2026-10-28 23:39:27 | 18.3 | 77.2 | -- | -- | commissioning | renke_realtime
95248 | PILOT_2026_01 | P1 | 21182971 | 2026-10-28 23:39:34 | 2026-10-28 23:39:42 | -- | -- | -- | 631 | commissioning | renke_realtime
95247 | PILOT_2026_01 | P3 | 15207557 | 2026-10-28 23:39:37 | 2026-10-28 23:39:42 | -- | -- | 0 | -- | commissioning | renke_realtime
95246 | PILOT_2026_01 | P1 | 15207555 | 2026-10-28 23:39:38 | 2026-10-28 23:39:42 | -- | -- | 0 | -- | commissioning | renke_realtime
95249 | PILOT_2026_01 | P2 | 24319362 | 2026-10-28 23:39:40 | 2026-10-28 23:39:42 | 18 | 78.9 | -- | -- | commissioning | renke_realtime
95250 | PILOT_2026_01 | P3 | 24319364 | 2026-10-28 23:39:42 | 2026-10-28 23:39:42 | 18.1 | 80.1 | -- | -- | commissioning | renke_realtime
95253 | PILOT_2026_01 | B0 | 24319365 | 2026-10-28 23:39:42 | 2026-10-28 23:39:57 | 15.8 | 85.1 | -- | -- | commissioning | renke_realtime
95252 | PILOT_2026_01 | P2 | 21182972 | 2026-10-28 23:39:52 | 2026-10-28 23:39:57 | -- | -- | -- | 499 | commissioning | renke_realtime
95251 | PILOT_2026_01 | P2 | 15207556 | 2026-10-28 23:39:56 | 2026-10-28 23:39:57 | -- | -- | 0 | -- | commissioning | renke_realtime
95255 | PILOT_2026_01 | P3 | 21182973 | 2026-10-28 23:40:16 | 2026-10-28 23:40:28 | -- | -- | -- | 598 | commissioning | renke_realtime
95254 | PILOT_2026_01 | B0 | 21182970 | 2026-10-28 23:40:18 | 2026-10-28 23:40:28 | -- | -- | -- | 440 | commissioning | renke_realtime
95256 | PILOT_2026_01 | P1 | 24319305 | 2026-10-28 23:40:19 | 2026-10-28 23:40:28 | 18.3 | 77.1 | -- | -- | commissioning | renke_realtime
95257 | PILOT_2026_01 | B0 | 15207554 | 2026-10-28 23:40:33 | 2026-10-28 23:40:43 | -- | -- | 0 | -- | commissioning | renke_realtime
95260 | PILOT_2026_01 | P1 | 21182971 | 2026-10-28 23:40:34 | 2026-10-28 23:40:43 | -- | -- | -- | 633 | commissioning | renke_realtime
95259 | PILOT_2026_01 | P3 | 15207557 | 2026-10-28 23:40:37 | 2026-10-28 23:40:43 | -- | -- | 0 | -- | commissioning | renke_realtime
95258 | PILOT_2026_01 | P1 | 15207555 | 2026-10-28 23:40:38 | 2026-10-28 23:40:43 | -- | -- | 0 | -- | commissioning | renke_realtime
95261 | PILOT_2026_01 | P2 | 24319362 | 2026-10-28 23:40:40 | 2026-10-28 23:40:43 | 18.1 | 78.8 | -- | -- | commissioning | renke_realtime
95262 | PILOT_2026_01 | P3 | 24319364 | 2026-10-28 23:40:42 | 2026-10-28 23:40:43 | 18.2 | 80.2 | -- | -- | commissioning | renke_realtime
95263 | PILOT_2026_01 | B0 | 24319365 | 2026-10-28 23:40:42 | 2026-10-28 23:40:43 | 15.8 | 85.1 | -- | -- | commissioning | renke_realtime
95264 | PILOT_2026_01 | P2 | 15207556 | 2026-10-28 23:40:56 | 2026-10-28 23:40:58 | -- | -- | 0 | -- | commissioning | renke_realtime
95266 | PILOT_2026_01 | P3 | 21182973 | 2026-10-28 23:41:16 | 2026-10-28 23:41:29 | -- | -- | -- | 592 | commissioning | renke_realtime
95265 | PILOT_2026_01 | B0 | 21182970 | 2026-10-28 23:41:18 | 2026-10-28 23:41:29 | -- | -- | -- | 440 | commissioning | renke_realtime
95267 | PILOT_2026_01 | P1 | 24319305 | 2026-10-28 23:41:19 | 2026-10-28 23:41:29 | 18.4 | 77 | -- | -- | commissioning | renke_realtime
95268 | PILOT_2026_01 | B0 | 15207554 | 2026-10-28 23:41:33 | 2026-10-28 23:41:44 | -- | -- | 0 | -- | commissioning | renke_realtime
95270 | PILOT_2026_01 | P1 | 21182971 | 2026-10-28 23:41:34 | 2026-10-28 23:41:44 | -- | -- | -- | 630 | commissioning | renke_realtime
95269 | PILOT_2026_01 | P1 | 15207555 | 2026-10-28 23:41:38 | 2026-10-28 23:41:44 | -- | -- | 0 | -- | commissioning | renke_realtime
95271 | PILOT_2026_01 | P2 | 24319362 | 2026-10-28 23:41:40 | 2026-10-28 23:41:44 | 18.1 | 78.9 | -- | -- | commissioning | renke_realtime
95272 | PILOT_2026_01 | B0 | 24319365 | 2026-10-28 23:41:42 | 2026-10-28 23:41:44 | 15.7 | 85.1 | -- | -- | commissioning | renke_realtime
95273 | PILOT_2026_01 | P2 | 21182972 | 2026-10-28 23:41:52 | 2026-10-28 23:41:59 | -- | -- | -- | 500 | commissioning | renke_realtime
95274 | PILOT_2026_01 | B0 | 21182970 | 2026-10-28 23:42:18 | 2026-10-28 23:42:30 | -- | -- | -- | 436 | commissioning | renke_realtime
95275 | PILOT_2026_01 | P1 | 24319305 | 2026-10-28 23:42:19 | 2026-10-28 23:42:30 | 18.3 | 77.1 | -- | -- | commissioning | renke_realtime
95276 | PILOT_2026_01 | B0 | 15207554 | 2026-10-28 23:42:33 | 2026-10-28 23:42:45 | -- | -- | 0 | -- | commissioning | renke_realtime
95278 | PILOT_2026_01 | P1 | 21182971 | 2026-10-28 23:42:34 | 2026-10-28 23:42:45 | -- | -- | -- | 630 | commissioning | renke_realtime
95277 | PILOT_2026_01 | P1 | 15207555 | 2026-10-28 23:42:39 | 2026-10-28 23:42:45 | -- | -- | 0 | -- | commissioning | renke_realtime
95279 | PILOT_2026_01 | P2 | 24319362 | 2026-10-28 23:42:40 | 2026-10-28 23:42:45 | 18.1 | 78.9 | -- | -- | commissioning | renke_realtime
95280 | PILOT_2026_01 | P3 | 24319364 | 2026-10-28 23:42:42 | 2026-10-28 23:42:45 | 18.2 | 80.1 | -- | -- | commissioning | renke_realtime
95281 | PILOT_2026_01 | B0 | 24319365 | 2026-10-28 23:42:42 | 2026-10-28 23:42:45 | 15.7 | 85.3 | -- | -- | commissioning | renke_realtime
95283 | PILOT_2026_01 | P2 | 21182972 | 2026-10-28 23:42:52 | 2026-10-28 23:43:00 | -- | -- | -- | 504 | commissioning | renke_realtime
95282 | PILOT_2026_01 | P2 | 15207556 | 2026-10-28 23:42:56 | 2026-10-28 23:43:00 | -- | -- | 0 | -- | commissioning | renke_realtime
95285 | PILOT_2026_01 | P3 | 21182973 | 2026-10-28 23:43:16 | 2026-10-28 23:43:31 | -- | -- | -- | 596 | commissioning | renke_realtime
95284 | PILOT_2026_01 | B0 | 21182970 | 2026-10-28 23:43:18 | 2026-10-28 23:43:31 | -- | -- | -- | 438 | commissioning | renke_realtime
95286 | PILOT_2026_01 | B0 | 15207554 | 2026-10-28 23:43:33 | 2026-10-28 23:43:46 | -- | -- | 0 | -- | commissioning | renke_realtime
95289 | PILOT_2026_01 | P1 | 21182971 | 2026-10-28 23:43:34 | 2026-10-28 23:43:46 | -- | -- | -- | 629 | commissioning | renke_realtime
95287 | PILOT_2026_01 | P1 | 15207555 | 2026-10-28 23:43:39 | 2026-10-28 23:43:46 | -- | -- | 0 | -- | commissioning | renke_realtime
95290 | PILOT_2026_01 | P2 | 24319362 | 2026-10-28 23:43:40 | 2026-10-28 23:43:46 | 18.1 | 78.9 | -- | -- | commissioning | renke_realtime
95288 | PILOT_2026_01 | P3 | 15207557 | 2026-10-28 23:43:41 | 2026-10-28 23:43:46 | -- | -- | 0 | -- | commissioning | renke_realtime
95291 | PILOT_2026_01 | P3 | 24319364 | 2026-10-28 23:43:42 | 2026-10-28 23:43:46 | 18.1 | 80.1 | -- | -- | commissioning | renke_realtime
95292 | PILOT_2026_01 | B0 | 24319365 | 2026-10-28 23:43:42 | 2026-10-28 23:43:46 | 15.8 | 85.4 | -- | -- | commissioning | renke_realtime
95294 | PILOT_2026_01 | P2 | 21182972 | 2026-10-28 23:43:52 | 2026-10-28 23:44:01 | -- | -- | -- | 506 | commissioning | renke_realtime
95293 | PILOT_2026_01 | P2 | 15207556 | 2026-10-28 23:43:56 | 2026-10-28 23:44:01 | -- | -- | 0 | -- | commissioning | renke_realtime
95295 | PILOT_2026_01 | B0 | 21182970 | 2026-10-28 23:44:18 | 2026-10-28 23:44:32 | -- | -- | -- | 437 | commissioning | renke_realtime
95297 | PILOT_2026_01 | P1 | 24319305 | 2026-10-28 23:44:19 | 2026-10-28 23:44:32 | 18.3 | 76.9 | -- | -- | commissioning | renke_realtime
95296 | PILOT_2026_01 | P3 | 21182973 | 2026-10-28 23:44:19 | 2026-10-28 23:44:32 | -- | -- | -- | 592 | commissioning | renke_realtime
95298 | PILOT_2026_01 | B0 | 15207554 | 2026-10-28 23:44:33 | 2026-10-28 23:44:47 | -- | -- | 0 | -- | commissioning | renke_realtime
95301 | PILOT_2026_01 | P1 | 21182971 | 2026-10-28 23:44:34 | 2026-10-28 23:44:47 | -- | -- | -- | 628 | commissioning | renke_realtime
95299 | PILOT_2026_01 | P1 | 15207555 | 2026-10-28 23:44:39 | 2026-10-28 23:44:47 | -- | -- | 0 | -- | commissioning | renke_realtime
95302 | PILOT_2026_01 | P2 | 24319362 | 2026-10-28 23:44:40 | 2026-10-28 23:44:47 | 18 | 78.8 | -- | -- | commissioning | renke_realtime
95300 | PILOT_2026_01 | P3 | 15207557 | 2026-10-28 23:44:41 | 2026-10-28 23:44:47 | -- | -- | 0 | -- | commissioning | renke_realtime
95303 | PILOT_2026_01 | B0 | 24319365 | 2026-10-28 23:44:42 | 2026-10-28 23:44:47 | 15.8 | 85.4 | -- | -- | commissioning | renke_realtime
95304 | PILOT_2026_01 | P2 | 21182972 | 2026-10-28 23:44:52 | 2026-10-28 23:45:02 | -- | -- | -- | 506 | commissioning | renke_realtime
95305 | PILOT_2026_01 | B0 | 21182970 | 2026-10-28 23:45:18 | 2026-10-28 23:45:33 | -- | -- | -- | 437 | commissioning | renke_realtime
95307 | PILOT_2026_01 | P1 | 24319305 | 2026-10-28 23:45:19 | 2026-10-28 23:45:33 | 18.3 | 77 | -- | -- | commissioning | renke_realtime
95306 | PILOT_2026_01 | P3 | 21182973 | 2026-10-28 23:45:19 | 2026-10-28 23:45:33 | -- | -- | -- | 597 | commissioning | renke_realtime
95308 | PILOT_2026_01 | B0 | 15207554 | 2026-10-28 23:45:33 | 2026-10-28 23:45:48 | -- | -- | 0 | -- | commissioning | renke_realtime
95311 | PILOT_2026_01 | P1 | 21182971 | 2026-10-28 23:45:34 | 2026-10-28 23:45:48 | -- | -- | -- | 627 | commissioning | renke_realtime
95309 | PILOT_2026_01 | P1 | 15207555 | 2026-10-28 23:45:39 | 2026-10-28 23:45:48 | -- | -- | 0 | -- | commissioning | renke_realtime
95312 | PILOT_2026_01 | P2 | 24319362 | 2026-10-28 23:45:40 | 2026-10-28 23:45:48 | 18.1 | 78.8 | -- | -- | commissioning | renke_realtime
95310 | PILOT_2026_01 | P3 | 15207557 | 2026-10-28 23:45:41 | 2026-10-28 23:45:48 | -- | -- | 0 | -- | commissioning | renke_realtime
95313 | PILOT_2026_01 | P3 | 24319364 | 2026-10-28 23:45:42 | 2026-10-28 23:45:48 | 18.2 | 80.2 | -- | -- | commissioning | renke_realtime
95314 | PILOT_2026_01 | B0 | 24319365 | 2026-10-28 23:45:42 | 2026-10-28 23:45:48 | 15.8 | 86.3 | -- | -- | commissioning | renke_realtime
95315 | PILOT_2026_01 | P2 | 15207556 | 2026-10-28 23:45:57 | 2026-10-28 23:46:03 | -- | -- | 0 | -- | commissioning | renke_realtime
95317 | PILOT_2026_01 | B0 | 21182970 | 2026-10-28 23:46:18 | 2026-10-28 23:46:34 | -- | -- | -- | 437 | commissioning | renke_realtime
95319 | PILOT_2026_01 | P1 | 24319305 | 2026-10-28 23:46:19 | 2026-10-28 23:46:34 | 18.3 | 77 | -- | -- | commissioning | renke_realtime
95318 | PILOT_2026_01 | P3 | 21182973 | 2026-10-28 23:46:19 | 2026-10-28 23:46:34 | -- | -- | -- | 598 | commissioning | renke_realtime
95316 | PILOT_2026_01 | B0 | 15207554 | 2026-10-28 23:46:33 | 2026-10-28 23:46:34 | -- | -- | 0 | -- | commissioning | renke_realtime
95322 | PILOT_2026_01 | P1 | 21182971 | 2026-10-28 23:46:34 | 2026-10-28 23:46:49 | -- | -- | -- | 630 | commissioning | renke_realtime
95320 | PILOT_2026_01 | P1 | 15207555 | 2026-10-28 23:46:39 | 2026-10-28 23:46:49 | -- | -- | 0 | -- | commissioning | renke_realtime
95323 | PILOT_2026_01 | P2 | 24319362 | 2026-10-28 23:46:40 | 2026-10-28 23:46:49 | 18.1 | 78.9 | -- | -- | commissioning | renke_realtime
95321 | PILOT_2026_01 | P3 | 15207557 | 2026-10-28 23:46:41 | 2026-10-28 23:46:49 | -- | -- | 0 | -- | commissioning | renke_realtime
95324 | PILOT_2026_01 | P3 | 24319364 | 2026-10-28 23:46:42 | 2026-10-28 23:46:49 | 18.2 | 80.2 | -- | -- | commissioning | renke_realtime
95325 | PILOT_2026_01 | B0 | 24319365 | 2026-10-28 23:46:42 | 2026-10-28 23:46:49 | 15.7 | 86.4 | -- | -- | commissioning | renke_realtime
95327 | PILOT_2026_01 | P2 | 21182972 | 2026-10-28 23:46:52 | 2026-10-28 23:47:04 | -- | -- | -- | 507 | commissioning | renke_realtime
95326 | PILOT_2026_01 | P2 | 15207556 | 2026-10-28 23:46:57 | 2026-10-28 23:47:04 | -- | -- | 0 | -- | commissioning | renke_realtime
95328 | PILOT_2026_01 | B0 | 21182970 | 2026-10-28 23:47:18 | 2026-10-28 23:47:19 | -- | -- | -- | 438 | commissioning | renke_realtime
95329 | PILOT_2026_01 | P1 | 24319305 | 2026-10-28 23:47:19 | 2026-10-28 23:47:19 | 18.3 | 77.1 | -- | -- | commissioning | renke_realtime
95332 | PILOT_2026_01 | P3 | 21182973 | 2026-10-28 23:47:19 | 2026-10-28 23:47:35 | -- | -- | -- | 595 | commissioning | renke_realtime
95330 | PILOT_2026_01 | B0 | 15207554 | 2026-10-28 23:47:33 | 2026-10-28 23:47:35 | -- | -- | 0 | -- | commissioning | renke_realtime
95331 | PILOT_2026_01 | P1 | 21182971 | 2026-10-28 23:47:34 | 2026-10-28 23:47:35 | -- | -- | -- | 631 | commissioning | renke_realtime
95333 | PILOT_2026_01 | P1 | 15207555 | 2026-10-28 23:47:39 | 2026-10-28 23:47:50 | -- | -- | 0 | -- | commissioning | renke_realtime
95335 | PILOT_2026_01 | P2 | 24319362 | 2026-10-28 23:47:40 | 2026-10-28 23:47:50 | 18 | 78.8 | -- | -- | commissioning | renke_realtime
95334 | PILOT_2026_01 | P3 | 15207557 | 2026-10-28 23:47:41 | 2026-10-28 23:47:50 | -- | -- | 0 | -- | commissioning | renke_realtime
95336 | PILOT_2026_01 | P3 | 24319364 | 2026-10-28 23:47:42 | 2026-10-28 23:47:50 | 18.2 | 80.2 | -- | -- | commissioning | renke_realtime
95337 | PILOT_2026_01 | B0 | 24319365 | 2026-10-28 23:47:42 | 2026-10-28 23:47:50 | 15.7 | 86.1 | -- | -- | commissioning | renke_realtime
95339 | PILOT_2026_01 | P2 | 21182972 | 2026-10-28 23:47:52 | 2026-10-28 23:48:05 | -- | -- | -- | 506 | commissioning | renke_realtime
95338 | PILOT_2026_01 | P2 | 15207556 | 2026-10-28 23:47:57 | 2026-10-28 23:48:05 | -- | -- | 0 | -- | commissioning | renke_realtime
95340 | PILOT_2026_01 | B0 | 21182970 | 2026-10-28 23:48:19 | 2026-10-28 23:48:20 | -- | -- | -- | 441 | commissioning | renke_realtime
95342 | PILOT_2026_01 | P1 | 24319305 | 2026-10-28 23:48:19 | 2026-10-28 23:48:20 | 18.3 | 77.2 | -- | -- | commissioning | renke_realtime
95341 | PILOT_2026_01 | P3 | 21182973 | 2026-10-28 23:48:19 | 2026-10-28 23:48:20 | -- | -- | -- | 601 | commissioning | renke_realtime
95343 | PILOT_2026_01 | P1 | 21182971 | 2026-10-28 23:48:35 | 2026-10-28 23:48:36 | -- | -- | -- | 634 | commissioning | renke_realtime
95344 | PILOT_2026_01 | P1 | 15207555 | 2026-10-28 23:48:39 | 2026-10-28 23:48:51 | -- | -- | 0 | -- | commissioning | renke_realtime
95346 | PILOT_2026_01 | P2 | 24319362 | 2026-10-28 23:48:40 | 2026-10-28 23:48:51 | 18.1 | 78.9 | -- | -- | commissioning | renke_realtime
95345 | PILOT_2026_01 | P3 | 15207557 | 2026-10-28 23:48:41 | 2026-10-28 23:48:51 | -- | -- | 0 | -- | commissioning | renke_realtime
95347 | PILOT_2026_01 | P3 | 24319364 | 2026-10-28 23:48:42 | 2026-10-28 23:48:51 | 18.2 | 80.2 | -- | -- | commissioning | renke_realtime
95348 | PILOT_2026_01 | B0 | 24319365 | 2026-10-28 23:48:42 | 2026-10-28 23:48:51 | 15.8 | 86 | -- | -- | commissioning | renke_realtime
95350 | PILOT_2026_01 | P2 | 21182972 | 2026-10-28 23:48:53 | 2026-10-28 23:49:06 | -- | -- | -- | 509 | commissioning | renke_realtime
95349 | PILOT_2026_01 | P2 | 15207556 | 2026-10-28 23:48:57 | 2026-10-28 23:49:06 | -- | -- | 0 | -- | commissioning | renke_realtime
95351 | PILOT_2026_01 | B0 | 21182970 | 2026-10-28 23:49:19 | 2026-10-28 23:49:21 | -- | -- | -- | 441 | commissioning | renke_realtime
95353 | PILOT_2026_01 | P1 | 24319305 | 2026-10-28 23:49:19 | 2026-10-28 23:49:21 | 18.3 | 77.2 | -- | -- | commissioning | renke_realtime
95352 | PILOT_2026_01 | P3 | 21182973 | 2026-10-28 23:49:20 | 2026-10-28 23:49:21 | -- | -- | -- | 603 | commissioning | renke_realtime
95354 | PILOT_2026_01 | B0 | 15207554 | 2026-10-28 23:49:34 | 2026-10-28 23:49:36 | -- | -- | 0 | -- | commissioning | renke_realtime
95355 | PILOT_2026_01 | P1 | 21182971 | 2026-10-28 23:49:35 | 2026-10-28 23:49:36 | -- | -- | -- | 636 | commissioning | renke_realtime
95356 | PILOT_2026_01 | P1 | 15207555 | 2026-10-28 23:49:39 | 2026-10-28 23:49:52 | -- | -- | 0 | -- | commissioning | renke_realtime
95357 | PILOT_2026_01 | P3 | 15207557 | 2026-10-28 23:49:41 | 2026-10-28 23:49:52 | -- | -- | 0 | -- | commissioning | renke_realtime
95358 | PILOT_2026_01 | P3 | 24319364 | 2026-10-28 23:49:42 | 2026-10-28 23:49:52 | 18.2 | 80.2 | -- | -- | commissioning | renke_realtime
95359 | PILOT_2026_01 | B0 | 24319365 | 2026-10-28 23:49:42 | 2026-10-28 23:49:52 | 15.7 | 85.9 | -- | -- | commissioning | renke_realtime
95361 | PILOT_2026_01 | P2 | 21182972 | 2026-10-28 23:49:53 | 2026-10-28 23:50:07 | -- | -- | -- | 509 | commissioning | renke_realtime
95360 | PILOT_2026_01 | P2 | 15207556 | 2026-10-28 23:49:57 | 2026-10-28 23:50:07 | -- | -- | 0 | -- | commissioning | renke_realtime
95362 | PILOT_2026_01 | B0 | 21182970 | 2026-10-28 23:50:19 | 2026-10-28 23:50:22 | -- | -- | -- | 440 | commissioning | renke_realtime
95364 | PILOT_2026_01 | P1 | 24319305 | 2026-10-28 23:50:19 | 2026-10-28 23:50:22 | 18.3 | 77.1 | -- | -- | commissioning | renke_realtime
95363 | PILOT_2026_01 | P3 | 21182973 | 2026-10-28 23:50:20 | 2026-10-28 23:50:22 | -- | -- | -- | 605 | commissioning | renke_realtime
95365 | PILOT_2026_01 | B0 | 15207554 | 2026-10-28 23:50:34 | 2026-10-28 23:50:37 | -- | -- | 0 | -- | commissioning | renke_realtime
95366 | PILOT_2026_01 | P1 | 21182971 | 2026-10-28 23:50:35 | 2026-10-28 23:50:37 | -- | -- | -- | 640 | commissioning | renke_realtime
95367 | PILOT_2026_01 | P1 | 15207555 | 2026-10-28 23:50:39 | 2026-10-28 23:50:53 | -- | -- | 0 | -- | commissioning | renke_realtime
95368 | PILOT_2026_01 | P3 | 15207557 | 2026-10-28 23:50:41 | 2026-10-28 23:50:53 | -- | -- | 0 | -- | commissioning | renke_realtime
95369 | PILOT_2026_01 | P3 | 24319364 | 2026-10-28 23:50:42 | 2026-10-28 23:50:53 | 18.2 | 80.3 | -- | -- | commissioning | renke_realtime
95370 | PILOT_2026_01 | B0 | 24319365 | 2026-10-28 23:50:42 | 2026-10-28 23:50:53 | 15.7 | 85.8 | -- | -- | commissioning | renke_realtime
95372 | PILOT_2026_01 | P2 | 21182972 | 2026-10-28 23:50:53 | 2026-10-28 23:51:08 | -- | -- | -- | 510 | commissioning | renke_realtime
95371 | PILOT_2026_01 | P2 | 15207556 | 2026-10-28 23:50:57 | 2026-10-28 23:51:08 | -- | -- | 0 | -- | commissioning | renke_realtime
95374 | PILOT_2026_01 | P1 | 24319305 | 2026-10-28 23:51:19 | 2026-10-28 23:51:23 | 18.3 | 77 | -- | -- | commissioning | renke_realtime
95373 | PILOT_2026_01 | P3 | 21182973 | 2026-10-28 23:51:20 | 2026-10-28 23:51:23 | -- | -- | -- | 607 | commissioning | renke_realtime
95375 | PILOT_2026_01 | B0 | 15207554 | 2026-10-28 23:51:34 | 2026-10-28 23:51:38 | -- | -- | 0 | -- | commissioning | renke_realtime
95376 | PILOT_2026_01 | P1 | 21182971 | 2026-10-28 23:51:35 | 2026-10-28 23:51:38 | -- | -- | -- | 640 | commissioning | renke_realtime
95379 | PILOT_2026_01 | P2 | 24319362 | 2026-10-28 23:51:40 | 2026-10-28 23:51:54 | 18.1 | 78.9 | -- | -- | commissioning | renke_realtime
95377 | PILOT_2026_01 | P3 | 15207557 | 2026-10-28 23:51:41 | 2026-10-28 23:51:54 | -- | -- | 0 | -- | commissioning | renke_realtime
95380 | PILOT_2026_01 | B0 | 24319365 | 2026-10-28 23:51:42 | 2026-10-28 23:51:54 | 15.8 | 85.9 | -- | -- | commissioning | renke_realtime
95378 | PILOT_2026_01 | P2 | 21182972 | 2026-10-28 23:51:53 | 2026-10-28 23:51:54 | -- | -- | -- | 516 | commissioning | renke_realtime
95381 | PILOT_2026_01 | P2 | 15207556 | 2026-10-28 23:51:57 | 2026-10-28 23:52:09 | -- | -- | 0 | -- | commissioning | renke_realtime
95383 | PILOT_2026_01 | P1 | 24319305 | 2026-10-28 23:52:19 | 2026-10-28 23:52:24 | 18.3 | 77.1 | -- | -- | commissioning | renke_realtime
95382 | PILOT_2026_01 | P3 | 21182973 | 2026-10-28 23:52:20 | 2026-10-28 23:52:24 | -- | -- | -- | 609 | commissioning | renke_realtime
95384 | PILOT_2026_01 | B0 | 15207554 | 2026-10-28 23:52:34 | 2026-10-28 23:52:39 | -- | -- | 0 | -- | commissioning | renke_realtime
95385 | PILOT_2026_01 | P1 | 21182971 | 2026-10-28 23:52:35 | 2026-10-28 23:52:39 | -- | -- | -- | 640 | commissioning | renke_realtime
95386 | PILOT_2026_01 | P1 | 15207555 | 2026-10-28 23:52:39 | 2026-10-28 23:52:55 | -- | -- | 0 | -- | commissioning | renke_realtime
95389 | PILOT_2026_01 | P2 | 24319362 | 2026-10-28 23:52:40 | 2026-10-28 23:52:55 | 18 | 78.9 | -- | -- | commissioning | renke_realtime
95387 | PILOT_2026_01 | P3 | 15207557 | 2026-10-28 23:52:41 | 2026-10-28 23:52:55 | -- | -- | 0 | -- | commissioning | renke_realtime
95390 | PILOT_2026_01 | P3 | 24319364 | 2026-10-28 23:52:42 | 2026-10-28 23:52:55 | 18.1 | 80.3 | -- | -- | commissioning | renke_realtime
95391 | PILOT_2026_01 | B0 | 24319365 | 2026-10-28 23:52:42 | 2026-10-28 23:52:55 | 15.8 | 86 | -- | -- | commissioning | renke_realtime
95388 | PILOT_2026_01 | P2 | 21182972 | 2026-10-28 23:52:53 | 2026-10-28 23:52:55 | -- | -- | -- | 518 | commissioning | renke_realtime
95392 | PILOT_2026_01 | P2 | 15207556 | 2026-10-28 23:52:57 | 2026-10-28 23:53:10 | -- | -- | 0 | -- | commissioning | renke_realtime
95395 | PILOT_2026_01 | P1 | 24319305 | 2026-10-28 23:53:19 | 2026-10-28 23:53:25 | 18.3 | 77 | -- | -- | commissioning | renke_realtime
95394 | PILOT_2026_01 | P3 | 21182973 | 2026-10-28 23:53:20 | 2026-10-28 23:53:25 | -- | -- | -- | 610 | commissioning | renke_realtime
95393 | PILOT_2026_01 | B0 | 21182970 | 2026-10-28 23:53:22 | 2026-10-28 23:53:25 | -- | -- | -- | 444 | commissioning | renke_realtime
95397 | PILOT_2026_01 | P1 | 21182971 | 2026-10-28 23:53:35 | 2026-10-28 23:53:40 | -- | -- | -- | 638 | commissioning | renke_realtime
95396 | PILOT_2026_01 | P1 | 15207555 | 2026-10-28 23:53:39 | 2026-10-28 23:53:40 | -- | -- | 0 | -- | commissioning | renke_realtime
95399 | PILOT_2026_01 | P2 | 24319362 | 2026-10-28 23:53:40 | 2026-10-28 23:53:55 | 18 | 79 | -- | -- | commissioning | renke_realtime
95400 | PILOT_2026_01 | P3 | 24319364 | 2026-10-28 23:53:42 | 2026-10-28 23:53:55 | 18.2 | 80.2 | -- | -- | commissioning | renke_realtime
95398 | PILOT_2026_01 | P2 | 21182972 | 2026-10-28 23:53:53 | 2026-10-28 23:53:55 | -- | -- | -- | 519 | commissioning | renke_realtime
95403 | PILOT_2026_01 | P1 | 24319305 | 2026-10-28 23:54:19 | 2026-10-28 23:54:26 | 18.3 | 77 | -- | -- | commissioning | renke_realtime
95402 | PILOT_2026_01 | P3 | 21182973 | 2026-10-28 23:54:20 | 2026-10-28 23:54:26 | -- | -- | -- | 610 | commissioning | renke_realtime
95401 | PILOT_2026_01 | B0 | 21182970 | 2026-10-28 23:54:22 | 2026-10-28 23:54:26 | -- | -- | -- | 442 | commissioning | renke_realtime
95406 | PILOT_2026_01 | P1 | 21182971 | 2026-10-28 23:54:35 | 2026-10-28 23:54:41 | -- | -- | -- | 638 | commissioning | renke_realtime
95404 | PILOT_2026_01 | B0 | 15207554 | 2026-10-28 23:54:37 | 2026-10-28 23:54:41 | -- | -- | 0 | -- | commissioning | renke_realtime
95405 | PILOT_2026_01 | P1 | 15207555 | 2026-10-28 23:54:39 | 2026-10-28 23:54:41 | -- | -- | 0 | -- | commissioning | renke_realtime
95407 | PILOT_2026_01 | P2 | 24319362 | 2026-10-28 23:54:40 | 2026-10-28 23:54:41 | 18.1 | 79 | -- | -- | commissioning | renke_realtime
95408 | PILOT_2026_01 | P3 | 15207557 | 2026-10-28 23:54:42 | 2026-10-28 23:54:56 | -- | -- | 0 | -- | commissioning | renke_realtime
95410 | PILOT_2026_01 | P3 | 24319364 | 2026-10-28 23:54:42 | 2026-10-28 23:54:56 | 18.2 | 80.2 | -- | -- | commissioning | renke_realtime
95411 | PILOT_2026_01 | B0 | 24319365 | 2026-10-28 23:54:42 | 2026-10-28 23:54:56 | 15.8 | 86 | -- | -- | commissioning | renke_realtime
95409 | PILOT_2026_01 | P2 | 21182972 | 2026-10-28 23:54:53 | 2026-10-28 23:54:56 | -- | -- | -- | 522 | commissioning | renke_realtime
95412 | PILOT_2026_01 | P2 | 15207556 | 2026-10-28 23:54:57 | 2026-10-28 23:55:12 | -- | -- | 0 | -- | commissioning | renke_realtime
95414 | PILOT_2026_01 | P1 | 24319305 | 2026-10-28 23:55:19 | 2026-10-28 23:55:27 | 18.4 | 77 | -- | -- | commissioning | renke_realtime
95413 | PILOT_2026_01 | B0 | 21182970 | 2026-10-28 23:55:22 | 2026-10-28 23:55:27 | -- | -- | -- | 443 | commissioning | renke_realtime
95418 | PILOT_2026_01 | P1 | 21182971 | 2026-10-28 23:55:35 | 2026-10-28 23:55:42 | -- | -- | -- | 638 | commissioning | renke_realtime
95415 | PILOT_2026_01 | B0 | 15207554 | 2026-10-28 23:55:37 | 2026-10-28 23:55:42 | -- | -- | 0 | -- | commissioning | renke_realtime
95416 | PILOT_2026_01 | P1 | 15207555 | 2026-10-28 23:55:39 | 2026-10-28 23:55:42 | -- | -- | 0 | -- | commissioning | renke_realtime
95419 | PILOT_2026_01 | P2 | 24319362 | 2026-10-28 23:55:40 | 2026-10-28 23:55:42 | 18.1 | 78.8 | -- | -- | commissioning | renke_realtime
95417 | PILOT_2026_01 | P3 | 15207557 | 2026-10-28 23:55:42 | 2026-10-28 23:55:42 | -- | -- | 0 | -- | commissioning | renke_realtime
95420 | PILOT_2026_01 | P3 | 24319364 | 2026-10-28 23:55:42 | 2026-10-28 23:55:42 | 18.2 | 80.3 | -- | -- | commissioning | renke_realtime
95422 | PILOT_2026_01 | B0 | 24319365 | 2026-10-28 23:55:42 | 2026-10-28 23:55:57 | 15.7 | 85.9 | -- | -- | commissioning | renke_realtime
95421 | PILOT_2026_01 | P2 | 21182972 | 2026-10-28 23:55:53 | 2026-10-28 23:55:57 | -- | -- | -- | 522 | commissioning | renke_realtime
95423 | PILOT_2026_01 | P2 | 15207556 | 2026-10-28 23:55:57 | 2026-10-28 23:56:14 | -- | -- | 0 | -- | commissioning | renke_realtime
95426 | PILOT_2026_01 | P1 | 24319305 | 2026-10-28 23:56:19 | 2026-10-28 23:56:29 | 18.3 | 77 | -- | -- | commissioning | renke_realtime
95425 | PILOT_2026_01 | P3 | 21182973 | 2026-10-28 23:56:20 | 2026-10-28 23:56:29 | -- | -- | -- | 613 | commissioning | renke_realtime
95424 | PILOT_2026_01 | B0 | 21182970 | 2026-10-28 23:56:22 | 2026-10-28 23:56:29 | -- | -- | -- | 445 | commissioning | renke_realtime
95427 | PILOT_2026_01 | B0 | 15207554 | 2026-10-28 23:56:37 | 2026-10-28 23:56:44 | -- | -- | 0 | -- | commissioning | renke_realtime
95428 | PILOT_2026_01 | P3 | 24319364 | 2026-10-28 23:56:42 | 2026-10-28 23:56:44 | 18.2 | 80.4 | -- | -- | commissioning | renke_realtime
95429 | PILOT_2026_01 | B0 | 24319365 | 2026-10-28 23:56:42 | 2026-10-28 23:56:44 | 15.7 | 85.5 | -- | -- | commissioning | renke_realtime
95431 | PILOT_2026_01 | P2 | 21182972 | 2026-10-28 23:56:53 | 2026-10-28 23:57:00 | -- | -- | -- | 521 | commissioning | renke_realtime
95430 | PILOT_2026_01 | P2 | 15207556 | 2026-10-28 23:56:57 | 2026-10-28 23:57:00 | -- | -- | 0 | -- | commissioning | renke_realtime
95434 | PILOT_2026_01 | P1 | 24319305 | 2026-10-28 23:57:19 | 2026-10-28 23:57:30 | 18.3 | 77 | -- | -- | commissioning | renke_realtime
95433 | PILOT_2026_01 | P3 | 21182973 | 2026-10-28 23:57:20 | 2026-10-28 23:57:30 | -- | -- | -- | 614 | commissioning | renke_realtime
95432 | PILOT_2026_01 | B0 | 21182970 | 2026-10-28 23:57:22 | 2026-10-28 23:57:30 | -- | -- | -- | 440 | commissioning | renke_realtime
95438 | PILOT_2026_01 | P1 | 21182971 | 2026-10-28 23:57:35 | 2026-10-28 23:57:46 | -- | -- | -- | 641 | commissioning | renke_realtime
95435 | PILOT_2026_01 | B0 | 15207554 | 2026-10-28 23:57:37 | 2026-10-28 23:57:46 | -- | -- | 0 | -- | commissioning | renke_realtime
95436 | PILOT_2026_01 | P1 | 15207555 | 2026-10-28 23:57:40 | 2026-10-28 23:57:46 | -- | -- | 0 | -- | commissioning | renke_realtime
95439 | PILOT_2026_01 | P2 | 24319362 | 2026-10-28 23:57:40 | 2026-10-28 23:57:46 | 18 | 79 | -- | -- | commissioning | renke_realtime
95437 | PILOT_2026_01 | P3 | 15207557 | 2026-10-28 23:57:42 | 2026-10-28 23:57:46 | -- | -- | 0 | -- | commissioning | renke_realtime
95440 | PILOT_2026_01 | P3 | 24319364 | 2026-10-28 23:57:42 | 2026-10-28 23:57:46 | 18.1 | 80.3 | -- | -- | commissioning | renke_realtime
95441 | PILOT_2026_01 | B0 | 24319365 | 2026-10-28 23:57:42 | 2026-10-28 23:57:46 | 15.8 | 85.8 | -- | -- | commissioning | renke_realtime
95442 | PILOT_2026_01 | P2 | 21182972 | 2026-10-28 23:57:53 | 2026-10-28 23:58:01 | -- | -- | -- | 519 | commissioning | renke_realtime
95444 | PILOT_2026_01 | P1 | 24319305 | 2026-10-28 23:58:19 | 2026-10-28 23:58:31 | 18.2 | 77.1 | -- | -- | commissioning | renke_realtime
95443 | PILOT_2026_01 | P3 | 21182973 | 2026-10-28 23:58:20 | 2026-10-28 23:58:31 | -- | -- | -- | 614 | commissioning | renke_realtime
95448 | PILOT_2026_01 | P1 | 21182971 | 2026-10-28 23:58:35 | 2026-10-28 23:58:47 | -- | -- | -- | 641 | commissioning | renke_realtime
95445 | PILOT_2026_01 | B0 | 15207554 | 2026-10-28 23:58:37 | 2026-10-28 23:58:47 | -- | -- | 0 | -- | commissioning | renke_realtime
95446 | PILOT_2026_01 | P1 | 15207555 | 2026-10-28 23:58:40 | 2026-10-28 23:58:47 | -- | -- | 0 | -- | commissioning | renke_realtime
95449 | PILOT_2026_01 | P2 | 24319362 | 2026-10-28 23:58:40 | 2026-10-28 23:58:47 | 18.1 | 79.1 | -- | -- | commissioning | renke_realtime
95447 | PILOT_2026_01 | P3 | 15207557 | 2026-10-28 23:58:42 | 2026-10-28 23:58:47 | -- | -- | 0 | -- | commissioning | renke_realtime
95450 | PILOT_2026_01 | P3 | 24319364 | 2026-10-28 23:58:42 | 2026-10-28 23:58:47 | 18.2 | 80.4 | -- | -- | commissioning | renke_realtime
95451 | PILOT_2026_01 | B0 | 24319365 | 2026-10-28 23:58:42 | 2026-10-28 23:58:47 | 15.7 | 85.5 | -- | -- | commissioning | renke_realtime
95453 | PILOT_2026_01 | P2 | 21182972 | 2026-10-28 23:58:53 | 2026-10-28 23:59:02 | -- | -- | -- | 521 | commissioning | renke_realtime
95452 | PILOT_2026_01 | P2 | 15207556 | 2026-10-28 23:58:58 | 2026-10-28 23:59:02 | -- | -- | 0 | -- | commissioning | renke_realtime
95455 | PILOT_2026_01 | P1 | 24319305 | 2026-10-28 23:59:19 | 2026-10-28 23:59:32 | 18.3 | 77.1 | -- | -- | commissioning | renke_realtime
95454 | PILOT_2026_01 | B0 | 21182970 | 2026-10-28 23:59:22 | 2026-10-28 23:59:32 | -- | -- | -- | 436 | commissioning | renke_realtime
95459 | PILOT_2026_01 | P1 | 21182971 | 2026-10-28 23:59:35 | 2026-10-28 23:59:48 | -- | -- | -- | 641 | commissioning | renke_realtime
95456 | PILOT_2026_01 | B0 | 15207554 | 2026-10-28 23:59:37 | 2026-10-28 23:59:48 | -- | -- | 0 | -- | commissioning | renke_realtime
95457 | PILOT_2026_01 | P1 | 15207555 | 2026-10-28 23:59:40 | 2026-10-28 23:59:48 | -- | -- | 0 | -- | commissioning | renke_realtime
95460 | PILOT_2026_01 | P2 | 24319362 | 2026-10-28 23:59:40 | 2026-10-28 23:59:48 | 18 | 79 | -- | -- | commissioning | renke_realtime
95461 | PILOT_2026_01 | P3 | 24319364 | 2026-10-28 23:59:42 | 2026-10-28 23:59:48 | 18.2 | 80.3 | -- | -- | commissioning | renke_realtime
95458 | PILOT_2026_01 | P3 | 15207557 | 2026-10-28 23:59:42 | 2026-10-28 23:59:48 | -- | -- | 0 | -- | commissioning | renke_realtime
95462 | PILOT_2026_01 | B0 | 24319365 | 2026-10-28 23:59:42 | 2026-10-28 23:59:48 | 15.7 | 85.5 | -- | -- | commissioning | renke_realtime
95464 | PILOT_2026_01 | P2 | 21182972 | 2026-10-28 23:59:53 | 2026-10-29 00:00:05 | -- | -- | -- | 521 | commissioning | renke_realtime
95463 | PILOT_2026_01 | P2 | 15207556 | 2026-10-28 23:59:58 | 2026-10-29 00:00:05 | -- | -- | 0 | -- | commissioning | renke_realtime